## 扉-2 清单扉页
|  | 沭阳县陇集镇谢桥村省级宜居宜业和美乡村培育第二批建设项目 |  |  | 工程
工程量清单
招 标 人： |  |  | 造价咨询人：
| （单位盖章） |  |  | (单位资质专用章)
法定代理人 或其授权人： |  |  | 法定代理人 或其授权人：
| (签字或盖章) |  |  | (签字或盖章)
编 制 人： |  |  | 复 核 人：
| (造价人员签字盖专用章) |  |  | (造价工程师签字盖专用章)
编制时间： |  |  | 复核时间：
扉-2

## 编制说明
编制说明
一、工程概况：
沭阳县陇集镇谢桥村省级宜居宜业和美乡村培育第二批建设项目，位于沭阳县陇集镇，丁陇路(S245东侧段)长度约1595米,总体宽度为5.5m,局部宽度9m,破损严重,挖除老路面后新建混凝土路面；丁陇路(S245西侧段)长度约760米，宽度为5.5米,破损路面拆除修复后，改造为沥青路面；窑路，总长度约800米，宽度5.5米，将破损路面拆除并修复；并配套建设标识牌、护栏、标线及道口标注桩等内容，具体详见工程量清单及图纸。
二、编制依据：
1、招标文件、建设单位的相关计算口径要求。
2、交办公路[2016]66号文件、苏交建[2019]22号文件、业主要求及现场踏勘情况。
3、2018公路定额及相关计价规范及其他相关造价文件。
4、2026年第2期《宿迁工程造价管理》信息价及市场价。
5、本工程常规的施工组织设计、与本工程有关的其他相关规定规范。
三、工程量清单说明：
1、本工程量清单是根据招标文件中包括的、工程量清单的国家标准、行业标准、合同条款中约定的工程量计算规则编制。约定计量规则中没有的子目，其工程量按照有合同约束力的图纸所标示尺寸的理论净量计算。计量采用中华人民共和国法定计量单位。
2、本工程量清单应与招标文件中的投标人须知、通用合同条款、专用合同条款、技术规范及图纸等一起阅读和理解。
3、本工程量清单中所列工程数量是估算的或设计的预计数量，仅作为投标报价的共同基础，不能作为最终结算与支付的依据。实际支付应按实际完成的工程量，由承包人按技术规范规定的计量方法，以监理人认可的尺寸、断面计量，按本工程量清单的单价和总额价计算支付金额。
4、工程量清单各章是按“交通运输部公告2017年第51号”中各章“技术规范”的相应章次编号的，因此，工程量清单中各章的工程子目的范围与计量等应与“技术规范”相应章节的范围、计量与支付条款结合起来理解或解释。
5、对作业和材料的—般说明或规定，未重复写入工程量清单内，在给工程量清单各子目标价前，应参阅“交通运输部公告2017年第51号”中第七章“技术规范”的有关内容。
6、工程量清单中所列工程量的变动，丝毫不会降低或影响合同条款的效力，也不免除承包人按规定的标准进行施工和修复缺陷的责任。
四、工程量清单投标报价说明：
1、工程量清单中标价的单价或金额，应包括所需人工费、材料费、施工机械使用费、其他费（运杂费、质检费、安装费、缺陷修复费、保险费、以及合同明示或暗示的风险、责任、义务等），以及管理费、利润、税金等；
2、工程量清单中的每一子目须填入单价或价格，且只允许有一个报价；
3、除非合同另有规定，工程量清单中有标价的单价和总额价均已包括了为实施和完成合同工程所需的劳务、材料、机械、管理、税费、利润、其他（质检（自检）、安装、缺陷修复、保险等费用，以及合同明示或暗示的所有责任、义务和一般风险）；
4、工程量清单中投标人没有填入单价或价格的子目，其费用视为己分摊在工程量清单中其他相关子目的单价或价格之中。承包人必须按监理人指令完成工程；
5、符合合同条款规定的全部费用应认为已被计入有标价的工程量清单所列各子目之中，未列子目不予计量的工作，其费用应视为已分摊在本合同工程的有关子目的单价或总额价之中；
6、承包人用于本合同工程的各类装备的提供、运输、维护、拆卸、拼装等支付的费用，已包括在工程量清单的单价与总额价之中；
7、工程量清单中各项金额均以人民币（元）结算；
8、实行工程量清单报价的，由投标人自主报价（国家明文规定不能竞争的价格除外）。工程量清单中载明的项目投标人没有报价的，视为投标人向招标人承诺免费，或其费用视为已分摊在工程量清单中其他相关子目的单价（价格）之中。如中标，中标人应完成工程量清单中的工程量，但招标人不再支付没有填入单价或价格的子目的费用。
9、本招标控制价仅作参考，各投标单位须对其进行详细复核，并结合自身实际情况审慎报价。投标单位应对报价负责，不得以招标控制价是否合理为由，要求增加任何费用。
10、本工程内归属于中标方的道路拆除或旧路破除所产生的废料，若进行对外售卖、转让或其他方式处置，应提前书面通知招标单位，招标单位在同等条件下享有优先使用的权利。未经招标单位书面同意，中标方不得擅自处理、变卖或转让上述废料。

## 【标表1】投标报价汇总表_(2018范本)
投标报价汇总表
合同段：沭阳县2025年农村人居环境整治综合提升奖补资金第二批道路改造提升项目 |  |  |  | 标表1
序号 | 章次 | 科目名称 |  |  | 金额（元）
1 | 100 | 总则 |  |  | 45800
2 | 200 | 路基 |  |  | 0
3 | 300 | 路面 |  |  | 0
4 | 600 | 安全设施及预埋管线 |  |  | 0
5 | 第100章至第700章合计 |  |  |  | 45800
6 | 已包含在清单合计中的材料、工程设备、专业工程暂估价合计
7 | 清单合计减去材料、工程设备、专业工程暂估价合计 |  |  |  | 45800
8 | 计日工合计
9 | 暂列金额（不含计日工总额）
10 | 投标报价 |  |  |  | 45800
清单 第 1 页 共 1 页

## 清单--丁陇路--(S245东侧段)
工程量清单表
合同段：丁陇路--(S245东侧段) |  |  |  | 标表2
第100章 总则
子目号 | 子目名称 | 单位 | 数量 |  | 单价 | 合价
101 | 通则
101-1 | 保险费
-a | 按合同条款规定，提供建筑工程一切险 | 总额 | 1 |  |  | 0
-b | 按合同条款规定，提供第三者责任险 | 总额 | 1 |  |  | 0
102 | 工程管理
102-1 | 竣工文件 | 总额 | 1 |  |  | 0
102-2 | 施工环保费（含扬尘污染防治费） | 总额 | 1 |  |  | 0
102-3 | 安全生产费（不低于最高投标限价的1.5%） | 总额 | 1 |  | 34500 | 34500
103 | 临时工程与设施
103-2 | 临时占地、临时供电、承包人驻地建设及施工驻地等 | 总额 | 1 |  |  | 0
第100章 本页合计 | [5 empty] | 34500
清单 第 1 页 共 4 页
工程量清单表
合同段：丁陇路--(S245东侧段) |  |  |  | 标表2
第200章 路基
子目号 | 子目名称 | 单位 | 数量 |  | 单价 | 合价
202 | 场地清理
202-1 | 清理与掘除
-a | 挖一般土方（土方类别：综合，清表土方、树根、建筑垃圾等不能利用土方，清理外运，运距自行考虑；其余土方用于路基、路肩回填土方，自行考虑场地堆放及转运等工作内容，投标人综合考虑） | m3 | 12500 |  |  | 0
-b | 1、拆除破损混凝土路面及基层（厚度具体以现场实际为准，投标人自行勘察现场），包含切缝等相关内容 2、该项目拆除部分的废旧料残值自行抵扣，现已将该费用在招标控制价中扣除，请投标人在投标报价时需综合考虑此费用，拆除后的废旧料归中标人所有，由中标人自行处置，结算时不得增加任何相关费用。 | m2 | 9500 |  |  | 0
204 | 填方路基
204-1 | 路基填筑（包括填前压实）
-a | 回填方，夯填 | m3 | 300 |  |  | 0
-b | 60cm厚6%石灰土利用土方分层压实，压实度以图纸要求为准 | m3 | 7284 |  |  | 0
第200章 本页合计 | [5 empty] | 0
清单 第 2 页 共 4 页
工程量清单表
合同段：丁陇路--(S245东侧段) |  |  |  | 标表2
第300章 路面
子目号 | 子目名称 | 单位 | 数量 |  | 单价 | 合价
304 | 水泥稳定土底基层、基层
304-1 | 水泥稳定土底基层
-a | 1、厚度16cm水泥稳定碎石，水泥掺量4.5% 2、压实度满足设计要求 3、抗压强度等级具体详见图纸 4、含养护、横向缩缝设置、填缝、聚酯玻纤布等一切相关费用，投标人综合报价，结算不调整 5、具体做法详见图纸 | m2 | 10094 |  |  | 0
312 | 水泥混凝土面板
312-1 | 水泥混凝土面板
-a | 18cm厚C30商砼路面（抗弯拉强度≥4.0MPA），沿道路长设置锯缝及涨缝、沥青填缝、路面养护等 | m2 | 9500 |  |  | 0
313 | 路肩培土、中央分隔带回填土、土路肩加固及路缘石
313-1 | 路肩及护坡回填（利用方，挂线;培肩压实;修整路槽） | m3 | 5353.04 |  |  | 0
第300章 本页合计 | [5 empty] | 0
清单 第 3 页 共 4 页
工程量清单表
合同段：丁陇路--(S245东侧段) |  |  |  | 标表2
第600章 安全设施及预埋管线
子目号 | 子目名称 | 单位 | 数量 |  | 单价 | 合价
602 | 护栏
602-3 | 波形梁钢护栏
-a | 路侧波形梁护栏（Gr-C-4E） 1.含基础及附属，具体详见图纸 | m | 1500 |  |  | 0
-b | 路侧波形梁护栏（利用原有护栏，含拆除及安装，局部缺少螺栓、紧固件及附件的自行考虑） 1.含基础及附属，具体以设计及建设单位要求为准 | m | 1130 |  |  | 0
604 | 道路交通标志
604-1-a | 单柱式交通标志，直径800mm（圆形禁令标志），含基础，具体做法详见图纸 | 个 | 1 |  |  | 0
604-1-b | 单柱式交通标志，边长900mm（三角警告标志），含基础，具体做法详见图纸 | 个 | 16 |  |  | 0
604-1-c | 单柱式交通标志，八边形800mm（八角警告标志），含基础，具体做法详见图纸 | 个 | 8 |  |  | 0
604-10 | 道口标注，钢管φ120×1200mm，具体做法详见图纸 | 个 | 60 |  |  | 0
605 | 道路交通标线
605-1 | 热熔型涂料路面标线
-a | 1、材料品种：热熔型标线（中间一道虚线，两侧实线） 2、标线涂层厚度均匀，无起泡、开裂、发粘、脱落等现象;标线的端线应与边线垂直，误差≯±5°，其他特殊标线，其角度与设计值误差不大于±3°;一般标线涂层厚度1.8+0.2mm;标线表面撒玻璃微珠，应分布均匀，含量为0.3~0.4kg/m2 3、具体做法满足规范要求 | m2 | 600 |  |  | 0
第600章 本页合计 | [5 empty] | 0
清单 第 4 页 共 4 页

## 清单--丁陇路--(S245西侧段)
工程量清单表
合同段：丁陇路--(S245西侧段) |  |  |  | 标表2
第100章 总则
子目号 | 子目名称 | 单位 | 数量 |  | 单价 | 合价
101 | 通则
101-1 | 保险费
-a | 按合同条款规定，提供建筑工程一切险 | 总额 | 1 |  |  | 0
-b | 按合同条款规定，提供第三者责任险 | 总额 | 1 |  |  | 0
102 | 工程管理
102-1 | 竣工文件 | 总额 | 1 |  |  | 0
102-2 | 施工环保费（含扬尘污染防治费） | 总额 | 1 |  |  | 0
102-3 | 安全生产费（不低于最高投标限价的1.5%） | 总额 | 1 |  | 7250 | 7250
103 | 临时工程与设施
103-2 | 临时占地、临时供电、承包人驻地建设及施工驻地等 | 总额 | 1 |  |  | 0
第100章 本页合计 | [5 empty] | 7250
清单 第 1 页 共 4 页
工程量清单表
合同段：丁陇路--(S245西侧段) |  |  |  | 标表2
第200章 路基
子目号 | 子目名称 | 单位 | 数量 |  | 单价 | 合价
202 | 场地清理
202-1 | 清理与掘除
-a | 1、拆除破损混凝土路面（厚度约18cm，具体以现场实际为准），包含切缝等相关内容 2、该项目拆除部分的废旧料残值自行抵扣，现已将该费用在招标控制价中扣除，请投标人在投标报价时需综合考虑此费用，拆除后的废旧料归中标人所有，由中标人自行处置，结算时不得增加任何相关费用。 | m2 | 860 |  |  | 0
第200章 本页合计 | [5 empty] | 0
清单 第 2 页 共 4 页
工程量清单表
合同段：丁陇路--(S245西侧段) |  |  |  | 标表2
第300章 路面
子目号 | 子目名称 | 单位 | 数量 |  | 单价 | 合价
303 | 石灰稳定土底基层、基层
303-3 | 石灰稳定土基层
-a | 20cm厚10%石灰土基层，翻挖并利用土方压实，压实度满足设计要求 | m2 | 960 |  |  | 0
308 | 透层和黏层
308-2 | 粘层油宜采用PC-3中裂乳化沥青，用量为0.3~0.6L/㎡。 | m2 | 4300 |  |  | 0
309 | 热拌沥青混合料面层
309-1 | 细粒式沥青混凝土
-a | 6cm厚细粒式沥青砼AC-13C | m2 | 4300 |  |  | 0
312 | 水泥混凝土面板
312-1 | 水泥混凝土面板
-a | 18cm厚C30商砼路面（抗弯拉强度≥4.0MPA），沿道路长设置锯缝及涨缝、沥青填缝、路面养护等 | m2 | 860 |  |  | 0
-b | 道路植筋，具体要求及做法详见图纸 | kg | 1150 |  |  | 0
-c | 路面清理后，切缝加沥青灌缝 | m | 1950 |  |  | 0
第300章 本页合计 | [5 empty] | 0
清单 第 3 页 共 4 页
工程量清单表
合同段：丁陇路--(S245西侧段) |  |  |  | 标表2
第600章 安全设施及预埋管线
子目号 | 子目名称 | 单位 | 数量 |  | 单价 | 合价
605 | 道路交通标线
605-1 | 热熔型涂料路面标线
-a | 1、材料品种：热熔型标线（中间一道虚线，两侧实线） 2、标线涂层厚度均匀，无起泡、开裂、发粘、脱落等现象;标线的端线应与边线垂直，误差≯±5°，其他特殊标线，其角度与设计值误差不大于±3°;一般标线涂层厚度1.8+0.2mm;标线表面撒玻璃微珠，应分布均匀，含量为0.3~0.4kg/m2 3、具体做法满足规范要求 | m2 | 285 |  |  | 0
第600章 本页合计 | [5 empty] | 0
清单 第 4 页 共 4 页

## 清单--窑路
工程量清单表
合同段：窑路 |  |  |  | 标表2
第100章 总则
子目号 | 子目名称 | 单位 | 数量 |  | 单价 | 合价
101 | 通则
101-1 | 保险费
-a | 按合同条款规定，提供建筑工程一切险 | 总额 | 1 |  |  | 0
-b | 按合同条款规定，提供第三者责任险 | 总额 | 1 |  |  | 0
102 | 工程管理
102-1 | 竣工文件 | 总额 | 1 |  |  | 0
102-2 | 施工环保费（含扬尘污染防治费） | 总额 | 1 |  |  | 0
102-3 | 安全生产费（不低于最高投标限价的1.5%） | 总额 | 1 |  | 4050 | 4050
103 | 临时工程与设施
103-2 | 临时占地、临时供电、承包人驻地建设及施工驻地等 | 总额 | 1 |  |  | 0
第100章 本页合计 | [5 empty] | 4050
清单 第 1 页 共 3 页
工程量清单表
合同段：窑路 |  |  |  | 标表2
第200章 路基
子目号 | 子目名称 | 单位 | 数量 |  | 单价 | 合价
202 | 场地清理
202-1 | 清理与掘除
-a | 1、拆除破损混凝土路面（厚度约18cm，具体以现场实际为准），包含切缝等相关内容 2、该项目拆除部分的废旧料残值自行抵扣，现已将该费用在招标控制价中扣除，请投标人在投标报价时需综合考虑此费用，拆除后的废旧料归中标人所有，由中标人自行处置，结算时不得增加任何相关费用。 | m2 | 2200 |  |  | 0
第200章 本页合计 | [5 empty] | 0
清单 第 2 页 共 3 页
工程量清单表
合同段：窑路 |  |  |  | 标表2
第300章 路面
子目号 | 子目名称 | 单位 | 数量 |  | 单价 | 合价
303 | 石灰稳定土底基层、基层
303-3 | 石灰稳定土基层
-a | 20cm厚10%石灰土基层，翻挖并利用土方压实，压实度满足设计要求 | m2 | 2350 |  |  | 0
312 | 水泥混凝土面板
312-1 | 水泥混凝土面板
-a | 18cm厚C30商砼路面（抗弯拉强度≥4.0MPA），沿道路长设置锯缝及涨缝、沥青填缝、路面养护等 | m2 | 2200 |  |  | 0
-b | 道路植筋，具体要求及做法详见图纸 | kg | 3600 |  |  | 0
第300章 本页合计 | [5 empty] | 0
清单 第 3 页 共 3 页