## 扉-1 招标工程量清单扉页(单位工程)
| 安装工程 |  |  | 工程
招标工程量清单
招 标 人： |  |  | 造价咨询人：
|  | （单位盖章） |  | （单位资质专用章）
法定代表人 或其授权人： |  |  | 法定代表人 或其授权人：
|  | （签字或盖章） |  | （签字或盖章）
编 制 人： |  |  | 复 核 人：
|  | （造价人员签字盖专用章） |  | （造价工程师签字盖专用章）
编制时间： |  | 2026年04月07日 | 复核时间： | 2026年04月07日
扉-1

## 表-08 分部分项工程和单价措施项目清单与计价表
分部分项工程和单价措施项目清单与计价表
工程名称：安装工程 |  |  |  | 标段： |  |  | 第1页 共2页
序 号 | 项目编码 | 项目名称 | 项目特征描述 |  | 计量 单位 | 工程量 | 金 额(元)
[7 empty] | 综合单价 | 合价 | 其中
暂估价
|  | C.1拆除工程 |  |  |  | 1
1 | 030701003001 | 风冷螺杆全热回收机组拆除 | 1.名称：原有风冷螺杆全热回收机组拆除 |  | 组 | 2
2 | 030109001001 | 水泵拆除 | 1.名称:水泵 |  | 台 | 4
3 | 031001002001 | 原有水系统管道拆除 | 1.安装部位:原有水系统管道拆除 2.规格、压力等级:不分规格 3.含保温棉拆除 |  | m | 840
4 | 031002001001 | 管道支架 | 1.管道支架拆除 |  | kg | 2500
5 | 031003003001 | 水阀门拆除 | 1.类型:水阀门拆除 2.规格、压力等级:不分规格 |  | 个 | 56
6 | 030701003004 | 拆除废品回收 | 1、名称：拆除的空调机组、水泵、管道、支架、阀门废品处理。 2、施工方拆除后清理并运出院区。 3、拆除的设备和管道、铁件由施工单位自行处理。 |  | 项 | 1
|  | C.2南京钟山院区主机改造工程 |  |  |  | 1
7 | 030701003002 | 风冷螺杆制冷机组 | 1.名称：风冷螺杆制冷机组 2.规格：QL≥500，N≤178KW 3.其他详见图纸设计要求及招标文件要求 4.6000*200*500条形C30商品砼基础，复合木模板安拆 5.不含吊装费 |  | 组 | 2
8 | 01B001 | 机组吊装费 | 1.机组吊装费 2.自行考虑，包干结算 |  | 项 | 1
9 | 030109001002 | 水泵 | 1.名称:水泵（含控制柜及控制柜进、出线管线） 2.型号:L=100m³/h，H=40m，功率:18.5KW |  | 台 | 4
10 | 031001002005 | 钢管 | 1.镀锌无缝钢管-Φ219*6 2.焊接/法兰连接，含管件 3.相关压力试验、管道冲洗按规范 4.其他详见图纸设计要求及招标文件要求 |  | m | 572.53
11 | 031001002003 | 钢管 | 1.镀锌无缝钢管-Φ108×3.5 2.焊接/法兰连接，含管件 3.相关压力试验、管道冲洗按规范 4.其他详见图纸设计要求及招标文件要求 |  | m | 342.57
12 | 031001002004 | 钢管 | 1.无缝钢管-25 2.焊接/法兰连接，含管件 3.相关压力试验、管道冲洗按规范 4.其他详见图纸设计要求及招标文件要求 |  | m | 2
13 | 031003003002 | 闸阀DN200 | 1.闸阀DN200 2.法兰连接 |  | 个 | 6
本页小计
未来软件编制 | [6 empty] | 2026年4月27日
表-08
分部分项工程和单价措施项目清单与计价表
工程名称：安装工程 |  |  |  | 标段： |  |  | 第2页 共2页
序 号 | 项目编码 | 项目名称 | 项目特征描述 |  | 计量 单位 | 工程量 | 金 额(元)
[7 empty] | 综合单价 | 合价 | 其中
暂估价
14 | 031003003003 | 闸阀DN100 | 1.闸阀DN100 2.法兰连接 |  | 个 | 14
15 | 031003003004 | 蝶阀DN200 | 1.蝶阀DN200 2.法兰连接 |  | 个 | 4
16 | 031003001001 | 球阀DN25 | 1.球阀DN25 2.丝扣连接 |  | 个 | 8
17 | 031003001002 | 自动排气阀DN25 | 1.自动排气阀DN25 2.丝扣连接 |  | 个 | 4
18 | 031003001003 | 排污阀DN32 | 1.排污阀DN32 2.丝扣连接 |  | 个 | 2
19 | 031003003005 | Y型过滤器DN200 | 1.Y型过滤器DN200 2.法兰连接 |  | 个 | 2
20 | 031003003006 | 橡胶软连接DN200 | 1.橡胶软连接DN200 2.法兰连接 |  | 个 | 8
21 | 031003003007 | 补水阀DN50 | 1.补水阀DN50 2.法兰连接 |  | 个 | 2
22 | 031003003008 | 防污倒流阀DN50 | 1.防污倒流阀DN50 2.法兰连接 |  | 个 | 2
23 | 030601002001 | 压力仪表 | 1.压力表 2.含配套阀门及弯管等附件安装 |  | 台 | 2
24 | 030601001001 | 温度仪表 | 1.温度计 2.含附件安装 |  | 支 | 2
25 | 031208002002 | 管道绝热 | 1.名称 管道保温 2.材质 难燃B1级橡塑发泡保温管壳 3.厚度 40mm |  | m3 | 26.96
26 | 031002001002 | 管道支架 | 1.名称 管道支架 |  | kg | 2500
27 | 031201003001 | 金属结构刷油 | 1.除锈、刷油设计要求 设备支架除锈、刷红丹漆两遍再刷色漆两遍 |  | kg | 2500
28 | 031208007001 | 防潮层、保护层 | 1.0.5mm厚的铝皮保护层（只计裸露室外管道） 2.其他详见图纸设计要求及招标文件要求 |  | m2 | 125.08
29 | 031009001001 | 采暖工程系统调试 | 1.名称 采暖工程系统调试 |  | 系统 | 1
分部分项合计
30 | 031301017001 | 脚手架搭拆 | 1.名称 脚手架搭拆 |  | 项 | 1
单价措施合计
本页小计
合 计
未来软件编制 | [6 empty] | 2026年4月27日
表-08

## 表-11 总价措施项目清单与计价表
总价措施项目清单与计价表
工程名称：安装工程 |  |  |  |  | 标段： |  |  | 第1页 共2页
序号 | 项目编码 | 项 目 名 称 | 计算基础 |  | 费率(%) | 金额(元) | 调整 费率(%) |  | 调整后 金额(元) | 备注
1 | 031302001001 | 安全文明施工
1.1 | 1.1 | 基本费 | 分部分项清单合价+单价措施清单合价-分部分项除税工程设备费-单价措施除税工程设备费 |  | 1.5 |  |  |  |  | 不取费时将“费率”置0；
1.2 | 1.2 | 增加费 | 分部分项清单合价+单价措施清单合价-分部分项除税工程设备费-单价措施除税工程设备费 |  | 0 |  |  |  |  | 1星0.3%/2星0.33%/3星0.36%
1.3 | 1.3 | 扬尘污染防治增加费 | 分部分项清单合价+单价措施清单合价-分部分项除税工程设备费-单价措施除税工程设备费 |  | 0.21
2 | 031302002001 | 夜间施工 | [7 empty] | 0～0.1%
3 | 031302003001 | 非夜间施工照明 | [7 empty] | 0.30%
4 | 031302005001 | 冬雨季施工 | [7 empty] | 0.05～0.1%
5 | 031302006001 | 已完成工程及设备保护 | [7 empty] | 0～0.05%
6 | 031302008001 | 临时设施 | [7 empty] | 0.6～1.6%
7 | 031302009001 | 赶工措施 | [7 empty] | 0.5～2.1%
8 | 031302010001 | 工程按质论价 | 分部分项清单合价+单价措施清单合价-分部分项除税工程设备费-单价措施除税工程设备费 |  | 0 |  |  |  |  | 市优0.8%/省优1.1%/国优专业1.2%/国优1.3%
9 | 031302011001 | 住宅分户验收 | [7 empty] | 0.10%
编制人（造价人员）： |  |  |  | 复核人（造价工程师）：
未来软件编制 |  |  |  | 2026年4月27日
表-11
总价措施项目清单与计价表
工程名称：安装工程 |  |  |  |  | 标段： |  |  | 第2页 共2页
序号 | 项目编码 | 项 目 名 称 | 计算基础 |  | 费率(%) | 金额(元) | 调整 费率(%) |  | 调整后 金额(元) | 备注
10 | 031302012001 | 建筑工人实名制费用 | [7 empty] | 0.03%
合 计
编制人（造价人员）： |  |  |  | 复核人（造价工程师）：
未来软件编制 |  |  |  | 2026年4月27日
表-11

## 表-12 其他项目清单与计价汇总表
其他项目清单与计价汇总表
工程名称：安装工程 |  | 标段： |  | 第1页 共1页
序号 | 项 目 名 称 | 金额(元) | 结算金额(元) |  | 备注
1 | 暂列金额 | 0.00 |  |  | 明细详见表-12-1
2 | 暂估价 | 0.00
2.1 | 材料(工程设备)暂估价 | — |  |  | 明细详见表-12-2
2.2 | 专业工程暂估价 | 0.00 |  |  | 明细详见表-12-3
3 | 计日工 |  |  |  | 明细详见表-12-4
4 | 总承包服务费 |  |  |  | 明细详见表-12-5
合 计 |  |  |  |  | —
未来软件编制 |  |  |  | 2026年4月27日
表-12

## 表-13 规费、税金项目计价表
规费、税金项目计价表
工程名称：安装工程 |  |  |  | 标段： |  |  | 第1页 共1页
序号 | 项 目 名 称 | 计算基础 |  |  | 计算基数(元) | 计算费率(%) |  | 金额(元)
1 | 规费 | 分部分项工程费+措施项目费+其他项目费-除税工程设备费 |  |  |  | 100
1.1 | 社会保险费 |  |  |  |  | 2.4
1.2 | 住房公积金 |  |  |  |  | 0.42
1.3 | 环境保护税 |  |  |  |  | 0.1
2 | 税金 | 分部分项工程费+措施项目费+其他项目费+规费-(除税甲供材料费+除税甲供设备费)/1.01 |  |  |  | 9
合 计
编制人（造价人员）： |  |  | 复核人（造价工程师）：
未来软件编制 |  |  | 2026年4月27日
表-13