## 封-1 招标工程量清单封面
|  | 2026年度黑林镇支持革命老区相对薄弱乡镇振兴发展项目-雨污水管网改造工程 |  | 工程
招 标 工 程 量 清 单
招 标 人：
(单位盖章)
造价咨询人：
(单位盖章)
封-1

## 扉-1 招标工程量清单扉页
|  | 2026年度黑林镇支持革命老区相对薄弱乡镇振兴发展项目-雨污水管网改造工程 |  |  | 工程
招 标 工 程 量 清 单
招 标 人： |  |  | 造价咨询人：
| （单位盖章） |  |  | (单位资质专用章)
法定代表人 或其授权人： |  |  | 法定代表人 或其授权人：
| (签字或盖章) |  |  | (签字或盖章)
编 制 人： |  |  | 复 核 人：
| (造价人员签字盖专用章) |  |  | (造价工程师签字盖专用章)
编 制 时 间： |  |  | 复 核 时 间：
扉-1

## 封-1 招标工程量清单封面【2026年度黑林镇支持革命老区
|  | 2026年度黑林镇支持革命老区相对薄弱乡镇振兴发展项目-雨污水管网改造工程 |  | 工程
招 标 工 程 量 清 单
招 标 人：
(单位盖章)
造价咨询人：
(单位盖章)
年 月 日
封-1

## 扉-1 招标工程量清单扉页【2026年度黑林镇支持革命老区
|  | 2026年度黑林镇支持革命老区相对薄弱乡镇振兴发展项目-雨污水管网改造工程 |  |  | 工程
招 标 工 程 量 清 单
招 标 人： |  |  | 造价咨询人：
| （单位盖章） |  |  | (单位资质专用章)
法定代表人 或其授权人： |  |  | 法定代表人 或其授权人：
| (签字或盖章) |  |  | (签字或盖章)
编 制 人： |  |  | 复 核 人：
| (造价人员签字盖专用章) |  |  | (造价工程师签字盖专用章)
编 制 时 间： |  |  | 复 核 时 间：
扉-1

## 表-08 分部分项工程和单价措施项目清单与计价表【2026
分部分项工程和单价措施项目清单与计价表
工程名称：2026年度黑林镇支持革命老区相对薄弱乡镇振兴发展项目-雨污水管网改造工程 | [5 empty] | 标段：2026年度黑林镇支持革命老区相对薄弱乡镇振兴发展项目-雨污水管网改造工程 |  |  | 第 1 页 共 19 页
序号 | 项目编码 | 项目名称 | 项目特征描述 | 计量单位 | 工程量 |  | 金额（元）
[7 empty] | 综合单价 | 综合合价 |  | 其中：暂估价
桂林路、X320
1 | 040501001001 | 混凝土管 | 1.垫层、基础材质及厚度:中粗砂垫层200mm厚, 2.规格:Ⅱ级钢筋混凝土DN600 3.接口方式:承插 4.铺设深度:符合设计要求 5.管道检验及试验要求:按设计要求 | m | 170
2 | 040501001002 | 混凝土管 | 1.垫层、基础材质及厚度:中粗砂垫层200mm厚, 2.规格:Ⅱ级钢筋混凝土DN800 3.接口方式:承插 4.铺设深度:符合设计要求 5.管道检验及试验要求:按设计要求 | m | 696
3 | 040501004001 | 塑料管 | 1.垫层、基础材质及厚度:砂垫层200厚 2.材质及规格:HDPE-ⅠW六棱结构壁管，dn200 3.连接形式:承插 4.铺设深度:符合设计要求 5.管道检验及试验要求:按设计要求和规范要求 | m | 60
本页小计
注：为计取规费等的使用，可在表中增设其中：“定额人工费”。
表—08
分部分项工程和单价措施项目清单与计价表
工程名称：2026年度黑林镇支持革命老区相对薄弱乡镇振兴发展项目-雨污水管网改造工程 | [5 empty] | 标段：2026年度黑林镇支持革命老区相对薄弱乡镇振兴发展项目-雨污水管网改造工程 |  |  | 第 2 页 共 19 页
序号 | 项目编码 | 项目名称 | 项目特征描述 | 计量单位 | 工程量 |  | 金额（元）
[7 empty] | 综合单价 | 综合合价 |  | 其中：暂估价
4 | 040803004001 | 管道包封 | 1.名称:管道包封 2.规格:dn200 3.混凝土强度等级:C30 4.详见施工图 | m | 60
本页小计
注：为计取规费等的使用，可在表中增设其中：“定额人工费”。
表—08
分部分项工程和单价措施项目清单与计价表
工程名称：2026年度黑林镇支持革命老区相对薄弱乡镇振兴发展项目-雨污水管网改造工程 | [5 empty] | 标段：2026年度黑林镇支持革命老区相对薄弱乡镇振兴发展项目-雨污水管网改造工程 |  |  | 第 3 页 共 19 页
序号 | 项目编码 | 项目名称 | 项目特征描述 | 计量单位 | 工程量 |  | 金额（元）
[7 empty] | 综合单价 | 综合合价 |  | 其中：暂估价
5 | 040504001001 | 砌筑井 | 1.垫层、基础材质及厚度:300mm厚碎石垫层，300mm厚C30混凝土 2.砌筑材料品种、规格、强度等级:Mu15混凝土标准砖 3.勾缝、抹面要求:内外壁1：2防水砂浆20mm厚 4.砂浆强度等级、配合比:M10水泥砂浆 5.混凝土强度等级:C30 6.盖板材质、规格:140mmC30混凝土预制盖板 7.井盖、井圈材质及规格:防盗型球墨铸铁井盖、座，机动车道、非机动车道选用重型,其他选用轻型。特别提醒，机动车道选用镂空井盖。井圈采用钢筋混凝土预制 8.踏步材质、规格:铸铁 9.按规定设置防坠网 10.含脚手架 11.详见施工图 | 座 | 24
本页小计
注：为计取规费等的使用，可在表中增设其中：“定额人工费”。
表—08
分部分项工程和单价措施项目清单与计价表
工程名称：2026年度黑林镇支持革命老区相对薄弱乡镇振兴发展项目-雨污水管网改造工程 | [5 empty] | 标段：2026年度黑林镇支持革命老区相对薄弱乡镇振兴发展项目-雨污水管网改造工程 |  |  | 第 4 页 共 19 页
序号 | 项目编码 | 项目名称 | 项目特征描述 | 计量单位 | 工程量 |  | 金额（元）
[7 empty] | 综合单价 | 综合合价 |  | 其中：暂估价
6 | 040504009001 | 雨水口 | 1.雨水箅子及圈口材质、型号、规格:平篦单篦塑料雨水口 2.图集苏S11-2015-P20 | 座 | 9
7 | 01B001 | 现状截水沟接入检查井 | 1.采用DN500混凝土管，将现状暗渠接入检查井，含管道安装，截水沟破碎修复等，投标人综合报价 | 处 | 1
8 | 04B001 | 接入现有检查井 | 1.将新建管道接入现有检查井，含检查井凿洞，接入管道，修复检查井 | 处 | 1
9 | 01B002 | 路面破除及恢复 | 1.破除路面，垃圾外运 2.恢复路面，含路面基础、面层 3.数量为暂估，按实际完成量结算 | m2 | 1382
10 | 040101002001 | 挖沟槽土方 | 1.土壤类别:土壤类别为综合 2.挖土深度:符合设计要求 3.弃土运距:投标人自行考虑，综合报价，不因运距的变化而改变综合单价 4.不含路面、路基挖除工程量 | m3 | 3906.43
本页小计
注：为计取规费等的使用，可在表中增设其中：“定额人工费”。
表—08
分部分项工程和单价措施项目清单与计价表
工程名称：2026年度黑林镇支持革命老区相对薄弱乡镇振兴发展项目-雨污水管网改造工程 | [5 empty] | 标段：2026年度黑林镇支持革命老区相对薄弱乡镇振兴发展项目-雨污水管网改造工程 |  |  | 第 5 页 共 19 页
序号 | 项目编码 | 项目名称 | 项目特征描述 | 计量单位 | 工程量 |  | 金额（元）
[7 empty] | 综合单价 | 综合合价 |  | 其中：暂估价
11 | 040103001001 | 回填方 | 1.密实度要求:夯填 2.填方材料品种:素土 3.填方粒径要求:符合设计要求 4.填方来源、运距:利用挖方土 | m3 | 1931.11
12 | 040103001002 | 回填方 | 1.填方材料品种:中粗砂 2.填方来源、运距:外购 3.过路部位填中粗砂至管顶500mm处 | m3 | 1310.49
13 | 04B002 | 拆现状排水渠挡墙新建排水口 | 1.拆现状排水渠，新建管道入排水渠后，新建排水口，修复排水渠，投标人综合报价 | 处 | 1
老S242
14 | 040501001003 | 混凝土管 | 1.垫层、基础材质及厚度:中粗砂垫层200mm厚, 2.规格:Ⅱ级钢筋混凝土DN500 3.接口方式:承插 4.铺设深度:符合设计要求 5.管道检验及试验要求:按设计要求 | m | 40
本页小计
注：为计取规费等的使用，可在表中增设其中：“定额人工费”。
表—08
分部分项工程和单价措施项目清单与计价表
工程名称：2026年度黑林镇支持革命老区相对薄弱乡镇振兴发展项目-雨污水管网改造工程 | [5 empty] | 标段：2026年度黑林镇支持革命老区相对薄弱乡镇振兴发展项目-雨污水管网改造工程 |  |  | 第 6 页 共 19 页
序号 | 项目编码 | 项目名称 | 项目特征描述 | 计量单位 | 工程量 |  | 金额（元）
[7 empty] | 综合单价 | 综合合价 |  | 其中：暂估价
15 | 040504001002 | 砌筑井 | 1.垫层、基础材质及厚度:300mm厚碎石垫层，300mm厚C30混凝土 2.砌筑材料品种、规格、强度等级:Mu15混凝土标准砖 3.勾缝、抹面要求:内外壁1：2防水砂浆20mm厚 4.砂浆强度等级、配合比:M10水泥砂浆 5.混凝土强度等级:C30 6.盖板材质、规格:140mmC30混凝土预制盖板 7.井盖、井圈材质及规格:防盗型球墨铸铁井盖、座，机动车道、非机动车道选用重型,其他选用轻型。井圈采用钢筋混凝土预制 8.踏步材质、规格:铸铁 9.按规定设置防坠网 10.含脚手架 11.详见施工图 | 座 | 2
16 | 01B003 | 现状暗渠接入检查井 | 1.采用DN500混凝土管，将现状暗渠接入检查井，含管道安装，检查井封堵等，投标人综合报价 | 处 | 1
本页小计
注：为计取规费等的使用，可在表中增设其中：“定额人工费”。
表—08
分部分项工程和单价措施项目清单与计价表
工程名称：2026年度黑林镇支持革命老区相对薄弱乡镇振兴发展项目-雨污水管网改造工程 | [5 empty] | 标段：2026年度黑林镇支持革命老区相对薄弱乡镇振兴发展项目-雨污水管网改造工程 |  |  | 第 7 页 共 19 页
序号 | 项目编码 | 项目名称 | 项目特征描述 | 计量单位 | 工程量 |  | 金额（元）
[7 empty] | 综合单价 | 综合合价 |  | 其中：暂估价
17 | 01B004 | 路面破除及恢复 | 1.破除路面，垃圾外运 2.恢复路面，含路面基础、面层 3.数量为暂估，按实际完成量结算 | m2 | 80
18 | 040101002002 | 挖沟槽土方 | 1.土壤类别:土壤类别为综合 2.挖土深度:符合设计要求 3.弃土运距:投标人自行考虑，综合报价，不因运距的变化而改变综合单价 4.不含路面、路基挖除工程量 | m3 | 172.43
19 | 040103001003 | 回填方 | 1.密实度要求:夯填 2.填方材料品种:素土 3.填方粒径要求:符合设计要求 4.填方来源、运距:利用挖方土 | m3 | 126.04
20 | 040103001004 | 回填方 | 1.填方材料品种:中粗砂 2.填方来源、运距:外购 3.过路部位填中粗砂至管顶500mm处 | m3 | 26.28
南桂林路
本页小计
注：为计取规费等的使用，可在表中增设其中：“定额人工费”。
表—08
分部分项工程和单价措施项目清单与计价表
工程名称：2026年度黑林镇支持革命老区相对薄弱乡镇振兴发展项目-雨污水管网改造工程 | [5 empty] | 标段：2026年度黑林镇支持革命老区相对薄弱乡镇振兴发展项目-雨污水管网改造工程 |  |  | 第 8 页 共 19 页
序号 | 项目编码 | 项目名称 | 项目特征描述 | 计量单位 | 工程量 |  | 金额（元）
[7 empty] | 综合单价 | 综合合价 |  | 其中：暂估价
21 | 040501001004 | 混凝土管 | 1.垫层、基础材质及厚度:中粗砂垫层200mm厚, 2.规格:Ⅱ级钢筋混凝土DN500 3.接口方式:承插 4.铺设深度:符合设计要求 5.管道检验及试验要求:按设计要求 | m | 741
22 | 040501004002 | 塑料管 | 1.垫层、基础材质及厚度:砂垫层200厚 2.材质及规格:HDPE-ⅠW六棱结构壁管，dn200 3.连接形式:承插 4.铺设深度:符合设计要求 5.管道检验及试验要求:按设计要求和规范要求 | m | 100
本页小计
注：为计取规费等的使用，可在表中增设其中：“定额人工费”。
表—08
分部分项工程和单价措施项目清单与计价表
工程名称：2026年度黑林镇支持革命老区相对薄弱乡镇振兴发展项目-雨污水管网改造工程 | [5 empty] | 标段：2026年度黑林镇支持革命老区相对薄弱乡镇振兴发展项目-雨污水管网改造工程 |  |  | 第 9 页 共 19 页
序号 | 项目编码 | 项目名称 | 项目特征描述 | 计量单位 | 工程量 |  | 金额（元）
[7 empty] | 综合单价 | 综合合价 |  | 其中：暂估价
23 | 040504001003 | 砌筑井 | 1.垫层、基础材质及厚度:300mm厚碎石垫层，300mm厚C30混凝土 2.砌筑材料品种、规格、强度等级:Mu15混凝土标准砖 3.勾缝、抹面要求:内外壁1：2防水砂浆20mm厚 4.砂浆强度等级、配合比:M10水泥砂浆 5.混凝土强度等级:C30 6.盖板材质、规格:140mmC30混凝土预制盖板 7.井盖、井圈材质及规格:防盗型球墨铸铁井盖、座，机动车道、非机动车道选用重型,其他选用轻型。特别提醒，部分井盖采用镂空型。井圈采用钢筋混凝土预制 8.踏步材质、规格:铸铁 9.按规定设置防坠网 10.含脚手架 11.详见施工图 | 座 | 28
本页小计
注：为计取规费等的使用，可在表中增设其中：“定额人工费”。
表—08
分部分项工程和单价措施项目清单与计价表
工程名称：2026年度黑林镇支持革命老区相对薄弱乡镇振兴发展项目-雨污水管网改造工程 | [5 empty] | 标段：2026年度黑林镇支持革命老区相对薄弱乡镇振兴发展项目-雨污水管网改造工程 |  |  | 第 10 页 共 19 页
序号 | 项目编码 | 项目名称 | 项目特征描述 | 计量单位 | 工程量 |  | 金额（元）
[7 empty] | 综合单价 | 综合合价 |  | 其中：暂估价
24 | 040504009002 | 雨水口 | 1.雨水箅子及圈口材质、型号、规格:平篦单篦塑料雨水口 2.图集苏S11-2015-P20 | 座 | 25
25 | 01B005 | 路面破除及恢复 | 1.破除路面，垃圾外运 2.恢复路面，含路面基础、面层 3.数量为暂估，按实际完成量结算 | m2 | 100
26 | 04B003 | 拆现状排水渠挡墙新建排水口 | 1.拆现状排水渠，新建管道入排水渠后，新建排水口，修复排水渠，投标人综合报价 | 处 | 1
27 | 040101002003 | 挖沟槽土方 | 1.土壤类别:土壤类别为综合 2.挖土深度:符合设计要求 3.弃土运距:投标人自行考虑，综合报价，不因运距的变化而改变综合单价 4.不含路面、路基挖除工程量 | m3 | 2856.85
28 | 040103001005 | 回填方 | 1.密实度要求:夯填 2.填方材料品种:素土 3.填方粒径要求:符合设计要求 4.填方来源、运距:利用挖方土 | m3 | 2380.71
本页小计
注：为计取规费等的使用，可在表中增设其中：“定额人工费”。
表—08
分部分项工程和单价措施项目清单与计价表
工程名称：2026年度黑林镇支持革命老区相对薄弱乡镇振兴发展项目-雨污水管网改造工程 | [5 empty] | 标段：2026年度黑林镇支持革命老区相对薄弱乡镇振兴发展项目-雨污水管网改造工程 |  |  | 第 11 页 共 19 页
序号 | 项目编码 | 项目名称 | 项目特征描述 | 计量单位 | 工程量 |  | 金额（元）
[7 empty] | 综合单价 | 综合合价 |  | 其中：暂估价
29 | 040103001006 | 回填方 | 1.填方材料品种:中粗砂 2.填方来源、运距:外购 3.过路部位填中粗砂至管顶500mm处 | m3 | 87.61
育林路
30 | 040501001005 | 混凝土管 | 1.垫层、基础材质及厚度:中粗砂垫层200mm厚, 2.规格:Ⅱ级钢筋混凝土DN800 3.接口方式:承插 4.铺设深度:符合设计要求 5.管道检验及试验要求:按设计要求 | m | 480
31 | 040501004003 | 塑料管 | 1.垫层、基础材质及厚度:砂垫层200厚 2.材质及规格:HDPE-ⅠW六棱结构壁管，dn300 3.连接形式:承插 4.铺设深度:符合设计要求 5.管道检验及试验要求:按设计要求和规范要求 | m | 35
32 | 040803004002 | 管道包封 | 1.名称:管道包封 2.规格:dn300 3.混凝土强度等级:C30 4.详见施工图 | m | 35
本页小计
注：为计取规费等的使用，可在表中增设其中：“定额人工费”。
表—08
分部分项工程和单价措施项目清单与计价表
工程名称：2026年度黑林镇支持革命老区相对薄弱乡镇振兴发展项目-雨污水管网改造工程 | [5 empty] | 标段：2026年度黑林镇支持革命老区相对薄弱乡镇振兴发展项目-雨污水管网改造工程 |  |  | 第 12 页 共 19 页
序号 | 项目编码 | 项目名称 | 项目特征描述 | 计量单位 | 工程量 |  | 金额（元）
[7 empty] | 综合单价 | 综合合价 |  | 其中：暂估价
33 | 040504001004 | 砌筑井 | 1.垫层、基础材质及厚度:300mm厚碎石垫层，300mm厚C30混凝土 2.砌筑材料品种、规格、强度等级:Mu15混凝土标准砖 3.勾缝、抹面要求:内外壁1：2防水砂浆20mm厚 4.砂浆强度等级、配合比:M10水泥砂浆 5.混凝土强度等级:C30 6.盖板材质、规格:140mmC30混凝土预制盖板 7.井盖、井圈材质及规格:防盗型球墨铸铁井盖、座，机动车道、非机动车道选用重型,其他选用轻型。特别提醒，部分井盖选用镂空井盖，详见施工图。井圈采用钢筋混凝土预制 8.踏步材质、规格:铸铁 9.按规定设置防坠网 10.含脚手架 11.详见施工图 | 座 | 12
本页小计
注：为计取规费等的使用，可在表中增设其中：“定额人工费”。
表—08
分部分项工程和单价措施项目清单与计价表
工程名称：2026年度黑林镇支持革命老区相对薄弱乡镇振兴发展项目-雨污水管网改造工程 | [5 empty] | 标段：2026年度黑林镇支持革命老区相对薄弱乡镇振兴发展项目-雨污水管网改造工程 |  |  | 第 13 页 共 19 页
序号 | 项目编码 | 项目名称 | 项目特征描述 | 计量单位 | 工程量 |  | 金额（元）
[7 empty] | 综合单价 | 综合合价 |  | 其中：暂估价
34 | 040504009003 | 雨水口 | 1.雨水箅子及圈口材质、型号、规格:平篦多篦雨水口，球墨铸铁雨水篦子 2.垫层、基础材质及厚度:C20混凝土底板，井内C20细石混凝土找平 3.砌筑材料品种、规格:Mu20混凝土砖 4.砂浆强度等级及配合比:M10水泥砂浆 5.图集16S518-P24 | 座 | 6
35 | 01B006 | 路面破除及恢复 | 1.破除路面，垃圾外运 2.恢复路面，含路面基础、面层 3.数量为暂估，按实际完成量结算 | m2 | 960
36 | 040101002004 | 挖沟槽土方 | 1.土壤类别:土壤类别为综合 2.挖土深度:符合设计要求 3.弃土运距:投标人自行考虑，综合报价，不因运距的变化而改变综合单价 4.不含路面、路基挖除工程量 | m3 | 1814.27
本页小计
注：为计取规费等的使用，可在表中增设其中：“定额人工费”。
表—08
分部分项工程和单价措施项目清单与计价表
工程名称：2026年度黑林镇支持革命老区相对薄弱乡镇振兴发展项目-雨污水管网改造工程 | [5 empty] | 标段：2026年度黑林镇支持革命老区相对薄弱乡镇振兴发展项目-雨污水管网改造工程 |  |  | 第 14 页 共 19 页
序号 | 项目编码 | 项目名称 | 项目特征描述 | 计量单位 | 工程量 |  | 金额（元）
[7 empty] | 综合单价 | 综合合价 |  | 其中：暂估价
37 | 040103001007 | 回填方 | 1.密实度要求:夯填 2.填方材料品种:素土 3.填方粒径要求:符合设计要求 4.填方来源、运距:利用挖方土 | m3 | 128.67
38 | 040103001008 | 回填方 | 1.填方材料品种:中粗砂 2.填方来源、运距:外购 3.过路部位填中粗砂至管顶500mm处 | m3 | 1198.17
39 | 04B004 | 拆现状排水渠挡墙新建排水口 | 1.拆现状排水渠，新建管道入排水渠后，新建排水口，修复排水渠，投标人综合报价 | 处 | 1
40 | 040504006001 | 砌体出水口 | 1.垫层、基础材质及厚度:C25混凝土 2.砌筑材料品种、规格:块石 3.砌筑、勾缝、抹面要求:M10水泥砂浆 4.详见图集苏S01-2021-P376 | 座 | 1
排水沟渠
本页小计
注：为计取规费等的使用，可在表中增设其中：“定额人工费”。
表—08
分部分项工程和单价措施项目清单与计价表
工程名称：2026年度黑林镇支持革命老区相对薄弱乡镇振兴发展项目-雨污水管网改造工程 | [5 empty] | 标段：2026年度黑林镇支持革命老区相对薄弱乡镇振兴发展项目-雨污水管网改造工程 |  |  | 第 15 页 共 19 页
序号 | 项目编码 | 项目名称 | 项目特征描述 | 计量单位 | 工程量 |  | 金额（元）
[7 empty] | 综合单价 | 综合合价 |  | 其中：暂估价
41 | 040101005001 | 沟底、渠底、管底清淤 | 1.挖掘深度:按设计要求 2.运距:投标人自行考虑，综合报价，不因运距不同而改变综合单价 3.投标人自行考虑排水降水费用，综合报价 4.数量为暂估，按实际完成量结算 | m3 | 403.65
42 | 040406002001 | 混凝土底板 | 1.类别、部位:渠底新建底板 2.混凝土强度等级:C25 3.详见施工图 4.按设计要求设置伸缩缝 | m3 | 70.2
43 | 040305001001 | 垫层 | 1.材料品种、规格:碎石 2.厚度:10cm 3.新建渠底底板垫层 | m3 | 35.1
44 | 040402016001 | 沟道盖板 | 1.材质:预制混凝土 2.规格尺寸:2480*990*200 3.强度等级:C30 4.按实际完成量结算 | 块 | 290
45 | 040308001001 | 水泥砂浆抹面 | 1.砂浆配合比:1：2水泥砂浆 2.部位:原方沟砖挡墙内墙面 3.厚度:20mm | m2 | 812
本页小计
注：为计取规费等的使用，可在表中增设其中：“定额人工费”。
表—08
分部分项工程和单价措施项目清单与计价表
工程名称：2026年度黑林镇支持革命老区相对薄弱乡镇振兴发展项目-雨污水管网改造工程 | [5 empty] | 标段：2026年度黑林镇支持革命老区相对薄弱乡镇振兴发展项目-雨污水管网改造工程 |  |  | 第 16 页 共 19 页
序号 | 项目编码 | 项目名称 | 项目特征描述 | 计量单位 | 工程量 |  | 金额（元）
[7 empty] | 综合单价 | 综合合价 |  | 其中：暂估价
46 | 040501001006 | 混凝土管 | 1.垫层、基础材质及厚度:中粗砂垫层200mm厚 2.规格:Ⅱ级钢筋混凝土DN1200 3.接口方式:承插 4.铺设深度:符合设计要求 5.管道检验及试验要求:按设计要求 | m | 20
47 | 040501004004 | 塑料管 | 1.垫层、基础材质及厚度:中粗砂垫层200mm厚管两侧共1米范围内回填中粗砂至管顶300mm 2.材质及规格:PE100-SDR21管道dn315 3.连接形式:热熔 4.铺设深度:符合设计要求 5.管道检验及试验要求:按设计要求和规范要求 | m | 195
48 | 040502003001 | 塑料管管件 | 1.种类:三通 2.材质及规格:PE100-SDR21管件dn315 3.连接方式:热熔 | 个 | 3
本页小计
注：为计取规费等的使用，可在表中增设其中：“定额人工费”。
表—08
分部分项工程和单价措施项目清单与计价表
工程名称：2026年度黑林镇支持革命老区相对薄弱乡镇振兴发展项目-雨污水管网改造工程 | [5 empty] | 标段：2026年度黑林镇支持革命老区相对薄弱乡镇振兴发展项目-雨污水管网改造工程 |  |  | 第 17 页 共 19 页
序号 | 项目编码 | 项目名称 | 项目特征描述 | 计量单位 | 工程量 |  | 金额（元）
[7 empty] | 综合单价 | 综合合价 |  | 其中：暂估价
49 | 040502003002 | 塑料管管件 | 1.种类:管堵 2.材质及规格:PE100-SDR21管件dn315 3.连接方式:热熔 | 个 | 2
50 | 040502003003 | 塑料管管件 | 1.种类:法兰短管 2.材质及规格:PE100-SDR21管件dn315 3.连接方式:热熔 | 个 | 1
51 | 040504001005 | 砌筑井 | 1.垫层、基础材质及厚度:200mm厚C30混凝土底板，100mm厚碎石垫层 2.砌筑材料品种、规格、强度等级:Mu15混凝土砖 3.勾缝、抹面要求:内外壁1：2防水砂浆20mm厚 4.砂浆强度等级、配合比:M10水泥砂浆 5.混凝土强度等级:C30 6.盖板材质、规格:预制钢筋混凝土盖板 7.井盖、井圈材质及规格:q球墨铸铁井盖、座 8.管底检查井、阀门井 | 座 | 3
本页小计
注：为计取规费等的使用，可在表中增设其中：“定额人工费”。
表—08
分部分项工程和单价措施项目清单与计价表
工程名称：2026年度黑林镇支持革命老区相对薄弱乡镇振兴发展项目-雨污水管网改造工程 | [5 empty] | 标段：2026年度黑林镇支持革命老区相对薄弱乡镇振兴发展项目-雨污水管网改造工程 |  |  | 第 18 页 共 19 页
序号 | 项目编码 | 项目名称 | 项目特征描述 | 计量单位 | 工程量 |  | 金额（元）
[7 empty] | 综合单价 | 综合合价 |  | 其中：暂估价
52 | 040504001006 | 汇流井 | 1.垫层、基础材质及厚度:C20混凝土垫层100mm厚，C30钢筋混凝土底板200mm厚 2.砌筑材料品种、规格、强度等级:浆砌块石 3.勾缝、抹面要求:水泥砂浆勾缝 4.砂浆强度等级、配合比:M10水泥砂浆 5.盖板材质、规格:预制钢筋混凝土盖板 6.井盖、井圈材质及规格:q球墨铸铁井盖、座 | 座 | 1
53 | 040402009001 | 挡墙 | 1.厚度:详见施工图 2.材料品种、规格:块石 3.砂浆强度等级:水泥m10 4.100mm厚碎石垫层，浆砌块石基础 | 座 | 1
54 | 040602001001 | 格栅 | 1.材质:不锈钢 2.规格:栅条间距50mm，两片平板格栅，高度1米，一片水平格栅，1000*800，安装于回转格栅后侧，配套支架安装，防止冲走 3.详见施工图 | 套 | 1
本页小计
注：为计取规费等的使用，可在表中增设其中：“定额人工费”。
表—08
分部分项工程和单价措施项目清单与计价表
工程名称：2026年度黑林镇支持革命老区相对薄弱乡镇振兴发展项目-雨污水管网改造工程 | [5 empty] | 标段：2026年度黑林镇支持革命老区相对薄弱乡镇振兴发展项目-雨污水管网改造工程 |  |  | 第 19 页 共 19 页
序号 | 项目编码 | 项目名称 | 项目特征描述 | 计量单位 | 工程量 |  | 金额（元）
[7 empty] | 综合单价 | 综合合价 |  | 其中：暂估价
55 | 040601013001 | 砌筑格栅池 | 1.砌体材料、规格:Mu15混凝土砖，侧壁灌浆碎石 2.断面尺寸:详见施工图 3.砌筑、勾缝、抹面砂浆强度等级:水泥m10砌筑砂浆，1：2水泥砂浆抹面 4.100mm厚碎石垫层，200mm厚C30钢筋混凝土底板 | 座 | 1
56 | 04B005 | 操作平台 | 1.预制盖板操作平台制作安装 2、盖板梁浇筑 3、盖板梁基础 4、详见施工图 5、混凝土强度等级C30 | 座 | 1
分部分项合计
措施项目
57 | 041106001001 | 大型机械设备进出场及安拆 | 1.机械设备名称:投标人根据施工内容和施工方案，综合报价 2.机械设备规格型号:投标人根据施工内容和施工方案，综合报价 | 项 | 1
单价措施合计
本页小计
合 计
注：为计取规费等的使用，可在表中增设其中：“定额人工费”。
表—08

## 表-11 总价措施项目清单与计价表【2026年度黑林镇支持
总价措施项目清单与计价表
工程名称：2026年度黑林镇支持革命老区相对薄弱乡镇振兴发展项目-雨污水管网改造工程 |  |  |  | 标段：2026年度黑林镇支持革命老区相对薄弱乡镇振兴发展项目-雨污水管网改造工程 |  |  |  | 第 1 页 共 2 页
序号 | 项目编码 | 项目名称 | 计算基础 |  | 费率 (%) | 金额 (元) | 调整 费率 (%) |  | 调整后 金额(元) | 备注
1 | 041109001001 | 安全文明施工费
1.1 | 1.1 | 基本费 | 分部分项合计+技术措施项目合计-分部分项设备费-技术措施项目设备费 |  | 1.5
1.2 | 1.2 | 增加费 | 分部分项合计+技术措施项目合计-分部分项设备费-技术措施项目设备费 |  | 0
1.3 | 1.3 | 扬尘污染防治增加费 | 分部分项合计+技术措施项目合计-分部分项设备费-技术措施项目设备费 |  | 0.31
2 | 041109010001 | 按质论价 | 分部分项合计+技术措施项目合计-分部分项设备费-技术措施项目设备费 |  | 0
3 | 041109002001 | 夜间施工 | 分部分项合计+技术措施项目合计-分部分项设备费-技术措施项目设备费
4 | 041109003001 | 二次搬运 | 分部分项合计+技术措施项目合计-分部分项设备费-技术措施项目设备费
5 | 041109004001 | 冬雨季施工 | 分部分项合计+技术措施项目合计-分部分项设备费-技术措施项目设备费
6 | 041109006001 | 地上、地下设施、建筑物的临时保护设施 | 分部分项合计+技术措施项目合计-分部分项设备费-技术措施项目设备费
7 | 041109007001 | 已完工程及设备保护 | 分部分项合计+技术措施项目合计-分部分项设备费-技术措施项目设备费
8 | 041109008001 | 临时设施 | 分部分项合计+技术措施项目合计-分部分项设备费-技术措施项目设备费
9 | 041109009001 | 赶工措施 | 分部分项合计+技术措施项目合计-分部
编制人（造价人员）： |  |  |  | 复核人（造价工程师）：
表-11
总价措施项目清单与计价表
工程名称：2026年度黑林镇支持革命老区相对薄弱乡镇振兴发展项目-雨污水管网改造工程 |  |  |  | 标段：2026年度黑林镇支持革命老区相对薄弱乡镇振兴发展项目-雨污水管网改造工程 |  |  |  | 第 2 页 共 2 页
序号 | 项目编码 | 项目名称 | 计算基础 |  | 费率 (%) | 金额 (元) | 调整 费率 (%) |  | 调整后 金额(元) | 备注
分项设备费-技术措施项目设备费
10 | 041109011001 | 建筑工人实名制 | 分部分项合计+技术措施项目合计-分部分项设备费-技术措施项目设备费 | [6 empty] | 建筑工人实名制设备由建筑工人工资专用账户开户银行提供的，建筑工人实名制费用按表中费率乘以0.5系数计取
11 | 041109012001 | 特殊施工降效 | 分部分项合计+技术措施项目合计-分部分项设备费-技术措施项目设备费
12 | 041109013001 | 交通组织维护 | 分部分项合计+技术措施项目合计-分部分项设备费-技术措施项目设备费
13 | 041109014001 | 协管费 | 分部分项合计+技术措施项目合计-分部分项设备费-技术措施项目设备费
14 | 041109015001 | 智慧工地费用 | 分部分项合计+技术措施项目合计-分部分项设备费-技术措施项目设备费
合 计
编制人（造价人员）： |  |  |  | 复核人（造价工程师）：
表-11

## 表-12 其他项目清单与计价汇总表【2026年度黑林镇支持
其他项目清单与计价汇总表
工程名称：2026年度黑林镇支持革命老区相对薄弱乡镇振兴发展项目-雨污水管网改造工程 |  | 标段：2026年度黑林镇支持革命老区相对薄弱乡镇振兴发展项目-雨污水管网改造工程 |  |  | 第 1 页 共 1 页
序号 | 项目名称 |  | 金额（元） | 结算金额（元） |  | 备注
一 | 其他项目
1 | 暂列金额 |  |  |  |  | 明细详见表-12-1
2 | 暂估价 |  | 145000
2.1 | 材料(工程设备)暂估价 |  | - |  |  | 明细详见表-12-2
2.2 | 专业工程暂估价 |  | 145000 |  |  | 明细详见表-12-3
3 | 计日工 |  |  |  |  | 明细详见表-12-4
4 | 总承包服务费 |  |  |  |  | 明细详见表-12-5
5 | 索赔与现场签证 |  | - |  |  | 明细详见表-12-6
合 计 |  |  | 145000 |  |  | —
表—12

## 表-12-3 专业工程暂估价及结算价表【2026年度黑林镇
专业工程暂估价及结算价表
工程名称：2026年度黑林镇支持革命老区相对薄弱乡镇振兴发展项目-雨污水管网改造工程 |  |  | 标段：2026年度黑林镇支持革命老区相对薄弱乡镇振兴发展项目-雨污水管网改造工程 |  |  |  | 第 1 页 共 1 页
序号 | 工程名称 | 工程内容 |  | 暂估金额 （元） | 结算金额 (元) | 差额 ±(元) |  | 备注
1 | 柔性气动截流阀 | 1、含配套气泵、控制箱、控制设备等，详见施工图。2、材质为不锈钢 |  | 20000 |  |  |  | 单价：20000元/套，数量：1套
2 | 回转式格栅 | 1、不锈钢材质，栅条间距20mm，高度按现场实际情况；2、型号：LGH-0.8-3.0;3、含配套控制设施、配套电箱、电缆、渣斗，含安装调试 |  | 75000 |  |  |  | 单价：75000元/套，数量：1套
3 | 玻璃房及房顶光伏系统 | 1、玻璃房规格：9400*2500*3000；2、二次设计，含设计费；3、光伏系统含光伏组件、逆变器、并网柜以及通讯、消防等；4、含调试费 |  | 50000 |  |  |  | 单价：50000元/套，数量：1套
合 计 |  |  |  | 145000 |  |  |  | —
表—12—3

## 表-13 规费、税金项目清单与计价表【2026年度黑林镇支
规费、税金项目清单与计价表
工程名称：2026年度黑林镇支持革命老区相对薄弱乡镇振兴发展项目-雨污水管网改造工程 |  |  | 标段：2026年度黑林镇支持革命老区相对薄弱乡镇振兴发展项目-雨污水管网改造工程 |  | 第 1 页 共 1 页
序号 | 项目名称 | 计算基础 |  | 计算基数 |  | 计算费率(%) | 金额(元)
1 | 规费 | 社会保险费+住房公积金+环境保护税
1.1 | 社会保险费 | 分部分项工程+措施项目+其他项目-分部分项设备费-技术措施项目设备费 |  |  |  | 2
1.2 | 住房公积金 | 分部分项工程+措施项目+其他项目-分部分项设备费-技术措施项目设备费 |  |  |  | 0.34
1.3 | 环境保护税 | 分部分项工程+措施项目+其他项目-分部分项设备费-技术措施项目设备费 |  |  |  | 0
2 | 税金 | 分部分项工程+措施项目+其他项目+规费-(甲供材料费+甲供主材费+甲供设备费)/1.01 |  |  |  | 9
合 计
表—13