## 【汇总】投标报价汇总表
投标报价汇总表
高新区科兴路（科创路-西马场村）新建工程
序号 | 章次 | 科目名称 | 金额（元）
1 | 100 | 总 则 | 40127
2 | 200 | 路基 路面 | 0
3 | 300 | 管线工程 | 0
4 | 热熔型涂料路面标线 |  | 0
5 | 道路交通标志 |  | 0
6 | 第100章至第700章合计 |  | 40127
7 | 计日工合计 |  | －
8 | 暂列金额（不含计日工总额）3% |  | 1204
9 | 投标报价 |  | 41331
投 标 人（盖章）： 法定代表人或 其授权代理人（签名或印章）： 日 期：

## 【第100章 总 则】工程量清单表
工程量清单表
项目名称：高新区科兴路（科创路-西马场村）新建工程 |  |  |  |  | 单位：元
清单 第100章 总 则
子目号 | 子目名称 | 单位 | 数量 | 单价 | 合价
101 | 通则
101-1 | 保险费
-a | 按合同条款规定，提供建筑工程一切险 | 总额 | 1 |  | 0
102 | 工程管理
102-3 | 安全生产费 | 总额 | 1 | 40126.815 | 40127
104 | 承包人驻地建设
104-1 | 承包人驻地建设 | 总额 | 1 |  | 0
清单 第100章 合计 人民币 |  |  | 40127 |  | 元

## 【第200章 路 基】工程量清单表
工程量清单表
项目名称：高新区科兴路（科创路-西马场村）新建工程 |  |  |  |  | 单位：元
清单 第200章 路基 路面
子目号 | 子目名称 | 单位 | 数量 | 单价 | 合价
202-1 | 路基路面
-1 | 4cmSUP-13（改性） | m2 | 3006.1 |  | 0
-2 | 6cmSUP-20 | m2 | 3006.1 |  | 0
-3 | 粘层油 | m2 | 3006.1 |  | 0
-4 | 封层（稀浆封层） | m2 | 3006.1 |  | 0
-5 | 32cm水泥稳定碎石（分2层） | m2 | 3593.32 |  | 0
-6 | 借土填方（20cm10%灰土） | m2 | 3748.57 |  | 0
-7 | 借土填方（6%灰土） | m3 | 3351.06 |  | 0
-9 | 利用土方（20cm原地掺6%灰） | m3 | 853.21 |  | 0
-10 | 清表20cm（含外运） | m3 | 975.69 |  | 0
-11-1 | 土方开挖（利用） | m3 | 733.5 |  | 0
-11 | 土方开挖（外弃） | m3 | 2167.43 |  | 0
-12 | 沥青面层铣刨 | m3 | 14.76 |  | 0
-13 | 水稳碎石基层铣刨 | m3 | 23.96 |  | 0
-14 | 玻纤格栅 | m2 | 191 |  | 0
-15 | 土工格栅 | m2 | 381.9 |  | 0
-16 | 河塘处清淤（含外运） | m3 | 751.99 |  | 0
-17 | 碎石土 | m3 | 331.05 |  | 0
-18 | 借土填方（6%灰土）（河塘处理处） | m3 | 780.06 |  | 0
-19 | 钢塑土工格栅 | m2 | 1134 |  | 0
-20 | 碎石垫层 | m3 | 428 |  | 0
-21 | 土质边沟（单侧土质边沟，，含挖沟及土方外运，详细见施工图纸） | m | 217 |  | 0
202-3 | 人行道及其他
-1 | 6cm苏布洛克砖（3cm M10水泥砂浆，含盲道） | m2 | 788.9 |  | 0
-2 | 16cmC20砼（人行道基层） | m2 | 788.9 |  | 0
-3 | 10cm碎石垫层（人行道垫层） | m2 | 788.9 |  | 0
-4 | 花岗岩侧石一（12.5*23cm，含M10水泥砂浆座浆） | m | 606.3 |  | 0
-5 | 花岗岩侧石二（12.5*9cm，含现浇C20砼基础） | m | 563.1 |  | 0
-6 | 花岗岩平石（20*8cm含水泥砂浆座浆） | m | 606.26 |  | 0
-7 | 人行道胀缝（二毡三油，油浸红松或杉木，冷底子油后填聚氯乙烯胶泥，具体详见设计图纸） | m | 14.46 |  | 0
-8 | 原土利用 素土回填（含内部导运） | m3 | 733.5 |  | 0
清单 第200章 合计 人民币 |  |  | 0 |  | 元

## 【第300章 路 面】工程量清单表
工程量清单表
项目名称：高新区科兴路（科创路-西马场村）新建工程 |  |  |  |  | 单位：元
清单 第300章 管线工程
子目号 | 子目名称 | 单位 | 数量 | 单价 | 合价
314 | 管线工程
314-1 | 雨水管 | m
-1 | 雨水管（II钢筋混凝土承插管d800）（含开挖、回填、基础等所有费用） | m | 151 |  | 0
-2 | 雨水管（II钢筋混凝土承插管d1000）（含开挖、回填、基础等所有费用） | m | 56 |  | 0
-4 | 雨水管（高密度聚乙烯双壁波纹管HDPE,DN300)(含开挖、回填、基础等所有费用） | m | 142 |  | 0
-5 | 过路管道混凝土包封加固处理 | m3 | 42.577 |  | 0
314-2 | 检查井 | 座
-1 | φ1250混凝土雨水检查井（详见20S515页29） | 座 | 5 |  | 0
-2 | 混凝土雨水检查井（1400*1100）（图集20s515页39并结合图纸） | 座 | 2 |  | 0
-3 | 混凝土雨水检查井（2400*2100）（详见图集20s515页80并结合图纸） | 座 | 1 |  | 0
-4 | 单箅偏沟雨水口700*400（图集16S518页42并结合图纸） | 个 | 11 |  | 0
-5 | 双箅偏沟雨水口700*400（图集16S518页42并结合图纸） | 个 | 4 |  | 0
314-3 | 污水管
-1 | 球墨铸铁管DN400（10cm砂垫层+180度砂基础，含开挖、回填、基础等所有费用） | m | 182 |  | 0
314-4 | 检查井
-1 | 检查井φ1000 （图集20s515页30并结合图纸） | 座 | 5 |  | 0
-2 | 检查井φ1250 ，（图集20s515页30并结合图纸） | 座 | 1 |  | 0
-3 | 排水、降水 | 项 | 1 |  | 0
| 井周加固 | 个 | 14 |  | 0
清单 第300章 合计 人民币 |  |  | 0 |  | 元

## 【热熔型涂料路面标线】工程量清单表
工程量清单表
项目名称：高新区科兴路（科创路-西马场村）新建工程 |  |  |  |  | 单位：元
热熔型涂料路面标线
子目号 | 子目名称 | 单位 | 数量 | 单价 | 合价
-a | 标线 | m2 | 448.67 |  | 0
-b | 道口标注 | 根 | 13 |  | 0
清单 热熔型涂料路面标线 合计 人民币 |  |  | 0 |  | 元

## 【道路交通标志】工程量清单表
工程量清单表
项目名称：高新区科兴路（科创路-西马场村）新建工程 |  |  |  |  | 单位：元
道路交通标志
子目号 | 子目名称 | 单位 | 数量 | 单价 | 合价
-1 | 单悬臂式交通标志D=80*2限速+禁停标志(含立杆底座） | 套 | 1 |  | 0
-2 | 悬臂式交通标志（D=450*280）(含立杆底座） | 个 | 1 |  | 0
-3 | 单柱式交通标志D=80禁止通行标志(含立杆底座） | 个 | 1 |  | 0
-4 | 单柱式交通标志D=80停车让行标志(含立杆底座） | 个 | 4 |  | 0
-5 | 单柱式交通标志800*800人行横道标志(含立杆底座） | 个 | 1 |  | 0
清单 道路交通标志 合计 人民币 |  |  | 0 |  | 元