## 扉-1 招标工程量清单扉页【淮安市公安局监管中心床位制改造
|  | 淮安市公安局监管中心床位制改造项目 |  |  | 工程
招 标 工 程 量 清 单
招 标 人： |  |  | 造价咨询人：
| （单位盖章） |  |  | (单位资质专用章)
法定代表人 或其授权人： |  |  | 法定代表人 或其授权人：
| (签字或盖章) |  |  | (签字或盖章)
编 制 人： |  |  | 复 核 人：
| (造价人员签字盖专用章) |  |  | (造价工程师签字盖专用章)
编 制 时 间： |  |  | 复 核 时 间：
扉-1

## 表-08 分部分项工程和单价措施项目清单与计价表【淮安市公
分部分项工程和单价措施项目清单与计价表
工程名称：淮安市公安局监管中心床位制改造项目 | [5 empty] | 标段：淮安市公安局监管中心床位制改造项目 |  |  | 第 1 页 共 17 页
序号 | 项目编码 | 项目名称 | 项目特征描述 | 计量单位 | 工程量 |  | 金额（元）
[7 empty] | 综合单价 | 综合合价 |  | 其中：暂估价
第一部分
1 | 011602001001 | 地面拆除 | 1.构件名称:地面、床位、墩体等拆除 2.拆除构件的厚度或规格尺寸:结合现场 3.构件表面的附着物种类:床位、床位墩台、地面等附着物 4.垃圾外运及处置，结合现场自行考虑 5.拆除方式:结合现场自行考虑 6.其他:结合现场自行考虑 | 项 | 54
2 | 011605002001 | 墙面瓷砖拆除 | 1.拆除的基层类型:内墙瓷砖 2.饰面材料种类:拆除至结构层 3.垃圾外运及处置，结合现场自行考虑 4.拆除方式:结合现场自行考虑 5.其他:结合现场自行考虑 | m2 | 2770.2
3 | 011201001001 | 墙面一般抹灰 | 1.墙体类型:内墙 2.底层厚度、砂浆配合比:12mm 1:3水泥砂浆 3.面层厚度、砂浆配合比:8厚1:2.5水泥砂浆 4.耐碱网格布一道 5.刷界面处理剂 | m2 | 2770.2
本页小计
注：为计取规费等的使用，可在表中增设其中：“定额人工费”。
表—08
分部分项工程和单价措施项目清单与计价表
工程名称：淮安市公安局监管中心床位制改造项目 | [5 empty] | 标段：淮安市公安局监管中心床位制改造项目 |  |  | 第 2 页 共 17 页
序号 | 项目编码 | 项目名称 | 项目特征描述 | 计量单位 | 工程量 |  | 金额（元）
[7 empty] | 综合单价 | 综合合价 |  | 其中：暂估价
4 | 011101005001 | 环氧树脂地面 | 1.基层清理 2.界面剂材料种类:涂刷封闭层环氧底漆 3.中层漆材料种类、厚度:分层涂刷环氧树脂色漆、加填料 4.面漆材料种类、厚度:打磨两遍、涂刷环氧树脂面漆，总厚度3mm 5.建设单位选样 | m2 | 2295
5 | 011101003001 | 细石混凝土楼地面 | 1.找平层厚度、砂浆配合比:30mm厚 2.面层厚度、混凝土强度等级:C30细石混凝土 3.直径4冷拔钢筋间距150mm双向布置 | m2 | 1044
6 | 011406001001 | 抹灰面涂料（玛拉彩石） | 1.部位:内墙 2.腻子种类:两遍混合腻子 3.批刮玛拉彩石，第一遍薄刮，覆盖基层，干透后厚刮第二遍厚度约2mm，表面收光 4.油漆品种、刷漆遍数:滚涂1遍罩面漆 5.建设单位选样 | m2 | 2770.2
本页小计
注：为计取规费等的使用，可在表中增设其中：“定额人工费”。
表—08
分部分项工程和单价措施项目清单与计价表
工程名称：淮安市公安局监管中心床位制改造项目 | [5 empty] | 标段：淮安市公安局监管中心床位制改造项目 |  |  | 第 3 页 共 17 页
序号 | 项目编码 | 项目名称 | 项目特征描述 | 计量单位 | 工程量 |  | 金额（元）
[7 empty] | 综合单价 | 综合合价 |  | 其中：暂估价
7 | 01B001 | 床位 | 1.床位（2m*0.75m）符合《公安部建筑设计标准（GB51400-2020）》等相关规范； 2.建设单位选样 | 张 | 648
8 | 01B002 | 储藏柜 | 1.材质:304不锈钢，符合《公安部建筑设计标准（GB51400-2020）》等相关规范； 2.壁厚:1.2mm 3.规格:2.03m*0.61m*3m分格为16格 4.圆弧边角且满足相关规范要求 5.建设单位选样 | 间 | 54
第二部分
9 | 011602001002 | 混凝土构件拆除 | 1.构件名称:混凝土 2.拆除构件的厚度或规格尺寸:相关规范 3.垃圾外运及处置，结合现场自行考虑 4.拆除方式:结合现场自行考虑 5.其他:结合现场自行考虑 | m3 | 66.42
本页小计
注：为计取规费等的使用，可在表中增设其中：“定额人工费”。
表—08
分部分项工程和单价措施项目清单与计价表
工程名称：淮安市公安局监管中心床位制改造项目 | [5 empty] | 标段：淮安市公安局监管中心床位制改造项目 |  |  | 第 4 页 共 17 页
序号 | 项目编码 | 项目名称 | 项目特征描述 | 计量单位 | 工程量 |  | 金额（元）
[7 empty] | 综合单价 | 综合合价 |  | 其中：暂估价
10 | 010101004001 | 挖基坑土方 | 1.土壤类别:三类土 2.挖土深度:1m 3.开挖方式:结合现场自行考虑 4.弃土运距:结合现场自行考虑 | m3 | 331.02
11 | 011102003001 | 块料楼地面 | 1.找平层厚度、砂浆配合比:水泥砂浆1:3厚 2.结合层厚度、砂浆配合比:水泥砂浆1:2内掺建筑胶 3.面层材料品种、规格、颜色:800*800防滑全瓷通体砖 4.嵌缝材料种类:白水泥 5.莎米特、大将军、威尔斯 6.建设单位选样 | m2 | 331.02
12 | 011101003002 | 混凝土楼地面 | 1.找平层厚度、砂浆配合比:C30混凝土 2.面层厚度、混凝土强度等级:150mm | m2 | 331.2
13 | 010903002001 | 墙面涂膜防水 | 1.防水膜品种:聚氨酯 2.涂膜厚度、遍数:1.5mm厚，不少于3遍 3.东方雨虹、科顺、德高 4.建设单位选样 | m2 | 298.08
本页小计
注：为计取规费等的使用，可在表中增设其中：“定额人工费”。
表—08
分部分项工程和单价措施项目清单与计价表
工程名称：淮安市公安局监管中心床位制改造项目 | [5 empty] | 标段：淮安市公安局监管中心床位制改造项目 |  |  | 第 5 页 共 17 页
序号 | 项目编码 | 项目名称 | 项目特征描述 | 计量单位 | 工程量 |  | 金额（元）
[7 empty] | 综合单价 | 综合合价 |  | 其中：暂估价
14 | 031004006001 | 不锈钢蹲式大便器 | 1.材质:304不锈钢，符合《公安部建筑设计标准（GB51400-2020）》等相关规范； 2.壁厚:1.2mm 3.525mm*430mm*235mm 4.暗装按钮式，带配套塑料盖。 5.符合公安部相关标准 6.建设单位选样 | 套 | 108
15 | 031004003001 | 不锈钢洗脸盆 | 1.材质:304不锈钢，符合《公安部建筑设计标准（GB51400-2020）》等相关规范； 2.壁厚:1.2mm 3.盆架体1460mm*550mm*700mm，台面水池口距地面700mm，上部水龙头按钮距地面900mm，水龙头上部斜坡处最高距地面1000mm。柜体正面开平开门，用内六角螺丝固定。 4.符合公安部相关标准 5.建设单位选样 | 套 | 54
本页小计
注：为计取规费等的使用，可在表中增设其中：“定额人工费”。
表—08
分部分项工程和单价措施项目清单与计价表
工程名称：淮安市公安局监管中心床位制改造项目 | [5 empty] | 标段：淮安市公安局监管中心床位制改造项目 |  |  | 第 6 页 共 17 页
序号 | 项目编码 | 项目名称 | 项目特征描述 | 计量单位 | 工程量 |  | 金额（元）
[7 empty] | 综合单价 | 综合合价 |  | 其中：暂估价
16 | 011210003001 | 玻璃隔断 | 1.边框材料种类、规格:201不锈钢壁厚1.2mm，不锈钢骨架内侧50*50*1.2mm不锈钢方管，外包不锈钢管，内部砂浆灌实；65*65*1.2mm，两侧方管伸入地面15公分采用外固定，符合《公安部建设防悬挂标准》等相关规范，符合《公安部建筑设计标准（GB51400-2020）》等相关规范； 2.玻璃品种、规格、颜色:5+0.76pvb+5 钢化夹胶玻璃，每个房间内分别设2.0m*3.3m和0.8m*3.3m各一个，下口往上50cm做磨砂处理，上述隔断，共54间。 3.嵌缝、塞口材料品种:密封胶 4.台玻、南玻、信义 5.建设单位选样 | m2 | 488.16
17 | 011204003001 | 块料墙面 | 1.墙体类型:内墙 2.安装方式:1:3水泥砂浆打底扫毛或刮出纹道 3.面层材料品种、规格、颜色:400*800全瓷通体砖 4.缝宽、嵌缝材料种类:白水泥 5.莎米特、大将军、威尔斯 6.建设单位选样 | m2 | 836.46
本页小计
注：为计取规费等的使用，可在表中增设其中：“定额人工费”。
表—08
分部分项工程和单价措施项目清单与计价表
工程名称：淮安市公安局监管中心床位制改造项目 | [5 empty] | 标段：淮安市公安局监管中心床位制改造项目 |  |  | 第 7 页 共 17 页
序号 | 项目编码 | 项目名称 | 项目特征描述 | 计量单位 | 工程量 |  | 金额（元）
[7 empty] | 综合单价 | 综合合价 |  | 其中：暂估价
18 | 011201001002 | 墙面一般抹灰 | 1.墙体类型:内墙 2.底层厚度、砂浆配合比:12mm 1:3水泥砂浆 3.面层厚度、砂浆配合比:8厚1:2.5水泥砂浆 4.耐碱网格布一道 5.刷界面处理剂 | m2 | 855.36
19 | 01B003 | 管道改拆 | 1、原有管道疏通，直饮水Φ30PPR管开槽、蹲便器移位Φ160约3.5m、进水管Φ30约4m，符合《公安部建筑设计标准（GB51400-2020）》等相关规范； 2、管线布置、开槽、恢复、焊接管道、辅材等； 3、伟星 、 金牛 、联塑； 4、结合现场自行考虑； | 间 | 54
本页小计
注：为计取规费等的使用，可在表中增设其中：“定额人工费”。
表—08
分部分项工程和单价措施项目清单与计价表
工程名称：淮安市公安局监管中心床位制改造项目 | [5 empty] | 标段：淮安市公安局监管中心床位制改造项目 |  |  | 第 8 页 共 17 页
序号 | 项目编码 | 项目名称 | 项目特征描述 | 计量单位 | 工程量 |  | 金额（元）
[7 empty] | 综合单价 | 综合合价 |  | 其中：暂估价
20 | 01B004 | 暗格掏洞 | 1、暗格掏洞0.044m3、贴砖0.35m2，圆弧边角，一间2个洞，符合《公安部建筑设计标准（GB51400-2020）》等相关规范；； 2、开洞、抹灰等； 3、结合现场自行考虑； 4、建设单位选样； | 间 | 54
21 | 031004008001 | 不锈钢地漏 | 1.材质:304不锈钢 2.规格、类型:不锈钢10*10cm内嵌式地漏 3.组装形式:清扫口固定，厚度45mm 4.符合《公安部建筑设计标准（GB51400-2020）》等相关规范 5.建设单位选样 | 套 | 54
本页小计
注：为计取规费等的使用，可在表中增设其中：“定额人工费”。
表—08
分部分项工程和单价措施项目清单与计价表
工程名称：淮安市公安局监管中心床位制改造项目 | [5 empty] | 标段：淮安市公安局监管中心床位制改造项目 |  |  | 第 9 页 共 17 页
序号 | 项目编码 | 项目名称 | 项目特征描述 | 计量单位 | 工程量 |  | 金额（元）
[7 empty] | 综合单价 | 综合合价 |  | 其中：暂估价
22 | 031004008002 | 不锈钢花洒 | 1.材质:304不锈钢 2.规格、类型:椭圆按钮，暗装入墙隐藏嵌入式 3.符合《公安部建设防悬挂标准》等相关规范，符合《公安部建筑设计标准（GB51400-2020）》等相关规范 4.具备冷热水调节功能 5.建设单位选样 | 套 | 108
23 | 031004008003 | 不锈钢水龙头 | 1.材质:304不锈钢 2.规格、类型:椭圆按钮，暗装入墙隐藏嵌入式 3.符合《公安部建设防悬挂标准》等相关规范，符合《公安部建筑设计标准（GB51400-2020）》等相关规范； 4.建设单位选样 | 套 | 108
本页小计
注：为计取规费等的使用，可在表中增设其中：“定额人工费”。
表—08
分部分项工程和单价措施项目清单与计价表
工程名称：淮安市公安局监管中心床位制改造项目 | [5 empty] | 标段：淮安市公安局监管中心床位制改造项目 |  |  | 第 10 页 共 17 页
序号 | 项目编码 | 项目名称 | 项目特征描述 | 计量单位 | 工程量 |  | 金额（元）
[7 empty] | 综合单价 | 综合合价 |  | 其中：暂估价
24 | 031004008004 | 不锈钢直饮水龙头 | 1.材质:304不锈钢 2.规格、类型:椭圆按钮，暗装入墙隐藏嵌入式 3.符合《公安部建设防悬挂标准》等相关规范，符合《公安部建筑设计标准（GB51400-2020）》等相关规范； 4.建设单位选样 | 套 | 54
第三部分
25 | 010401003001 | 窗户封堵 | 1、窗户封堵； 2、混凝土实心砖，M5水泥砂浆； | m3 | 3.76
26 | 011201001005 | 窗户零星抹灰 | 1.墙体类型:内墙 2.底层厚度、砂浆配合比:12mm 1:3水泥砂浆 3.面层厚度、砂浆配合比:8厚1:2.5水泥砂浆 4.耐碱网格布一道 5.刷界面处理剂 | m2 | 10.16
27 | 011605001001 | 地砖拆除 | 1.拆除的基层类型:地砖 2.饰面材料种类:拆除至结构层 3.垃圾外运及处置，结合现场自行考虑 4.拆除方式:结合现场自行考虑 5.其他:结合现场自行考虑 | m2 | 178.6
本页小计
注：为计取规费等的使用，可在表中增设其中：“定额人工费”。
表—08
分部分项工程和单价措施项目清单与计价表
工程名称：淮安市公安局监管中心床位制改造项目 | [5 empty] | 标段：淮安市公安局监管中心床位制改造项目 |  |  | 第 11 页 共 17 页
序号 | 项目编码 | 项目名称 | 项目特征描述 | 计量单位 | 工程量 |  | 金额（元）
[7 empty] | 综合单价 | 综合合价 |  | 其中：暂估价
28 | 011605002003 | 墙面瓷砖拆除 | 1.拆除的基层类型:内墙瓷砖 2.饰面材料种类:拆除至结构层 3.垃圾外运及处置，结合现场自行考虑 4.拆除方式:结合现场自行考虑 5.其他:结合现场自行考虑 | m2 | 271.28
29 | 011406001008 | 抹灰面油漆 | 1.基层类型:一般抹灰面 2.腻子种类:混合腻子 3.刮腻子遍数:2遍 4.油漆品种、刷漆遍数:乳胶漆2遍 5.立邦、多乐士、关西涂料 6.建设单位选样 | m2 | 800
第四部分
30 | 011602001005 | 卫生间拆除 | 1.构件名称:卫生间、隔断、床、卫生间地面等拆除 2.拆除构件的厚度或规格尺寸:结合现场 3.构件表面的附着物种类:床位、床位墩台、地面等附着物 4.垃圾外运及处置，结合现场自行考虑 5.拆除方式:结合现场自行考虑 6.其他:结合现场自行考虑 | 项 | 1
本页小计
注：为计取规费等的使用，可在表中增设其中：“定额人工费”。
表—08
分部分项工程和单价措施项目清单与计价表
工程名称：淮安市公安局监管中心床位制改造项目 | [5 empty] | 标段：淮安市公安局监管中心床位制改造项目 |  |  | 第 12 页 共 17 页
序号 | 项目编码 | 项目名称 | 项目特征描述 | 计量单位 | 工程量 |  | 金额（元）
[7 empty] | 综合单价 | 综合合价 |  | 其中：暂估价
31 | 011102003003 | 块料楼地面 | 1.找平层厚度、砂浆配合比:水泥砂浆1:3厚 2.结合层厚度、砂浆配合比:水泥砂浆1:2内掺建筑胶 3.面层材料品种、规格、颜色:800*800防滑全瓷通体砖 4.嵌缝材料种类:白水泥 5.莎米特、大将军、威尔斯 6.建设单位选样 | m2 | 44.6
32 | 011302001001 | 吊顶天棚 | 1.吊顶形式、吊杆规格、高度:不上人 2.龙骨材料种类、规格、中距:铝合金条板龙骨 3.面层材料品种、规格:600*600矿棉板 4.建设单位选样 | m2 | 44.6
33 | 011207001001 | 墙面装饰板 | 1.基层材料种类、规格:12mm厚阻燃板，钉在木楔上 2.面层材料品种、规格、颜色:护墙板 3.建设单位选样 | m2 | 8.48
34 | 030404035001 | 插座 | 1.名称:五孔插座 2.安装方式:安装 3.西门子、施耐 德 、 罗格朗 4.建设单位选样 | 个 | 3
本页小计
注：为计取规费等的使用，可在表中增设其中：“定额人工费”。
表—08
分部分项工程和单价措施项目清单与计价表
工程名称：淮安市公安局监管中心床位制改造项目 | [5 empty] | 标段：淮安市公安局监管中心床位制改造项目 |  |  | 第 13 页 共 17 页
序号 | 项目编码 | 项目名称 | 项目特征描述 | 计量单位 | 工程量 |  | 金额（元）
[7 empty] | 综合单价 | 综合合价 |  | 其中：暂估价
35 | 030411001001 | 配管 | 1.名称:阻燃电线管 2.材质:PVC 3.规格:DN20mm 4.伟星 、 金牛 、联塑 5.建设单位选样 | m | 30
36 | 030411004001 | 配线 | 1.型号:WDZ-BYJ铜芯2.5mm2 2.远东 、江南 、宝胜 3.建设单位选样 | m | 60
37 | 030411004002 | 配线 | 1.型号:WDZ-BYJ铜芯4mm2 2.远东 、江南 、宝胜 3.建设单位选样 | m | 40
38 | 030502012001 | 信息插座 | 1.名称:单口信息插座 2.安装方式:安装 3.西门子、施耐德、罗格朗 4.建设单位选样 | 个 | 3
第五部分
39 | 011101005003 | 环氧树脂地面 | 1.基层清理 2.界面剂材料种类:涂刷封闭层环氧底漆 3.中层漆材料种类、厚度:分层涂刷环氧树脂色漆、加填料 4.面漆材料种类、厚度:打磨两遍、涂刷环氧树脂面漆，总厚度3mm 5.建设单位选样 | m2 | 129.56
本页小计
注：为计取规费等的使用，可在表中增设其中：“定额人工费”。
表—08
分部分项工程和单价措施项目清单与计价表
工程名称：淮安市公安局监管中心床位制改造项目 | [5 empty] | 标段：淮安市公安局监管中心床位制改造项目 |  |  | 第 14 页 共 17 页
序号 | 项目编码 | 项目名称 | 项目特征描述 | 计量单位 | 工程量 |  | 金额（元）
[7 empty] | 综合单价 | 综合合价 |  | 其中：暂估价
40 | 011406001004 | 抹灰面涂料 | 1.基层类型:一般抹灰面 2.腻子种类:混合腻子 3.刮腻子遍数:2遍 4.油漆品种、刷漆遍数:乳胶漆2遍 5.立邦、多乐士、关西涂料 6.建设单位选样 | m2 | 294.12
41 | 011506003001 | 玻璃雨篷 | 1.龙骨材料种类、规格、中距:50*50*2mm镀锌钢管 2.玻璃材料品种、规格:5mm钢化玻璃 3.嵌缝材料种类:密封胶 4.台玻、南玻、信义 5.建设单位选样 | m2 | 69.75
42 | 010902004001 | 屋面排水管 | 1.排水管品种、规格:落水管φ110 2.伟星、金牛、联塑 3.建设单位选样 | m | 7
第六部分
43 | 01B009 | 移大门 | 监区移大门，含网络电线等拆除及恢复 | 项 | 1
44 | 01B010 | 耐力板封闭 | 耐力板封闭 | m2 | 6.78
本页小计
注：为计取规费等的使用，可在表中增设其中：“定额人工费”。
表—08
分部分项工程和单价措施项目清单与计价表
工程名称：淮安市公安局监管中心床位制改造项目 | [5 empty] | 标段：淮安市公安局监管中心床位制改造项目 |  |  | 第 15 页 共 17 页
序号 | 项目编码 | 项目名称 | 项目特征描述 | 计量单位 | 工程量 |  | 金额（元）
[7 empty] | 综合单价 | 综合合价 |  | 其中：暂估价
45 | 010802001001 | 门开孔、加装钢丝网 | 1.每间门开孔27.5mm*28.5mm内含22.5mm*13.2mm 2.358型网孔大小为76.2mm*12.7mm丝径4mm 3.建设单位选样 | 间 | 6
46 | 01B011 | 电视机网罩 | 1.电视机网罩，尺寸约1.4*1.1*0.4M，需要与现场原有网罩一致； 2.网格式铁制黑色漆； 3.符合《公安部建筑设计标准（GB51400-2020）》等相关规范； | 个 | 5
47 | 030701003001 | 空调器 | 1.名称:3匹挂机，管线加长8m 2.美的、格力、海尔 3.建设单位选样 | 台 | 6
48 | 030701003002 | 排风扇 | 1.名称:D350，深0.2米，铁制 2.上风高科、育才、双阳 3.建设单位选样 | 台 | 4
49 | 030701003003 | 空调器 | 1.名称:5匹吸顶机 2.美的、格力、海尔 3.建设单位选样 | 台 | 2
50 | 030701003004 | 电视机 | 1.名称:55寸电视机，开机直接显示画面无广告 2.海信、创维、TCL 3.建设单位选样 | 台 | 6
本页小计
注：为计取规费等的使用，可在表中增设其中：“定额人工费”。
表—08
分部分项工程和单价措施项目清单与计价表
工程名称：淮安市公安局监管中心床位制改造项目 | [5 empty] | 标段：淮安市公安局监管中心床位制改造项目 |  |  | 第 16 页 共 17 页
序号 | 项目编码 | 项目名称 | 项目特征描述 | 计量单位 | 工程量 |  | 金额（元）
[7 empty] | 综合单价 | 综合合价 |  | 其中：暂估价
51 | 011608002002 | 铲除涂料面（走廊） | 铲除涂料面层，垃圾外运及处置 | m2 | 397.06
52 | 011406001006 | 抹灰面油漆（走廊） | 1.基层类型:一般抹灰面 2.腻子种类:混合腻子 3.刮腻子遍数:2遍 4.油漆品种、刷漆遍数:乳胶漆2遍 5.立邦、多乐士、关西涂料 6.建设单位选样 | m2 | 397.06
53 | 011608002003 | 铲除涂料面（东侧二楼走廊） | 铲除涂料面层，垃圾外运及处置 | m2 | 494.57
54 | 011406001007 | 抹灰面油漆（东侧二楼走廊） | 1.基层类型:一般抹灰面 2.腻子种类:混合腻子 3.刮腻子遍数:2遍 4.油漆品种、刷漆遍数:乳胶漆2遍 5.立邦、多乐士、关西涂料 6.建设单位选样 | m2 | 494.57
55 | 011608002001 | 铲除涂料面（南侧走廊） | 铲除涂料面层，垃圾外运及处置 | m2 | 1946.85
56 | 011406001005 | 抹灰面油漆（南侧走廊） | 1.基层类型:一般抹灰面 2.腻子种类:混合腻子 3.刮腻子遍数:2遍 4.油漆品种、刷漆遍数:乳胶漆2遍 5.立邦、多乐士、关西涂料 6.建设单位选样 | m2 | 1946.85
本页小计
注：为计取规费等的使用，可在表中增设其中：“定额人工费”。
表—08
分部分项工程和单价措施项目清单与计价表
工程名称：淮安市公安局监管中心床位制改造项目 | [5 empty] | 标段：淮安市公安局监管中心床位制改造项目 |  |  | 第 17 页 共 17 页
序号 | 项目编码 | 项目名称 | 项目特征描述 | 计量单位 | 工程量 |  | 金额（元）
[7 empty] | 综合单价 | 综合合价 |  | 其中：暂估价
57 | 01B013 | 床位 | 1.床位（2m*0.35m）符合《公安部建筑设计标准（GB51400-2020）》等相关规范； 2.建设单位选样 | 张 | 70
58 | 030701003005 | 吊扇 | 1.名称:吊扇 2.上风高科、育才、双阳 3.建设单位选样 | 台 | 12
分部分项合计
措施项目
59 | 011705001001 | 大型机械设备进出场及安拆 | 结合现场自行考虑 | 项 | 1
60 | 011701002001 | 脚手架 | 结合现场自行考虑 | 项 | 1
单价措施合计
本页小计
合 计
注：为计取规费等的使用，可在表中增设其中：“定额人工费”。
表—08

## 表-11 总价措施项目清单与计价表【淮安市公安局监管中心床
总价措施项目清单与计价表
工程名称：淮安市公安局监管中心床位制改造项目 |  |  |  | 标段：淮安市公安局监管中心床位制改造项目 |  |  |  | 第 1 页 共 2 页
序号 | 项目编码 | 项目名称 | 计算基础 |  | 费率 (%) | 金额 (元) | 调整 费率 (%) |  | 调整后 金额(元) | 备注
1 | 011707001001 | 安全文明施工费
1.1 | 1.1 | 基本费 | 分部分项合计+技术措施项目合计-分部分项设备费-技术措施项目设备费 |  | 1.5
1.2 | 1.2 | 增加费 | 分部分项合计+技术措施项目合计-分部分项设备费-技术措施项目设备费 |  | 0
1.3 | 1.3 | 扬尘污染防治增加费 | 分部分项合计+技术措施项目合计-分部分项设备费-技术措施项目设备费 |  | 0.21
2 | 011707010001 | 按质论价 | 分部分项合计+技术措施项目合计-分部分项设备费-技术措施项目设备费 |  | 0
3 | 011707002001 | 夜间施工 | 分部分项合计+技术措施项目合计-分部分项设备费-技术措施项目设备费
4 | 011707003001 | 非夜间施工照明 | 分部分项合计+技术措施项目合计-分部分项设备费-技术措施项目设备费 | [6 empty] | 在计取非夜间施工照明费时，建筑工程、仿古工程、修缮土建部分仅地下室（地宫）部分可计取；单独装饰、安装工程、园林绿化工程、修缮安装部分仅特殊施工部位内施工项目可计取
5 | 011707004001 | 二次搬运 | 分部分项合计+技术措施项目合计-分部分项设备费-技术措施项目设备费
6 | 011707005001 | 冬雨季施工 | 分部分项合计+技术措施项目合计-分部分项设备费-技术措
编制人（造价人员）： |  |  |  | 复核人（造价工程师）：
表-11
总价措施项目清单与计价表
工程名称：淮安市公安局监管中心床位制改造项目 |  |  |  | 标段：淮安市公安局监管中心床位制改造项目 |  |  |  | 第 2 页 共 2 页
序号 | 项目编码 | 项目名称 | 计算基础 |  | 费率 (%) | 金额 (元) | 调整 费率 (%) |  | 调整后 金额(元) | 备注
施项目设备费
7 | 011707006001 | 地上、地下设施、建筑物的临时保护设施 | 分部分项合计+技术措施项目合计-分部分项设备费-技术措施项目设备费
8 | 011707007001 | 已完工程及设备保护 | 分部分项合计+技术措施项目合计-分部分项设备费-技术措施项目设备费
9 | 011707008001 | 临时设施 | 分部分项合计+技术措施项目合计-分部分项设备费-技术措施项目设备费
10 | 011707009001 | 赶工措施 | 分部分项合计+技术措施项目合计-分部分项设备费-技术措施项目设备费
11 | 011707011001 | 建筑工人实名制 | 分部分项合计+技术措施项目合计-分部分项设备费-技术措施项目设备费 | [6 empty] | 建筑工人实名制设备由建筑工人工资专用账户开户银行提供的，建筑工人实名制费用按表中费率乘以0.5系数计取
12 | 011707013001 | 特殊施工降效 | 分部分项合计+技术措施项目合计-分部分项设备费-技术措施项目设备费
13 | 011707014001 | 协管费 | 分部分项合计+技术措施项目合计-分部分项设备费-技术措施项目设备费
14 | 011707015001 | 智慧工地费用 | 分部分项合计+技术措施项目合计-分部分项设备费-技术措施项目设备费
合 计
编制人（造价人员）： |  |  |  | 复核人（造价工程师）：
表-11

## 表-12 其他项目清单与计价汇总表【淮安市公安局监管中心床
其他项目清单与计价汇总表
工程名称：淮安市公安局监管中心床位制改造项目 |  | 标段：淮安市公安局监管中心床位制改造项目 |  |  | 第 1 页 共 1 页
序号 | 项目名称 |  | 金额（元） | 结算金额（元） |  | 备注
一 | 其他项目
1 | 暂列金额 |  |  |  |  | 明细详见表-12-1
2 | 暂估价
2.1 | 材料(工程设备)暂估价 |  | - |  |  | 明细详见表-12-2
2.2 | 专业工程暂估价 |  |  |  |  | 明细详见表-12-3
3 | 计日工 |  |  |  |  | 明细详见表-12-4
4 | 总承包服务费 |  |  |  |  | 明细详见表-12-5
5 | 索赔与现场签证 |  | - |  |  | 明细详见表-12-6
合 计 | [5 empty] | —
表—12

## 表-12-4 计日工表【淮安市公安局监管中心床位制改造项目】
计日工表
工程名称：淮安市公安局监管中心床位制改造项目 |  |  |  |  | 标段：淮安市公安局监管中心床位制改造项目 |  | 第 1 页 共 1 页
编号 | 项目名称 | 单位 | 暂定数量 | 实际数量 |  | 综合单价(元) |  | 合价（元）
[8 empty] | 暂定 | 实际
1 | 人工
1.1
人工小计
2 | 材料
2.1
材料小计
3 | 机械
3.1
机械小计
4 | 企业管理费和利润
4.1
企业管理费和利润小计
总计
表—12—4

## 表-13 规费、税金项目清单与计价表【淮安市公安局监管中心
规费、税金项目清单与计价表
工程名称：淮安市公安局监管中心床位制改造项目 |  |  | 标段：淮安市公安局监管中心床位制改造项目 |  | 第 1 页 共 1 页
序号 | 项目名称 | 计算基础 |  | 计算基数 |  | 计算费率(%) | 金额(元)
1 | 规费 | 社会保险费+住房公积金+环境保护税
1.1 | 社会保险费 | 分部分项工程+措施项目+其他项目-分部分项设备费-技术措施项目设备费 |  |  |  | 3.8
1.2 | 住房公积金 | 分部分项工程+措施项目+其他项目-分部分项设备费-技术措施项目设备费 |  |  |  | 0.67
1.3 | 环境保护税 | 分部分项工程+措施项目+其他项目-分部分项设备费-技术措施项目设备费 |  |  |  | 0.1
2 | 税金 | 分部分项工程+措施项目+其他项目+规费-(甲供材料费+甲供主材费+甲供设备费)/1.01 |  |  |  | 9
合 计
表—13