## 1.1封-1 招标工程量清单封面
| 谷里中学危房拆除以及教辅用房新建工程 |  | 工程
招标工程量清单
招 标 人：
（单位盖章）
造价咨询人：
（单位盖章）
2026年04月27日
封-1

## 1.2扉-1 招标工程量清单扉页
| 谷里中学危房拆除以及教辅用房新建工程 |  |  | 工程
招标工程量清单
招 标 人： |  |  | 造价咨询人：
|  | （单位盖章） |  | （单位资质专用章）
法定代表人 或其授权人： |  |  | 法定代表人 或其授权人：
|  | （签字或盖章） |  | （签字或盖章）
编 制 人： |  |  | 复 核 人：
|  | （造价人员签字盖专用章） |  | （造价工程师签字盖专用章）
编制时间： |  | 2026年04月27日 | 复核时间： | 2026年04月27日
扉-1

## 3.1表-08 分部分项工程和单价措施项目清单与计价表
分部分项工程和单价措施项目清单与计价表
工程名称：电气安装工程 |  |  |  | 标段： |  |  | 第1页 共5页
序 号 | 项目编码 | 项目名称 | 项目特征描述 |  | 计量 单位 | 工程量 | 金 额(元)
[7 empty] | 综合单价 | 合价 | 其中
暂估价
|  | C.4 电气安装工程 |  |  |  | 1
1 | 030404017001 | 配电总箱 | 1.名称、编号：配电总箱Z1AL1 2.型号、规格：非标600*900*250mm，电器配置详见设计系统图 3.含端子接线 4.安装方式：下沿距地1.3m明装 |  | 台 | 1
2 | 030404017002 | 照明配电箱 | 1.名称、编号：照明配电箱AL1 2.型号、规格：PZ30，电器配置详见设计系统图 3.含端子接线 4.安装方式：下沿距地1.8m暗装 |  | 台 | 6
3 | 030404017003 | 电热水器配电箱 | 1.名称、编号：电热水器配电箱ALr 2.型号、规格：PZ30，电器配置详见设计系统图 3.含端子接线 4.安装方式：下沿距地1.6m明装 |  | 台 | 2
4 | 030404017004 | A型应急照明集中电源箱 | 1.名称、编号：A型应急照明集中电源箱1ALE1 2.型号、规格：J-D-0.5KVA 420*600*200mm，电器配置详见设计系统图 3.含端子接线 4.安装方式：挂墙距地1.5m安装 |  | 台 | 1
5 | 030412002001 | LED吸顶灯 | 1.名称：LED吸顶灯 2.型号、规格：1×15W 3.安装形式：吸顶 |  | 套 | 7
6 | 030412002002 | LED吸顶灯（带蓄电池） | 1.名称：LED吸顶灯（带蓄电池） 2.型号、规格：1×15W，应急时间不小于30min 3.安装形式：吸顶 |  | 套 | 30
7 | 030412002003 | LED平板灯 | 1.名称：LED平板灯 2.型号、规格：1×32W 3.安装形式：管吊2.8m |  | 套 | 58
8 | 030412001001 | 壁灯 | 1.名称：壁灯 2.型号、规格：1×11W 3.安装形式：2.6m壁装 |  | 套 | 2
9 | 030412002004 | LED黑板灯 | 1.名称：LED黑板灯 2.型号、规格：1×16W 3.安装形式：管吊2.8m |  | 套 | 12
10 | 030412004001 | LED双面方向指示灯 | 1.名称：LED双面方向指示灯 2.型号、规格：1×0.3W，A型，36V 3.安装形式：吊顶下0.2m吊装 |  | 套 | 4
11 | 030412001002 | LED应急壁灯 | 1.名称：LED应急壁灯 2.型号、规格：1×5W，A型，36V 3.安装形式：2.4m壁装 |  | 套 | 13
12 | 030412004002 | LED疏散出口标志灯 | 1.名称：LED疏散出口标志灯 2.型号、规格：1×0.3W，A型，36V 3.安装形式：门框上0.2m安装 |  | 套 | 3
本页小计
未来软件编制
分部分项工程和单价措施项目清单与计价表
工程名称：电气安装工程 |  |  |  | 标段： |  |  | 第2页 共5页
序 号 | 项目编码 | 项目名称 | 项目特征描述 |  | 计量 单位 | 工程量 | 金 额(元)
[7 empty] | 综合单价 | 合价 | 其中
暂估价
13 | 030412004004 | LED疏散指示灯 | 1.名称：LED疏散指示灯 2.型号、规格：1×0.3W，A型，36V 3.安装形式：门框上0.2m安装 |  | 套 | 9
14 | 030412004005 | 楼层标志灯 | 1.名称：楼层标志灯 2.型号、规格：1×0.3W，A型，36V 3.安装形式：2.4m壁装 |  | 套 | 2
15 | 030404034001 | 单联单控开关 | 1.名称：单联单控开关 2.规格：250V/10A 3.安装方式：1.3m安装 |  | 套 | 15
16 | 030404034004 | 单联双控开关 | 1.名称：单联双控开关 2.规格：250V/10A 3.安装方式：1.3m安装 |  | 套 | 4
17 | 030404034005 | 双联单控开关 | 1.名称：双联单控开关 2.规格：250V/10A 3.安装方式：1.3m安装 |  | 个 | 4
18 | 030404034006 | 三联单控开关 | 1.名称：三联单控开关 2.规格：250V/10A 3.安装方式：1.3m安装 |  | 个 | 6
19 | 030404035001 | 单相二极加三极插座 | 1.名称：单相二极加三极插座 2.规格：250V/10A 3.安装方式：0.3m安装 |  | 个 | 63
20 | 030404035002 | 单相二极加三极插座（地面插座） | 1.名称：单相二极加三极插座（地面插座） 2.规格：250V/10A 3.安装方式：地面 |  | 个 | 6
21 | 030404033002 | 风扇安装 | 1.名称：风扇安装 2.型号、规格：设备甲供 3.安装方式：吊杆吊顶安装 |  | 台 | 24
22 | 030411003001 | 桥架 | 1.名称：桥架 2.规格：XQJ-C-150*100 3.安装方式：顶部距梁下0.05m吊装，含桥架支托架制安 |  | m | 37.69
23 | 030411004001 | 配线 | 1.配线形式：穿管配线 2.型号、规格：铜芯线WDZ-BYJ-2.5mm2 |  | m | 3716.11
24 | 030411004002 | 配线 | 1.配线形式：穿管配线 2.型号、规格：铜芯线WDZ-BYJ-4mm2 |  | m | 550.13
25 | 030411004003 | 配线 | 1.配线形式：穿管配线 2.型号、规格：铜芯线WDZ-BYJ-6mm2 |  | m | 103.02
本页小计
未来软件编制
分部分项工程和单价措施项目清单与计价表
工程名称：电气安装工程 |  |  |  | 标段： |  |  | 第3页 共5页
序 号 | 项目编码 | 项目名称 | 项目特征描述 |  | 计量 单位 | 工程量 | 金 额(元)
[7 empty] | 综合单价 | 合价 | 其中
暂估价
26 | 030411004004 | 配线 | 1.配线形式：穿管配线 2.型号、规格：铜芯线WDZ-BYJ-10mm2 |  | m | 174.27
27 | 030411001001 | 配管 | 1.名称：电缆、电线保护管 2.材质：阻燃塑料管 3.规格：PVC20mm 4.配置形式：砖、混结构暗配 |  | m | 1425.37
28 | 030411001002 | 配管 | 1.名称：电缆、电线保护管 2.材质：阻燃塑料管 3.规格：PVC32mm 4.配置形式：砖、混结构暗配 |  | m | 45.28
29 | 030411001003 | 配管 | 1.名称：电缆、电线保护管 2.材质：镀锌钢管 3.规格：JDG20mm 4.配置形式：砖、混结构暗配 |  | m | 172.04
30 | 030411001006 | 配管 | 1.名称：电缆、电线保护管 2.材质：镀锌钢管 3.规格：JDG20mm 4.配置形式：埋地、暗配 |  | m | 15
31 | 030502005001 | 双绞线缆 | 1.名称：双绞线缆 2.规格：WDZN-RYJS-2×2.5 |  | m | 168.18
32 | 030408001001 | 电力电缆 | 1.名称：电力电缆 2.规格：YJV-4*50 |  | m | 20
33 | 030408006001 | 电力电缆头 | 1.名称：铜芯电缆终端头制作、安装 2.型号、规格：1KV/35mm2内 3.材质：铜质 4.安装部位：室内 |  | 个 | 4
34 | 030408006002 | 电力电缆头 | 1.名称：铜芯电缆终端头制作、安装 2.型号、规格：1KV/120mm2内 3.材质：铜质 4.安装部位：室内 |  | 个 | 2
35 | 030411006001 | 接线盒 | 1.名称：接线盒 |  | 个 | 278
36 | 030414002001 | 送配电装置系统调试 | 1.名称：送配电装置系统调试 2.电压等级：1kV内 |  | 系统 | 1
|  | C.5 设备网综合布线系统 |  |  |  | 1
37 | 030502001001 | 机箱 | 1.名称：机箱 2.含PDU插座、托板、风扇 3.材料及工艺：脱脂、酸洗、磷化、静电喷塑SPCC优质冷轧钢板 其他：含机柜安装支撑架及与所有安装相关的配件 |  | 台 | 1
本页小计
未来软件编制
分部分项工程和单价措施项目清单与计价表
工程名称：电气安装工程 |  |  |  | 标段： |  |  | 第4页 共5页
序 号 | 项目编码 | 项目名称 | 项目特征描述 |  | 计量 单位 | 工程量 | 金 额(元)
[7 empty] | 综合单价 | 合价 | 其中
暂估价
38 | 030501012001 | 交换机安装 | 1.名称：交换机安装 2.型号规格：设备甲供 |  | 台 | 1
39 | 030502010001 | 监控分线器安装 | 1.名称：监控分线器安装 2.型号规格：设备甲供 |  | 个 | 1
40 | 030501012002 | PC式硬盘录像机安装 | 1.名称：PC式硬盘录像机安装 2.型号规格：设备甲供 |  | 台 | 1
41 | 030501004001 | 存储硬盘安装 | 1.名称：存储硬盘安装 2.型号规格：设备甲供 |  | 台 | 16
42 | 030502009001 | LC-LC光纤跳线 | 1.名称：LC-LC光纤跳线 2.型号规格：详见图纸 |  | 条 | 24
43 | 030502012001 | 无线AP | 1.名称：无线AP 2.规格、型号：详见图纸 3.安装方式：3.0m |  | 个 | 8
44 | 030502012002 | 网络语音信息插座 | 1.名称：网络语音信息插座 2.规格、型号：详见图纸 3.安装方式：0.3m |  | 个 | 2
45 | 030502012003 | 信息插座 | 1.名称：信息插座 2.规格、型号：详见图纸 3.安装方式：0.3m |  | 个 | 34
46 | 030502012004 | 网络地面信息插座 | 1.名称：网络地面信息插座 2.规格、型号：详见图纸 3.安装方式：地面 |  | 个 | 1
47 | 030506001001 | 公共广播 | 1.名称：公共广播 2.规格、型号：详见图纸 3.安装方式：2.6m |  | 台 | 10
48 | 030507008001 | 摄像机安装 | 1.名称：摄像机安装 2.规格、型号：设备甲供 3.安装方式：详见图纸 |  | 台 | 23
49 | 030411003002 | 桥架 | 1.名称：桥架 2.规格：XQJ-C-150*100 3.安装方式：顶部距梁下0.05m吊装，含桥架支托架制安 |  | m | 70.12
50 | 030411002001 | 金属线槽 | 1.名称：金属线槽 2.规格：150*100 |  | m | 6
51 | 030502005002 | 双绞线缆 | 1.名称：双绞线缆 2.型号、规格：4对六类CAT6双绞线 |  | m | 1350.59
52 | 030411001004 | 配管 | 1.名称：电缆、电线保护管 2.材质：阻燃塑料管 3.规格：PVC20mm 4.配置形式：砖、混结构暗配 |  | m | 530.92
本页小计
未来软件编制
分部分项工程和单价措施项目清单与计价表
工程名称：电气安装工程 |  |  |  | 标段： |  |  | 第5页 共5页
序 号 | 项目编码 | 项目名称 | 项目特征描述 |  | 计量 单位 | 工程量 | 金 额(元)
[7 empty] | 综合单价 | 合价 | 其中
暂估价
53 | 030411001005 | 配管 | 1.名称：电缆、电线保护管 2.材质：阻燃塑料管 3.规格：PVC25mm 4.配置形式：砖、混结构暗配 |  | m | 92.72
54 | 030414002002 | 送配电装置系统调试 | 1.名称：送配电装置系统调试 2.电压等级：1kV内 |  | 系统 | 1
|  | C.4 接地、防雷安装工程 |  |  |  | 1
55 | 030409004001 | 基础接地网 | 1.名称：基础接地网 2.形式：利用地梁内对角2根Φ16以上钢筋作连接线 |  | m | 119.32
56 | 030409008001 | 总等电位连接箱 | 1.名称：总等电位连接箱 2.安装方式：嵌墙暗装 |  | 个 | 1
57 | 030409008002 | 接地电阻测试点 | 1.名称：接地电阻测试点 2.类型：配置标准测试点盒 |  | 套 | 4
58 | 030409002001 | 接地镀锌扁钢 | 1.名称：接地母线 2.材质、规格：镀锌扁钢-40×4mm 3.敷设方式：结构暗敷 |  | m | 25
59 | 030409003001 | 利用建筑物主筋避雷引下线 | 1.名称：避雷引下线 2.规格、型号：利用柱内主筋自下而上可靠连接，大于Φ16两根主筋 |  | m | 58.1
60 | 030409001001 | 柱主筋与圈梁主筋焊接 | 1.名称：引下线跨接 2.类型：柱主筋与圈梁主筋焊接 |  | 处 | 7
61 | 030409005001 | 避雷镀锌圆钢 | 1.名称：热镀锌圆钢 2.规格：φ12 3.安装形式：与屋顶避雷接闪带可靠连接，不少于两处 |  | m | 136.37
62 | 030414011001 | 接地装置调试 | 1.名称：接地装置调试 2.符合图纸规范要求 |  | 系统 | 1
|  | C.4 室外工程 |  |  |  | 1
63 | 010401011001 | 小型手孔井（砖砌） | 1.名称：小型手孔井（砖砌） 2.规格：做法详见图集《07SD101-8》P120-122 |  | 座 | 2
分部分项合计
64 | 031301017001 | 脚手架搭拆 | 1.场内、场外材料搬运 2.搭、拆脚手架 3.拆除脚手架后材料的堆放 |  | 项 | 1
单价措施合计
本页小计
合 计
未来软件编制

## 3.2表-11 总价措施项目清单与计价表
总价措施项目清单与计价表
工程名称：电气安装工程 |  |  |  | 标段： |  |  | 第1页 共3页
序号 | 项目编码 | 项 目 名 称 | 计算基础 | 费率(%) | 金额(元) | 调整 费率(%) |  | 调整后 金额(元) | 备注
1 | 031302001001 | 安全文明施工
1.1 | 1.1 | 基本费 | 分部分项清单合价+单价措施清单合价-分部分项除税工程设备费-单价措施除税工程设备费 | 1.5 |  |  |  |  | 不取费时将“费率”置0；
1.2 | 1.2 | 增加费 | 分部分项清单合价+单价措施清单合价-分部分项除税工程设备费-单价措施除税工程设备费 | 0 |  |  |  |  | 1星0.3%/2星0.33%/3星0.36%
1.3 | 1.3 | 扬尘污染防治增加费 | 分部分项清单合价+单价措施清单合价-分部分项除税工程设备费-单价措施除税工程设备费 | 0.21
2 | 031302002001 | 夜间施工 | 分部分项清单合价+单价措施清单合价-分部分项除税工程设备费-单价措施除税工程设备费 | [5 empty] | 0～0.1%
3 | 031302003001 | 非夜间施工照明 | 分部分项清单合价+单价措施清单合价-分部分项除税工程设备费-单价措施除税工程设备费 | [5 empty] | 0.30%
4 | 031302004001 | 二次搬运 | 分部分项清单合价+单价措施清单合价-分部分项除税工程设备费-单价措施除税工程设备费
未来软件编制
总价措施项目清单与计价表
工程名称：电气安装工程 |  |  |  | 标段： |  |  | 第2页 共3页
序号 | 项目编码 | 项 目 名 称 | 计算基础 | 费率(%) | 金额(元) | 调整 费率(%) |  | 调整后 金额(元) | 备注
5 | 031302005001 | 冬雨季施工 | 分部分项清单合价+单价措施清单合价-分部分项除税工程设备费-单价措施除税工程设备费 | [5 empty] | 0.05～0.1%
6 | 031302006001 | 已完成工程及设备保护 | 分部分项清单合价+单价措施清单合价-分部分项除税工程设备费-单价措施除税工程设备费 | [5 empty] | 0～0.05%
7 | 031302008001 | 临时设施 | 分部分项清单合价+单价措施清单合价-分部分项除税工程设备费-单价措施除税工程设备费 | [5 empty] | 0.6～1.6%
8 | 031302009001 | 赶工措施 | 分部分项清单合价+单价措施清单合价-分部分项除税工程设备费-单价措施除税工程设备费 | [5 empty] | 0.5～2.1%
9 | 031302010001 | 工程按质论价 | 分部分项清单合价+单价措施清单合价-分部分项除税工程设备费-单价措施除税工程设备费 | 0 |  |  |  |  | 市优0.8%/省优1.1%/国优专业1.2%/国优1.3%
未来软件编制
总价措施项目清单与计价表
工程名称：电气安装工程 |  |  |  | 标段： |  |  | 第3页 共3页
序号 | 项目编码 | 项 目 名 称 | 计算基础 | 费率(%) | 金额(元) | 调整 费率(%) |  | 调整后 金额(元) | 备注
10 | 031302011001 | 住宅分户验收 | 分部分项清单合价+单价措施清单合价-分部分项除税工程设备费-单价措施除税工程设备费 | [5 empty] | 0.10%
11 | 031302012001 | 建筑工人实名制费用 | 分部分项清单合价+单价措施清单合价-分部分项除税工程设备费-单价措施除税工程设备费 | [5 empty] | 0.03%
12 | 031302015001 | 智慧工地费用 | 分部分项清单合价+单价措施清单合价-分部分项除税工程设备费-单价措施除税工程设备费 | [5 empty] | 0.04～0.08%
合 计
未来软件编制

## 3.3表-12 其他项目清单与计价汇总表
其他项目清单与计价汇总表
工程名称：电气安装工程 |  | 标段： |  | 第1页 共1页
序号 | 项 目 名 称 | 金额(元) | 结算金额(元) |  | 备注
1 | 暂列金额 | 0.00 |  |  | 明细详见表-12-1
2 | 暂估价 | 0.00
2.1 | 材料(工程设备)暂估价 | — |  |  | 明细详见表-12-2
2.2 | 专业工程暂估价 | 0.00 |  |  | 明细详见表-12-3
3 | 计日工 |  |  |  | 明细详见表-12-4
4 | 总承包服务费 |  |  |  | 明细详见表-12-5
合 计 |  |  |  |  | —
未来软件编制

## 3.4表-13 规费、税金项目计价表
规费、税金项目计价表
工程名称：电气安装工程 |  |  | 标段： |  |  | 第1页 共1页
序号 | 项 目 名 称 | 计算基础 |  | 计算基数(元) | 计算费率(%) |  | 金额(元)
1 | 规费 | 分部分项工程费+措施项目费+其他项目费-除税工程设备费 |  |  | 100
1.1 | 社会保险费 |  |  |  | 2.4
1.2 | 住房公积金 |  |  |  | 0.42
1.3 | 环境保护税 |  |  |  | 0.1
2 | 税金 | 分部分项工程费+措施项目费+其他项目费+规费-(除税甲供材料费+除税甲供设备费)/1.01 |  |  | 9
合 计
未来软件编制

## 3.5表-21 承包人提供主要材料和工程设备一览表(含厂家品
承包人提供主要材料和工程设备一览表
(适用于造价信息差额调整法)
工程名称：电气安装工程 | [5 empty] | 标段： |  |  |  | 第1页 共1页
序号 | 材料编码 | 名称、规格、型号 | 单位 | 数量 | 风险系数 (%) |  | 基准单价(元) | 投标单价(元) | 发承包人确认单价(元) |  | 厂家 | 品牌 | 备注
未来软件编制

## 4.1表-08 分部分项工程和单价措施项目清单与计价表
分部分项工程和单价措施项目清单与计价表
工程名称：给排水工程 |  |  |  | 标段： |  |  | 第1页 共3页
序 号 | 项目编码 | 项目名称 | 项目特征描述 |  | 计量 单位 | 工程量 | 金 额(元)
[7 empty] | 综合单价 | 合价 | 其中
暂估价
|  | C.10 生活给水安装工程 |  |  |  | 1
1 | 031001006001 | PP-R给水管 | 1.安装部位：室内 2.输送介质：给水 3.材质：PP-R给水管 S5系列 4.型号、规格 ：De50 5.连接方式 ：热熔连接 6.试压、冲洗要求：试压后消毒、冲洗 7.含配套管件 |  | m | 84.8
2 | 031001006002 | PP-R给水管 | 1.安装部位：室内 2.输送介质：给水 3.材质：PP-R给水管 S5系列 4.型号、规格 ：De25 5.连接方式 ：热熔连接 6.试压、冲洗要求：试压后消毒、冲洗 7.含配套管件 |  | m | 39.42
3 | 031001006003 | PP-R给水管 | 1.安装部位：室内 2.输送介质：给水 3.材质：PP-R给水管 S5系列 4.型号、规格 ：De20 5.连接方式 ：热熔连接 6.试压、冲洗要求：试压后消毒、冲洗 7.含配套管件 |  | m | 13.05
4 | 031001006004 | PP-R给水管 | 1.安装部位：室内 2.输送介质：给水 3.材质：PP-R给水管 S5系列 4.型号、规格 ：De15 5.连接方式 ：热熔连接 6.试压、冲洗要求：试压后消毒、冲洗 7.含配套管件 |  | m | 35.1
5 | 031003013001 | 水表 | 1.名称：水表 2.规格：DN50 3.连接方式：螺纹 |  | 组 | 1
6 | 031003001002 | 截止阀 | 1.名称：截止阀 2.规格：DN50 3.连接方式：螺纹 |  | 个 | 4
7 | 031003001001 | 螺纹自动排气阀 | 1.名称：自动排气阀 2.材质：铜质 3.规格：DN25mm/1.0MPa 4.连接方式：螺纹 |  | 个 | 1
8 | 040504001001 | 砖砌矩形水表井 | 1.名称：砖砌矩形水表井 2.规格：满足设计要求 |  | 座 | 1
9 | 030901010001 | 自救式消防软管卷盘箱 | 1.安装方式：室内 2.型号、规格：自救式消防软管卷盘箱 3.参图集5S202P49，设置真空破坏器参图集2S108P42 |  | 套 | 6
10 | 030902007001 | 手提式干粉灭火器 | 1.名称：手提式干粉灭火器箱 2.规格：内置MF/ABC3手提式干粉灭火器二具 |  | 套 | 11
本页小计
未来软件编制
分部分项工程和单价措施项目清单与计价表
工程名称：给排水工程 |  |  |  | 标段： |  |  | 第2页 共3页
序 号 | 项目编码 | 项目名称 | 项目特征描述 |  | 计量 单位 | 工程量 | 金 额(元)
[7 empty] | 综合单价 | 合价 | 其中
暂估价
11 | 031004006001 | 蹲便器 | 1.名称：蹲便器 2.具体根据现场实际情况及甲方需求 |  | 组 | 10
12 | 031004008001 | 拖把池 | 1.名称：拖把池 2.具体根据现场实际情况及甲方需求 |  | 组 | 2
13 | 031004003001 | 洗脸盆 | 1.名称：洗脸盆 2.具体根据现场实际情况及甲方需求 |  | 组 | 4
14 | 031004007001 | 小便器 | 1.名称：小便器 2.具体根据现场实际情况及甲方需求 |  | 组 | 5
|  | C.10 生活污水安装工程 |  |  |  | 1
15 | 031001006006 | PVC-U排水管 | 1.安装部位：室外 2.介质：排水 3.材质：PVC-U排水管 4.规格：DN200 5.连接形式：配套管件提供，专用胶水承插粘接 |  | m | 40
16 | 031001006010 | PVC-U排水管 | 1.安装部位：室内 2.介质：排水 3.材质：PVC-U排水管 4.规格：DN100 5.连接形式：配套管件提供，专用胶水承插粘接 |  | m | 35.96
17 | 031001006007 | PVC-U排水管 | 1.安装部位：室内 2.介质：排水 3.材质：PVC-U排水管 4.规格：DN75 5.连接形式：配套管件提供，专用胶水承插粘接 |  | m | 3.57
18 | 031001006009 | PVC-U排水管 | 1.安装部位：室内 2.介质：排水 3.材质：PVC-U排水管 4.规格：DN50 5.连接形式：配套管件提供，专用胶水承插粘接 |  | m | 11.46
19 | 031004014002 | 地漏 | 1.名称：地漏 |  | 个 | 4
20 | 031004014003 | 扫除口 | 1.名称：扫除口 |  | 个 | 2
|  | C.10.1 雨水安装工程 |  |  |  | 1
本页小计
未来软件编制
分部分项工程和单价措施项目清单与计价表
工程名称：给排水工程 |  |  |  | 标段： |  |  | 第3页 共3页
序 号 | 项目编码 | 项目名称 | 项目特征描述 |  | 计量 单位 | 工程量 | 金 额(元)
[7 empty] | 综合单价 | 合价 | 其中
暂估价
21 | 031001006008 | HDPE雨水管 | 1.安装部位：室内 2.介质：排水 3.材质：HDPE雨水管 4.规格：DN100 5.连接形式：配套管件提供，热熔连接，外壁喷涂耐紫外线氟碳树脂或丙烯酸树脂，立管底部设置水簸箕 |  | m | 38.3
22 | 031004014001 | 87型雨水斗 | 1.名称：87型雨水斗 2.规格：DN100mm |  | 个 | 5
分部分项合计
23 | 031301017001 | 脚手架搭拆 | 1.场内、场外材料搬运 2.搭、拆脚手架 3.拆除脚手架后材料的堆放 |  | 项 | 1
单价措施合计
本页小计
合 计
未来软件编制

## 4.2表-11 总价措施项目清单与计价表
总价措施项目清单与计价表
工程名称：给排水工程 |  |  |  | 标段： |  |  | 第1页 共3页
序号 | 项目编码 | 项 目 名 称 | 计算基础 | 费率(%) | 金额(元) | 调整 费率(%) |  | 调整后 金额(元) | 备注
1 | 031302001001 | 安全文明施工
1.1 | 1.1 | 基本费 | 分部分项清单合价+单价措施清单合价-分部分项除税工程设备费-单价措施除税工程设备费 | 1.5 |  |  |  |  | 不取费时将“费率”置0；
1.2 | 1.2 | 增加费 | 分部分项清单合价+单价措施清单合价-分部分项除税工程设备费-单价措施除税工程设备费 | 0 |  |  |  |  | 1星0.3%/2星0.33%/3星0.36%
1.3 | 1.3 | 扬尘污染防治增加费 | 分部分项清单合价+单价措施清单合价-分部分项除税工程设备费-单价措施除税工程设备费 | 0.21
2 | 031302002001 | 夜间施工 | 分部分项清单合价+单价措施清单合价-分部分项除税工程设备费-单价措施除税工程设备费 | [5 empty] | 0～0.1%
3 | 031302003001 | 非夜间施工照明 | 分部分项清单合价+单价措施清单合价-分部分项除税工程设备费-单价措施除税工程设备费 | [5 empty] | 0.30%
4 | 031302004001 | 二次搬运 | 分部分项清单合价+单价措施清单合价-分部分项除税工程设备费-单价措施除税工程设备费
未来软件编制
总价措施项目清单与计价表
工程名称：给排水工程 |  |  |  | 标段： |  |  | 第2页 共3页
序号 | 项目编码 | 项 目 名 称 | 计算基础 | 费率(%) | 金额(元) | 调整 费率(%) |  | 调整后 金额(元) | 备注
5 | 031302005001 | 冬雨季施工 | 分部分项清单合价+单价措施清单合价-分部分项除税工程设备费-单价措施除税工程设备费 | [5 empty] | 0.05～0.1%
6 | 031302006001 | 已完成工程及设备保护 | 分部分项清单合价+单价措施清单合价-分部分项除税工程设备费-单价措施除税工程设备费 | [5 empty] | 0～0.05%
7 | 031302008001 | 临时设施 | 分部分项清单合价+单价措施清单合价-分部分项除税工程设备费-单价措施除税工程设备费 | [5 empty] | 0.6～1.6%
8 | 031302009001 | 赶工措施 | 分部分项清单合价+单价措施清单合价-分部分项除税工程设备费-单价措施除税工程设备费 | [5 empty] | 0.5～2.1%
9 | 031302010001 | 工程按质论价 | 分部分项清单合价+单价措施清单合价-分部分项除税工程设备费-单价措施除税工程设备费 | 0 |  |  |  |  | 市优0.8%/省优1.1%/国优专业1.2%/国优1.3%
未来软件编制
总价措施项目清单与计价表
工程名称：给排水工程 |  |  |  | 标段： |  |  | 第3页 共3页
序号 | 项目编码 | 项 目 名 称 | 计算基础 | 费率(%) | 金额(元) | 调整 费率(%) |  | 调整后 金额(元) | 备注
10 | 031302011001 | 住宅分户验收 | 分部分项清单合价+单价措施清单合价-分部分项除税工程设备费-单价措施除税工程设备费 | [5 empty] | 0.10%
11 | 031302012001 | 建筑工人实名制费用 | 分部分项清单合价+单价措施清单合价-分部分项除税工程设备费-单价措施除税工程设备费 | [5 empty] | 0.03%
12 | 031302015001 | 智慧工地费用 | 分部分项清单合价+单价措施清单合价-分部分项除税工程设备费-单价措施除税工程设备费 | [5 empty] | 0.04～0.08%
合 计
未来软件编制

## 4.3表-12 其他项目清单与计价汇总表
其他项目清单与计价汇总表
工程名称：给排水工程 |  | 标段： |  | 第1页 共1页
序号 | 项 目 名 称 | 金额(元) | 结算金额(元) |  | 备注
1 | 暂列金额 | 0.00 |  |  | 明细详见表-12-1
2 | 暂估价 | 0.00
2.1 | 材料(工程设备)暂估价 | — |  |  | 明细详见表-12-2
2.2 | 专业工程暂估价 | 0.00 |  |  | 明细详见表-12-3
3 | 计日工 |  |  |  | 明细详见表-12-4
4 | 总承包服务费 |  |  |  | 明细详见表-12-5
合 计 |  |  |  |  | —
未来软件编制

## 4.4表-13 规费、税金项目计价表
规费、税金项目计价表
工程名称：给排水工程 |  |  | 标段： |  |  | 第1页 共1页
序号 | 项 目 名 称 | 计算基础 |  | 计算基数(元) | 计算费率(%) |  | 金额(元)
1 | 规费 | 分部分项工程费+措施项目费+其他项目费-除税工程设备费 |  |  | 100
1.1 | 社会保险费 |  |  |  | 2.4
1.2 | 住房公积金 |  |  |  | 0.42
1.3 | 环境保护税 |  |  |  | 0.1
2 | 税金 | 分部分项工程费+措施项目费+其他项目费+规费-(除税甲供材料费+除税甲供设备费)/1.01 |  |  | 9
合 计
未来软件编制

## 4.5表-21 承包人提供主要材料和工程设备一览表(含厂家品
承包人提供主要材料和工程设备一览表
(适用于造价信息差额调整法)
工程名称：给排水工程 | [5 empty] | 标段： |  |  |  | 第1页 共1页
序号 | 材料编码 | 名称、规格、型号 | 单位 | 数量 | 风险系数 (%) |  | 基准单价(元) | 投标单价(元) | 发承包人确认单价(元) |  | 厂家 | 品牌 | 备注
未来软件编制

## 5.1表-08 分部分项工程和单价措施项目清单与计价表
分部分项工程和单价措施项目清单与计价表
工程名称：暖通工程 |  |  |  | 标段： |  |  | 第1页 共1页
序 号 | 项目编码 | 项目名称 | 项目特征描述 |  | 计量 单位 | 工程量 | 金 额(元)
[7 empty] | 综合单价 | 合价 | 其中
暂估价
|  | C.7 暖通工程 |  |  |  | 1
1 | 030108003001 | 管道式排气扇 | 1.名称：管道式排气扇 2.参照型号：PQS-150(风量：150m3/h，风压：180Pa），详见图纸 |  | 台 | 2
2 | 030108003002 | 管道式排气扇 | 1.名称：管道式排气扇 2.参照型号：PQS-265(风量：265m3/h，风压：210Pa），详见图纸 |  | 台 | 2
3 | 030703011001 | 防雨百叶风口 | 1.名称：防雨百叶风口，设防虫网 2.规格：200*200mm |  | 个 | 2
4 | 030702001001 | 镀锌薄钢板矩形风管制作安装 | 1.材质：镀锌钢板 2.形状：矩形 3.周长：800mm内 4.规格：δ=0.5mm 5.接口形式：咬口 6.连接方式：法兰连接 7.风管穿过防火隔墙、楼板和防火墙时，穿越处风管上的防火阀、排烟防火阀两侧各2米范围内的风管外壁应采取防火保护措施，且耐火极限不低于该防火分隔的耐火极限；穿越处的空隙应用不燃材料填塞 |  | m2 | 3.3
5 | 031201003001 | 风管法兰支托架刷油 | 1.除锈级别：轻锈 2.防腐要求：刷红丹防锈漆两道，调和漆二道 |  | kg | 20
分部分项合计
6 | 031301017001 | 脚手架搭拆 | 1.场内、场外材料搬运 2.搭、拆脚手架 3.拆除脚手架后材料的堆放 |  | 项 | 1
单价措施合计
本页小计
合 计
未来软件编制

## 5.2表-11 总价措施项目清单与计价表
总价措施项目清单与计价表
工程名称：暖通工程 |  |  |  | 标段： |  |  | 第1页 共3页
序号 | 项目编码 | 项 目 名 称 | 计算基础 | 费率(%) | 金额(元) | 调整 费率(%) |  | 调整后 金额(元) | 备注
1 | 031302001001 | 安全文明施工
1.1 | 1.1 | 基本费 | 分部分项清单合价+单价措施清单合价-分部分项除税工程设备费-单价措施除税工程设备费 | 1.5 |  |  |  |  | 不取费时将“费率”置0；
1.2 | 1.2 | 增加费 | 分部分项清单合价+单价措施清单合价-分部分项除税工程设备费-单价措施除税工程设备费 | 0 |  |  |  |  | 1星0.3%/2星0.33%/3星0.36%
1.3 | 1.3 | 扬尘污染防治增加费 | 分部分项清单合价+单价措施清单合价-分部分项除税工程设备费-单价措施除税工程设备费 | 0.21
2 | 031302002001 | 夜间施工 | 分部分项清单合价+单价措施清单合价-分部分项除税工程设备费-单价措施除税工程设备费 | [5 empty] | 0～0.1%
3 | 031302003001 | 非夜间施工照明 | 分部分项清单合价+单价措施清单合价-分部分项除税工程设备费-单价措施除税工程设备费 | [5 empty] | 0.30%
4 | 031302004001 | 二次搬运 | 分部分项清单合价+单价措施清单合价-分部分项除税工程设备费-单价措施除税工程设备费
未来软件编制
总价措施项目清单与计价表
工程名称：暖通工程 |  |  |  | 标段： |  |  | 第2页 共3页
序号 | 项目编码 | 项 目 名 称 | 计算基础 | 费率(%) | 金额(元) | 调整 费率(%) |  | 调整后 金额(元) | 备注
5 | 031302005001 | 冬雨季施工 | 分部分项清单合价+单价措施清单合价-分部分项除税工程设备费-单价措施除税工程设备费 | [5 empty] | 0.05～0.1%
6 | 031302006001 | 已完成工程及设备保护 | 分部分项清单合价+单价措施清单合价-分部分项除税工程设备费-单价措施除税工程设备费 | [5 empty] | 0～0.05%
7 | 031302008001 | 临时设施 | 分部分项清单合价+单价措施清单合价-分部分项除税工程设备费-单价措施除税工程设备费 | [5 empty] | 0.6～1.6%
8 | 031302009001 | 赶工措施 | 分部分项清单合价+单价措施清单合价-分部分项除税工程设备费-单价措施除税工程设备费 | [5 empty] | 0.5～2.1%
9 | 031302010001 | 工程按质论价 | 分部分项清单合价+单价措施清单合价-分部分项除税工程设备费-单价措施除税工程设备费 | 0 |  |  |  |  | 市优0.8%/省优1.1%/国优专业1.2%/国优1.3%
未来软件编制
总价措施项目清单与计价表
工程名称：暖通工程 |  |  |  | 标段： |  |  | 第3页 共3页
序号 | 项目编码 | 项 目 名 称 | 计算基础 | 费率(%) | 金额(元) | 调整 费率(%) |  | 调整后 金额(元) | 备注
10 | 031302011001 | 住宅分户验收 | 分部分项清单合价+单价措施清单合价-分部分项除税工程设备费-单价措施除税工程设备费 | [5 empty] | 0.10%
11 | 031302012001 | 建筑工人实名制费用 | 分部分项清单合价+单价措施清单合价-分部分项除税工程设备费-单价措施除税工程设备费 | [5 empty] | 0.03%
12 | 031302015001 | 智慧工地费用 | 分部分项清单合价+单价措施清单合价-分部分项除税工程设备费-单价措施除税工程设备费 | [5 empty] | 0.04～0.08%
合 计
未来软件编制

## 5.3表-12 其他项目清单与计价汇总表
其他项目清单与计价汇总表
工程名称：暖通工程 |  | 标段： |  | 第1页 共1页
序号 | 项 目 名 称 | 金额(元) | 结算金额(元) |  | 备注
1 | 暂列金额 | 0.00 |  |  | 明细详见表-12-1
2 | 暂估价 | 0.00
2.1 | 材料(工程设备)暂估价 | — |  |  | 明细详见表-12-2
2.2 | 专业工程暂估价 | 0.00 |  |  | 明细详见表-12-3
3 | 计日工 |  |  |  | 明细详见表-12-4
4 | 总承包服务费 |  |  |  | 明细详见表-12-5
合 计 |  |  |  |  | —
未来软件编制

## 5.4表-13 规费、税金项目计价表
规费、税金项目计价表
工程名称：暖通工程 |  |  | 标段： |  |  | 第1页 共1页
序号 | 项 目 名 称 | 计算基础 |  | 计算基数(元) | 计算费率(%) |  | 金额(元)
1 | 规费 | 分部分项工程费+措施项目费+其他项目费-除税工程设备费 |  |  | 100
1.1 | 社会保险费 |  |  |  | 2.4
1.2 | 住房公积金 |  |  |  | 0.42
1.3 | 环境保护税 |  |  |  | 0.1
2 | 税金 | 分部分项工程费+措施项目费+其他项目费+规费-(除税甲供材料费+除税甲供设备费)/1.01 |  |  | 9
合 计
未来软件编制

## 5.5表-21 承包人提供主要材料和工程设备一览表(含厂家品
承包人提供主要材料和工程设备一览表
(适用于造价信息差额调整法)
工程名称：暖通工程 | [5 empty] | 标段： |  |  |  | 第1页 共1页
序号 | 材料编码 | 名称、规格、型号 | 单位 | 数量 | 风险系数 (%) |  | 基准单价(元) | 投标单价(元) | 发承包人确认单价(元) |  | 厂家 | 品牌 | 备注
未来软件编制

## 6.1表-08 分部分项工程和单价措施项目清单与计价表
分部分项工程和单价措施项目清单与计价表
工程名称：土建工程 |  |  |  | 标段： |  |  | 第1页 共12页
序 号 | 项目编码 | 项目名称 | 项目特征描述 |  | 计量 单位 | 工程量 | 金 额(元)
[7 empty] | 综合单价 | 合价 | 其中
暂估价
|  | A.1 土石方工程 |  |  |  | 1
1 | 010101001001 | 平整场地 | 1.:平整场地 |  | m2 | 555.24
2 | 010101004001 | 挖基坑土方 | 1.土壤类别:综合考虑 |  | m3 | 679.85
3 | 010101003001 | 挖沟槽土方 | 1.土壤类别:综合考虑 |  | m3 | 362.23
4 | 010101002003 | 挖一般土方 | 1.土壤类别:综合考虑 |  | m3 | 200.59
5 | 010103001001 | 回填方 | 1.密实度要求:满足设计及规范要求 2.填方材料品种:素土 3.填方粒径要求:满足设计及规范要求 4.填方来源、运距:综合考虑 |  | m3 | 1133.4
6 | 010103002001 | 余方弃置 | 1.废弃料品种:土方 2.运距:综合考虑 3.:包含装车、运输、弃置、清理等全部费用 |  | m3 | 109.27
|  | A.4 砌筑工程 |  |  |  | 1
7 | 010401003001 | 混凝土实心砖 | 1.砖品种、规格、强度等级:混凝土实心砖 2.砂浆强度等级、配合比:M10水泥砂浆砌筑 |  | m3 | 2.84
8 | 010401004001 | 190mm页岩多孔砖 | 1.砖品种、规格、强度等级:页岩多孔砖 2.砂浆强度等级、配合比:Mb5.0专用砂浆砌筑 |  | m3 | 75.23
9 | 010402001001 | 200mm加气混凝土砌块（底部无坎） | 1.砌块品种、规格、强度等级:加气混凝土砌块A3.5 2.砂浆强度等级:Mb5.0专用砂浆砌筑 |  | m3 | 37.84
10 | 010402001004 | 100mm加气混凝土砌块（底部无坎） | 1.砌块品种、规格、强度等级:加气混凝土砌块A3.5 2.砂浆强度等级:Mb5.0专用砂浆砌筑 |  | m3 | 2.06
11 | 010402001002 | 200mm加气混凝土砌块（底部有坎） | 1.砌块品种、规格、强度等级:加气混凝土砌块A3.5 2.砂浆强度等级:Mb5.0专用砂浆砌筑 |  | m3 | 9.89
12 | 010402001003 | 100mm加气混凝土砌块（底部有坎） | 1.砌块品种、规格、强度等级:加气混凝土砌块A3.5 2.砂浆强度等级:Mb5.0专用砂浆砌筑 |  | m3 | 1.57
13 | 010401003002 | 砖砌讲台 | 1.砖品种、规格、强度等级:混凝土实心砖 2.砂浆强度等级、配合比:M10水泥砂浆砌筑 |  | m3 | 5.65
|  | A.5 混凝土及钢筋混凝土工程 |  |  |  | 1
14 | 010501001001 | 垫层 | 1.混凝土种类:商品砼 2.混凝土强度等级:C20 |  | m3 | 26.27
15 | 010501003001 | 独立基础 | 1.混凝土种类:商品砼 2.混凝土强度等级:C30 |  | m3 | 40.76
本页小计
未来软件编制
分部分项工程和单价措施项目清单与计价表
工程名称：土建工程 |  |  |  | 标段： |  |  | 第2页 共12页
序 号 | 项目编码 | 项目名称 | 项目特征描述 |  | 计量 单位 | 工程量 | 金 额(元)
[7 empty] | 综合单价 | 合价 | 其中
暂估价
16 | 010501002001 | 带形基础 | 1.混凝土种类:商品砼 2.混凝土强度等级:C30 |  | m3 | 14.73
17 | 010501002002 | 室外台阶起步 | 1.混凝土种类:商品砼 2.混凝土强度等级:C30 |  | m3 | 1.73
18 | 010502001001 | 矩形柱 | 1.混凝土种类:商品砼 2.混凝土强度等级:C30 |  | m3 | 38.94
19 | 010502002001 | 构造柱 | 1.混凝土种类:商品砼 2.混凝土强度等级:C25 |  | m3 | 15.81
20 | 010503002001 | 矩形梁 | 1.混凝土种类:商品砼 2.混凝土强度等级:C30 |  | m3 | 32.96
21 | 010503004001 | 圈梁 | 1.混凝土种类:商品砼 2.混凝土强度等级:C25 |  | m3 | 3.06
22 | 010504001001 | 女儿墙 | 1.混凝土种类:商品砼 2.混凝土强度等级:C30 |  | m3 | 5.85
23 | 010504004001 | 挡土墙 | 1.混凝土种类:商品砼 2.混凝土强度等级:30 |  | m3 | 23.54
24 | 010505001001 | 有梁板 | 1.混凝土种类:商品砼 2.混凝土强度等级:C30 |  | m3 | 176.7
25 | 010503004002 | 翻边 | 1.混凝土种类:商品砼 2.混凝土强度等级:C25 |  | m3 | 0.78
26 | 010503005001 | 过梁 | 1.混凝土种类:商品砼 2.混凝土强度等级:C25 |  | m3 | 2.15
27 | 010506001001 | 直形楼梯 | 1.混凝土种类:商品砼 2.混凝土强度等级:C30 |  | m2 | 52.05
28 | 010515001001 | 现浇构件钢筋 | 1.钢筋种类、规格:HPB300Φ≤12 |  | t | 0.432
29 | 010515001002 | 现浇构件钢筋 | 1.钢筋种类、规格:HRB400Φ≤12 |  | t | 26.873
30 | 010515001003 | 现浇构件钢筋 | 1.钢筋种类、规格:HRB400Φ≤25 |  | t | 21.705
31 | 010515001004 | 砌体加筋 | 1.钢筋种类、规格:HPB300Φ≤12 |  | t | 0.834
32 | 010516003001 | 机械连接 | 1.连接方式:机械连接 2.规格:综合考虑 |  | 个 | 380
33 | 010516004001 | 钢筋电渣压力焊接头 | 1.钢筋类型、规格:综合考虑 |  | 个 | 392
|  | A.6 金属结构工程 |  |  |  | 1
34 | 010607005001 | 砌块墙钢丝网加固 | 1.材料品种、规格:镀锌钢丝网 |  | m2 | 777.14
35 | 010606008001 | 钢梯 | 1.:钢结构检修梯 2.:具体做法见15J401-D3-WT1a-42 |  | t | 0.14
|  | A.8 门窗工程 |  |  |  | 1
本页小计
未来软件编制
分部分项工程和单价措施项目清单与计价表
工程名称：土建工程 |  |  |  | 标段： |  |  | 第3页 共12页
序 号 | 项目编码 | 项目名称 | 项目特征描述 |  | 计量 单位 | 工程量 | 金 额(元)
[7 empty] | 综合单价 | 合价 | 其中
暂估价
36 | 010801002001 | 夹板木门 | 1.:夹板木门 2.:含锁 |  | m2 | 4.32
37 | 010801002002 | 夹板木门，带观察窗 | 1.:夹板木门，带观察窗 2.:含锁 |  | m2 | 36.96
38 | 010802003001 | 甲级木质防火门 | 1.:甲级木质防火门（单扇） 2.:含闭门器 |  | m2 | 6.56
39 | 010807001001 | 铝合金窗 | 1.窗代号及洞口尺寸:铝合金窗 2.框、扇材质:隔热金属多腔密封窗框 3.玻璃品种、厚度:6高透光Low-E+12氩气+6透明 |  | m2 | 131.22
40 | 010807001002 | 铝合金窗 | 1.窗代号及洞口尺寸:铝合金窗 2.框、扇材质:隔热金属多腔密封窗框 3.玻璃品种、厚度:6高透光Low-E+12氩气+6透明（卫生间为磨砂玻璃） |  | m2 | 1.62
41 | 010807001003 | 铝合金窗 | 1.窗代号及洞口尺寸:铝合金窗 2.框、扇材质:隔热金属多腔密封窗框 3.玻璃品种、厚度:6厚单层玻璃 |  | m2 | 18.3
|  | A.9 屋面及防水工程 |  |  |  | 1
42 | 010901001001 | 防水屋面 | 1.40mm厚保护层细石混凝土保护层表面应压平抹光，应按纵横间距≤6米设置分仓缝，缝中钢筋切断，缝宽20，与女儿墙之间留缝30，缝内嵌填密封油膏。泛水处应铺设卷材或涂膜附加层； 2.90厚B1级挤塑聚苯板(XPS)保温板(另计） 3.20厚1:3水泥砂浆找平层 4.3.0厚SBS改性沥青防水卷材，上翻建筑完成面至少250（另计） 5.3.0厚SBS改性沥青防水卷材，上翻建筑完成面至少250（另计） 6.1.5厚聚氨酯防水涂料（另计） 7.钢筋混凝土现浇屋面随打随抹光 |  | m2 | 419.76
43 | 010901001002 | 防霉涂料面层屋面 | 1.6厚抹抗裂砂浆，内嵌耐碱玻纤网格布一道 2.20厚无机保温砂浆（另计） 3.最薄处30厚LC5.0轻骨料混凝土，找坡2% 6.1.5厚聚氨酯防水涂料（另计） 7.钢筋混凝土现浇屋面随打随抹光 |  | m2 | 18.03
本页小计
未来软件编制
分部分项工程和单价措施项目清单与计价表
工程名称：土建工程 |  |  |  | 标段： |  |  | 第4页 共12页
序 号 | 项目编码 | 项目名称 | 项目特征描述 |  | 计量 单位 | 工程量 | 金 额(元)
[7 empty] | 综合单价 | 合价 | 其中
暂估价
44 | 010902001001 | 屋面卷材防水（SBS） | 1.:3.0厚SBS改性沥青防水卷材（两层） |  | m2 | 443.96
45 | 010902002001 | 屋面涂膜防水（聚氨酯） | 1.:1.5厚聚氨酯防水涂料 |  | m2 | 437.79
46 | 010903002001 | 墙面涂抹防水（聚氨酯） | 1.:1.5厚聚氨酯防水涂料 |  | m2 | 838.99
47 | 010904002001 | 楼（地）面涂膜防水 | 1.:1.5厚聚氨酯防水涂料（两层） |  | m2 | 221.32
48 | 010903003001 | 墙面砂浆防水 | 1.:5厚1:3聚合物防水砂浆 |  | m2 | 713.59
49 | 010903003002 | 墙面砂浆防潮 | 1.:20厚1:2水泥砂浆掺5%避水浆，位置在-0.06m标高处 |  | m2 | 52.86
50 | 010903004001 | 墙面变形缝 | 1.:详见14J936-AQ1-3 |  | m | 20.3
51 | 010902008001 | 屋面变形缝 | 1.:详见09J202-1-K19-2 |  | m | 11.7
|  | A.10 保温、隔热、防腐工程 |  |  |  | 1
52 | 011001003001 | 保温隔热墙面 | 1.保温隔热材料品种、规格及厚度:55厚发泡陶瓷保温板 |  | m2 | 551.69
53 | 011001001001 | 保温隔热屋面 | 1.保温隔热材料品种、规格、厚度:90厚B1级挤塑聚苯板(XPS)保温板 |  | m2 | 419.76
54 | 011001006001 | 天棚保温砂浆 | 1.:20厚无机保温砂浆 |  | m2 | 18.03
55 | 011001006002 | 地面保温砂浆 | 1.:20厚无机保温砂浆 |  | m2 | 89.41
|  | A.11 楼地面装饰工程 |  |  |  | 1
56 | 011102003001 | 地砖地面300*300 | 1.10厚地砖面层，DTG砂浆擦缝用人造石专用填缝。 2.30厚1:3干硬性水泥砂浆结合层，表面撒适量水泥粉抹压平整 3.界面剂一道 4.80厚C20混凝土垫层 5.素土夯实，压实系数≥0.90 |  | m2 | 69.28
本页小计
未来软件编制
分部分项工程和单价措施项目清单与计价表
工程名称：土建工程 |  |  |  | 标段： |  |  | 第5页 共12页
序 号 | 项目编码 | 项目名称 | 项目特征描述 |  | 计量 单位 | 工程量 | 金 额(元)
[7 empty] | 综合单价 | 合价 | 其中
暂估价
57 | 011102003002 | 地砖地面300*300有防水层 | 1.10厚地砖面层，DTG砂浆擦缝用人造石专用填缝。 2.30厚1:3干硬性水泥砂浆结合层，表面撒适量水泥粉抹压平整 3.1.5厚聚氨酯防水涂料（另计） 4.1.5厚聚氨酯防水涂料（另计） 5.最薄处30厚C20细石混凝土找坡层，向地漏找1%坡，随打随抹平。地漏四周及管根部用1：3水泥砂浆抹小八字角 6.界面剂一道 7.80厚C20混凝土垫层 8.素土夯实，压实系数≥0.90 |  | m2 | 21.2
58 | 011101002001 | 现制水磨石地面 | 1.10厚1：2.5水泥彩色石子地面（中小八厘石子），表面磨光打蜡 2.20厚1:3水泥砂浆结合层，干后卧铜条分隔（铜条打眼穿2号镀锌低碳钢丝卧牢，每米1眼，间距≤1m 3.界面剂一道 4.80厚C20混凝土垫层 5.素土夯实，压实系数≥0.90 |  | m2 | 225.14
59 | 011101002002 | 现制水磨石地面有防水层 | 1.10厚1：2.5水泥彩色石子地面（中小八厘石子），表面磨光打蜡 2.20厚1:3水泥砂浆结合层，干后卧铜条分隔（铜条打眼穿2号镀锌低碳钢丝卧牢，每米1眼，间距≤1m 3.1.5厚聚氨酯防水涂料（另计） 4.1.5厚聚氨酯防水涂料（另计） 5.最薄处30厚C20细石混凝土找坡层，向地漏找1%坡，随打随抹平。地漏四周及管根部用1：3水泥砂浆抹小八字角 6.界面剂一道 7.80厚C20混凝土垫层 8.素土夯实，压实系数≥0.90 |  | m2 | 89.53
60 | 011102003003 | 地砖楼面300*300 | 1.10厚地砖面层，DTG砂浆擦缝用人造石专用填缝。 2.30厚1:3干硬性水泥砂浆结合层，表面撒适量水泥粉抹压平整 3.界面剂一道 4.钢筋混凝土现浇楼板原浆抹光 |  | m2 | 69.37
本页小计
未来软件编制
分部分项工程和单价措施项目清单与计价表
工程名称：土建工程 |  |  |  | 标段： |  |  | 第6页 共12页
序 号 | 项目编码 | 项目名称 | 项目特征描述 |  | 计量 单位 | 工程量 | 金 额(元)
[7 empty] | 综合单价 | 合价 | 其中
暂估价
61 | 011102003004 | 地砖楼面300*300有保温 | 1.10厚地砖面层，DTG砂浆擦缝用人造石专用填缝。 2.30厚1:3干硬性水泥砂浆结合层，表面撒适量水泥粉抹压平整 3.1.5厚聚氨酯防水涂料（另计） 4.1.5厚聚氨酯防水涂料（另计） 5.最薄处30厚C20细石混凝土找坡层，向地漏找1%坡，随打随抹平，地漏四周及管根部用1：3水泥砂浆抹小八字角 6.界面剂一道 7.钢筋混凝土现浇楼板原浆抹光 |  | m2 | 21.19
62 | 011101002003 | 现制水磨石楼面 | 1.10厚1：2.5水泥彩色石子地面（中小八厘石子），表面磨光打蜡 2.20厚1:3水泥砂浆结合层，干后卧铜条分隔（铜条打眼穿2号镀锌低碳钢丝卧牢，每米1眼，间距≤1m 3.界面剂一道 4.钢筋混凝土现浇楼板原浆抹光 |  | m2 | 225.14
63 | 011101002004 | 现制水磨石楼面有防水层 | 1.10厚1：2.5水泥彩色石子地面（中小八厘石子），表面磨光打蜡 2.20厚1:3水泥砂浆结合层，干后卧铜条分隔（铜条打眼穿2号镀锌低碳钢丝卧牢，每米1眼，间距≤1m 3.20厚无机保温砂浆（另计） 4.1.5厚聚氨酯防水涂料（另计） 5.1.5厚聚氨酯防水涂料（另计） 6.最薄处30厚C20细石混凝土找坡层，向地漏找1%坡，随打随抹平，地漏四周及管根部用1：3水泥砂浆抹小八字角 7.界面剂一道 8.钢筋混凝土现浇楼板原浆抹光 |  | m2 | 89.41
64 | 011106002001 | 块料楼梯面层 | 1.10厚地砖面层，DTG砂浆擦缝用人造石专用填缝。 2.30厚1:3干硬性水泥砂浆结合层，表面撒适量水泥粉抹压平整 3.界面剂一道 4.设踏步防滑，参见国标22J403-1-5-8-15 |  | m2 | 41.12
65 | 011101001001 | 防静电水泥浆 | 1.:防静电水泥浆 |  | m2 | 3.2
本页小计
未来软件编制
分部分项工程和单价措施项目清单与计价表
工程名称：土建工程 |  |  |  | 标段： |  |  | 第7页 共12页
序 号 | 项目编码 | 项目名称 | 项目特征描述 |  | 计量 单位 | 工程量 | 金 额(元)
[7 empty] | 综合单价 | 合价 | 其中
暂估价
66 | 011105003001 | 块料踢脚线 | 1.踢脚线高度:120mm 2.:1.8厚面砖水泥擦缝 3.:5厚DTA砂浆粘贴 4.:10厚1:3水泥砂浆打底 5.:界面剂一道 |  | m | 181.59
67 | 011105001001 | 水磨石踢脚线 | 1.踢脚线高度:120mm 2.:10厚1:2.5水磨石面层（中小八厘石子） 3.:素水泥浆一道（内掺建筑胶） 4.:8厚1:3水泥砂浆打底划出纹道 5.:界面剂 6.：基层墙体 |  | m | 196.8
|  | A.12 墙、柱面装饰与隔断、幕墙工程 |  |  |  | 1
68 | 011204003001 | 面砖内墙面 有防水层 | 1、5~10 厚面砖，白水泥擦缝 2、5 厚DTA 砂浆粘结层 3、1.5 厚聚氨酯防水涂料（另计） 4、挂金属网（另计）,8厚1：2.5水泥砂浆压实抹平（将水泥砂浆压入网孔） 5、12厚1：1：6水泥石灰膏砂浆打底抹灰 6、界面剂一道 7、基层墙体（经基层处理） |  | m2 | 125.4
69 | 011201001001 | 墙面一般抹灰（内墙面） | 1、6厚聚合物抗裂砂浆，压入耐碱玻纤网格布一层 (底层二层网格布加强)（网格布另计） 2、12厚1:1:6水泥石灰膏砂浆打底抹平 3、界面剂一道 4、基层墙体（经基层处理） |  | m2 | 1132.53
70 | 011201001002 | 墙面一般抹灰（外墙面） | 1、6厚抗裂砂浆，内嵌耐碱玻纤网格布一道 (用于底层为二层布)（网格布另计） 2、6厚DPM20砂浆压实抹平 3、55厚发泡陶瓷保温板（另计） 4、1.5厚聚氨酯防水涂料（另计） 5、5厚1:3 聚合物防水砂浆（另计） 6、12厚DPM15砂浆抹平 7、基层墙体，钢筋混凝土梁与墙体交界处挂300宽1mm厚镀锌钢板网（网格10*10）(钢丝网另计） |  | m2 | 713.59
71 | 011201001005 | 墙面耐碱玻纤网格布2层 | 1.:墙面耐碱玻纤网格布2层 |  | m2 | 982.3
本页小计
未来软件编制
分部分项工程和单价措施项目清单与计价表
工程名称：土建工程 |  |  |  | 标段： |  |  | 第8页 共12页
序 号 | 项目编码 | 项目名称 | 项目特征描述 |  | 计量 单位 | 工程量 | 金 额(元)
[7 empty] | 综合单价 | 合价 | 其中
暂估价
72 | 011201001006 | 墙面耐碱玻纤网格布1层 | 1.:墙面耐碱玻纤网格布1层 |  | m2 | 863.8
|  | A.13 天棚工程 |  |  |  | 1
73 | 011302001001 | 铝板顶棚（卫生间） | 1、现浇钢筋混凝土板内预留 Φ10钢筋吊环 (勾), 双向中距≤1200 2、Φ6钢筋吊杆，双向中距≤1200, 吊杆上部与板底预留吊环 (勾) 固定 3、专用弹簧吊扣中距≤1200，用吊件与钢筋吊杆联接找平 4、铝合金方格 |  | m2 | 42.38
74 | 011302001003 | 穿孔吸声板顶棚（办公室） | 1、现浇钢筋混凝土板内预留 Φ8钢筋吊环 (勾), 双向中距≤1200 2、Φ6钢筋吊杆，双向中距≤1200, 吊杆上部与板底预留吊环 (勾) 固定 3、T型主龙骨，间距600,用吊件与钢筋吊杆联结后找平 4、50厚超细玻璃丝棉吸声层，玻璃丝布袋填于龙骨间 5、9.5mm穿孔吸声板 |  | m2 | 37.92
75 | 011301001001 | 天棚抹灰 | 1.现浇钢筋混凝土板 2.界面剂一道 3.8厚1:1:6水泥石灰膏砂浆打底抹平 |  | m2 | 944.23
|  | A.14 油漆、涂料、裱糊工程 |  |  |  | 1
76 | 011406001001 | 无机涂料内墙面 | 1、白色无机涂料饰面 2、2厚面层耐水腻子分遍刮平 |  | m2 | 1132.53
77 | 011406001003 | 雨篷刷防霉涂料 | 1、防霉涂料面层 2、专用耐水腻子两遍找平一遍压光 |  | m2 | 18.03
78 | 011406001004 | 涂料顶棚 | 1.3厚耐水腻子刮平 2.白色无机涂料 |  | m2 | 944.23
79 | 011406001002 | 真石漆涂料 | 1、真石漆涂料饰面面层2遍 |  | m2 | 713.59
|  | A.15 其他装饰工程 |  |  |  | 1
80 | 010507001001 | 散水 | 1.:素土夯实，压实系数≥0.93，向外坡3%~5% 2.:150厚3:7灰土，宽出面层100 3.:80厚C20细石混凝土面层，撒1:1水泥砂子压实赶光 |  | m2 | 22.63
本页小计
未来软件编制
分部分项工程和单价措施项目清单与计价表
工程名称：土建工程 |  |  |  | 标段： |  |  | 第9页 共12页
序 号 | 项目编码 | 项目名称 | 项目特征描述 |  | 计量 单位 | 工程量 | 金 额(元)
[7 empty] | 综合单价 | 合价 | 其中
暂估价
81 | 010507004001 | 室外台阶 | 1.30厚细粒式沥青混凝土 2.乳化沥青一道 3.80厚C20混凝土 4.300厚3:7灰土分两步夯实,宽出面层300 5.压实填土,压实系数≥0.93,（坡度详见平面） |  | m2 | 26.99
82 | 010507002001 | 室外平台 | 1.30厚细粒式沥青混凝土 2.乳化沥青一道 3.80厚C20混凝土 4.300厚3:7灰土分两步夯实,宽出面层300 5.压实填土,压实系数≥0.93,（坡度详见平面） |  | m2 | 86.33
83 | 011503001001 | 平台栏杆 | 1.:h=1500,做法参22J403-1-3-45-pb33 2.:竖杆净距≤110，防攀爬 |  | m | 39.1
84 | 011503001002 | 楼梯栏杆 | 1.:做法参22J403-1-2-7-B2 2.:竖向杆件垂直净距≤110，金属构件采用镀锌钢 |  | m | 22.06
85 | 011503001003 | 护窗镀锌钢栏杆 | 1.:做法参22J403-1-4-23-HC5 2.:采取防攀爬措施 |  | m | 1.9
86 | 010902006001 | 泄水管 | 1.:φ100泄水管 |  | 根 | 17
87 | 011505001001 | 洗漱台 | 1.:详16J914-1-XT22-2 |  | m2 | 2.28
88 | 011210005001 | 成品隔断 | 1.隔断材料品种、规格、颜色:抗倍特板 2.:h=1800mm |  | 间 | 10
89 | 011210006001 | 小便池隔断 | 1.隔板材料品种、规格、颜色:抗倍特板 2.:450*1500mm |  | 片 | 6
90 | 011505010001 | 镜面玻璃 | 1.:银镜6mm厚，无基层板 |  | m2 | 2.4
91 | 01B001 | 手动开窗器 | 1.:手动开窗器 2.:具体做法以设计及甲方要求为准 |  | 套 | 2
92 | 011502008001 | EPS装饰线条 | 1.线条规格:50*50 |  | m | 111.7
93 | 011207001001 | 教室后黑板安装 | 1.:教室后黑板安装，不含主材 |  | m2 | 14.4
94 | 010904004001 | 四氟乙烯垫板 | 1.:5厚四氟乙烯板 |  | m | 6
95 | 010904004002 | 楼梯填充聚苯板 | 1.:填充聚苯板，缝宽50 |  | m | 3
本页小计
未来软件编制
分部分项工程和单价措施项目清单与计价表
工程名称：土建工程 |  |  |  | 标段： |  |  | 第10页 共12页
序 号 | 项目编码 | 项目名称 | 项目特征描述 |  | 计量 单位 | 工程量 | 金 额(元)
[7 empty] | 综合单价 | 合价 | 其中
暂估价
96 | 010810001001 | 窗帘 | 1.窗帘材质:布艺窗帘 2.窗帘高度、宽度:2.9m 3.:含轨道 |  | m | 125
|  | A.16 室外拆除工程 |  |  |  | 1
97 | 011602001001 | 老食堂拆除 | 1.:老食堂拆除 2.:高度5米 3.:包含屋顶、墙体、基础、水电、装修等依附构件 4.:对相邻建筑物及线路进行保护 |  | m2 | 456
98 | 011602001004 | 北侧建筑拆除 | 1.:北侧建筑拆除 2.:高度1.6米 3.:包含屋顶、墙体、基础、水电、装修等依附构件 4.:对相邻建筑物及线路进行保护 |  | m2 | 200
99 | 011602001002 | 挡土墙拆除 | 1.构件名称:挡土墙 2.构件表面的附着物种类:涂料及抹灰 |  | m3 | 18.27
100 | 011609001001 | 栏杆、栏板拆除 | 1.栏杆（板）的高度:1500mm 2.栏杆、栏板种类:不锈钢栏杆 |  | m | 40.6
101 | 011602001003 | 室外台阶拆除 | 1.构件名称:室外台阶 |  | m2 | 30
102 | 041001001001 | 平台拆除 | 1.:平台拆除 2.材质:沥青混凝土路面及基层 3.厚度:综合考虑 |  | m2 | 133
103 | 041001001002 | 塑胶面层铲除 | 1.:原破损场地塑胶面层铲除 |  | m2 | 65
104 | 050101002001 | 树木移除 | 1.胸径:60cm 2.:包含伐树及挖树根、清理等费用 |  | 株 | 1
105 | 011602001005 | 树池拆除 | 1.构件名称:树池拆除 |  | m3 | 0.22
106 | 010103002004 | 建筑垃圾资源化处置 | 1.废弃料品种:建筑垃圾 2.运距:按25公里考虑，结算时不足25km按实际运距结算，超过按25公里结算 3.:包含装车、运输、弃置、清理、处置等全部费用 |  | t | 1726.519
|  | D.2 室外道路工程 |  |  |  | 1
107 | 040203006002 | 沥青混凝土 | 1.:50厚中粒式沥青混凝土路面 2.:150厚碎石垫层 3.:300厚3:7灰土，分两步夯实 4.:铲除原地面面层至原素土层上，压实系数93%（若原基层构造满足设计要求，可利用原有基层） |  | m2 | 200
本页小计
未来软件编制
分部分项工程和单价措施项目清单与计价表
工程名称：土建工程 |  |  |  | 标段： |  |  | 第11页 共12页
序 号 | 项目编码 | 项目名称 | 项目特征描述 |  | 计量 单位 | 工程量 | 金 额(元)
[7 empty] | 综合单价 | 合价 | 其中
暂估价
108 | 011103004001 | 塑胶地面 | 1.:9厚复合型硅PU塑胶面层 2.:40mm厚C25混凝土面层 3.:150mm厚碎石垫层 4.:素土夯实，压实系数≥0.93 |  | m2 | 65
|  | A.15 围墙开临时施工出入口 |  |  |  | 1
109 | 011601001001 | 围墙拆除 | 1.:围墙拆除 2.砌体表面的附着物种类:油漆及抹灰 |  | m3 | 1.09
110 | 011609001002 | 金属围栏拆除 | 1.栏杆、栏板种类:围墙围栏 2.:保护性拆除 |  | m2 | 10.2
111 | 050102001001 | 移栽乔木 | 1.胸径或干径:20cm |  | 株 | 2
112 | 050102001002 | 移栽乔木 | 1.胸径或干径:15cm |  | 株 | 2
113 | 010401003003 | 砖围墙 | 1.:围墙砌筑恢复 2.:材质同原有围墙材质 |  | m3 | 1.09
114 | 011201001008 | 墙面一般抹灰 | 1.:围墙抹水泥砂浆 |  | m2 | 9.48
115 | 011406001005 | 抹灰面油漆 | 1.:外墙弹性涂料 |  | m2 | 9.48
116 | 010607002001 | 围栏恢复 | 1.:原有围栏恢复 |  | m2 | 10.2
|  | A.6 车棚除锈防腐 |  |  |  | 1
117 | 011405001001 | 除锈 | 1.:钢材表面除锈等级不低于Sa2.5 |  | t | 60.8
118 | 011405001003 | 金属面油漆 | 1.油漆品种、刷漆遍数:氟碳漆喷涂 |  | m2 | 760
分部分项合计
119 | 011701001001 | 综合脚手架 | 1.:综合脚手架 2.:投标单位综合考虑报价 |  | m2 | 752.74
120 | 011703001001 | 垂直运输 | 1.:综合考虑报价 |  | m2 | 752.74
121 | 011705001001 | 大型机械设备进出场及安拆 | 1.:大型机械设备进出场及安拆 |  | 项 | 1
122 | 011702008001 | 圈梁 | 1.:混凝土模版 |  | m2 | 31.99
123 | 011702009001 | 过梁 | 1.:混凝土模版 |  | m2 | 25.8
124 | 011702011001 | 直形墙 | 1.:混凝土模版 |  | m2 | 326.84
125 | 011702003001 | 构造柱 | 1.:混凝土模版 |  | m2 | 175.49
126 | 011702006001 | 矩形梁 | 1.:混凝土模版 |  | m2 | 286.09
127 | 011702014001 | 有梁板 | 1.:混凝土模版 |  | m2 | 1425.97
128 | 011702001001 | 基础 | 1.:混凝土模版 |  | m2 | 83.92
本页小计
未来软件编制
分部分项工程和单价措施项目清单与计价表
工程名称：土建工程 |  |  |  | 标段： |  |  | 第12页 共12页
序 号 | 项目编码 | 项目名称 | 项目特征描述 |  | 计量 单位 | 工程量 | 金 额(元)
[7 empty] | 综合单价 | 合价 | 其中
暂估价
129 | 011702002001 | 矩形柱 | 1.:混凝土模版 |  | m2 | 311.52
130 | 011702024001 | 楼梯 | 1.:混凝土模版 |  | m2 | 52.05
单价措施合计
本页小计
合 计
未来软件编制

## 6.2表-11 总价措施项目清单与计价表
总价措施项目清单与计价表
工程名称：土建工程 |  |  |  | 标段： |  |  | 第1页 共3页
序号 | 项目编码 | 项 目 名 称 | 计算基础 | 费率(%) | 金额(元) | 调整 费率(%) |  | 调整后 金额(元) | 备注
1 | 011707001001 | 安全文明施工
1.1 | 1.1 | 基本费 | 分部分项清单合价+单价措施清单合价-分部分项除税工程设备费-单价措施除税工程设备费 | 3.1 |  |  |  |  | 不取费时将“费率”置0；
1.2 | 1.2 | 增加费 | 分部分项清单合价+单价措施清单合价-分部分项除税工程设备费-单价措施除税工程设备费 | 0 |  |  |  |  | 1星0.7%/2星0.77%/3星0.84%
1.3 | 1.3 | 扬尘污染防治增加费 | 分部分项清单合价+单价措施清单合价-分部分项除税工程设备费-单价措施除税工程设备费 | 0.31
2 | 011707002001 | 夜间施工 | 分部分项清单合价+单价措施清单合价-分部分项除税工程设备费-单价措施除税工程设备费 | [5 empty] | 0～0.1%
3 | 011707003001 | 非夜间施工照明 | 分部分项清单合价+单价措施清单合价-分部分项除税工程设备费-单价措施除税工程设备费 | [5 empty] | 0.2%
4 | 011707004001 | 二次搬运 | 分部分项清单合价+单价措施清单合价-分部分项除税工程设备费-单价措施除税工程设备费
未来软件编制
总价措施项目清单与计价表
工程名称：土建工程 |  |  |  | 标段： |  |  | 第2页 共3页
序号 | 项目编码 | 项 目 名 称 | 计算基础 | 费率(%) | 金额(元) | 调整 费率(%) |  | 调整后 金额(元) | 备注
5 | 011707005001 | 冬雨季施工 | 分部分项清单合价+单价措施清单合价-分部分项除税工程设备费-单价措施除税工程设备费 | [5 empty] | 0.05～0.2%
6 | 011707006001 | 地上、地下设施、建筑物的临时保护设施 | 分部分项清单合价+单价措施清单合价-分部分项除税工程设备费-单价措施除税工程设备费
7 | 011707007001 | 已完成工程及设备保护 | 分部分项清单合价+单价措施清单合价-分部分项除税工程设备费-单价措施除税工程设备费 | [5 empty] | 0～0.05%
8 | 011707008001 | 临时设施 | 分部分项清单合价+单价措施清单合价-分部分项除税工程设备费-单价措施除税工程设备费 | [5 empty] | 1～2.3%
9 | 011707009001 | 赶工措施 | 分部分项清单合价+单价措施清单合价-分部分项除税工程设备费-单价措施除税工程设备费 | [5 empty] | 0.5～2.1%
未来软件编制
总价措施项目清单与计价表
工程名称：土建工程 |  |  |  | 标段： |  |  | 第3页 共3页
序号 | 项目编码 | 项 目 名 称 | 计算基础 | 费率(%) | 金额(元) | 调整 费率(%) |  | 调整后 金额(元) | 备注
10 | 011707010001 | 工程按质论价 | 分部分项清单合价+单价措施清单合价-分部分项除税工程设备费-单价措施除税工程设备费 | 0 |  |  |  |  | 市优结构0.7%/市优0.9%/省优1.3%/国优专业1.4%/国优1.6%
11 | 011707011001 | 住宅分户验收 | 分部分项清单合价+单价措施清单合价-分部分项除税工程设备费-单价措施除税工程设备费 | [5 empty] | 0.4%
12 | 011707012001 | 建筑工人实名制费用 | 分部分项清单合价+单价措施清单合价-分部分项除税工程设备费-单价措施除税工程设备费 | [5 empty] | 0.05%
13 | 011707015001 | 智慧工地费用 | 分部分项清单合价+单价措施清单合价-分部分项除税工程设备费-单价措施除税工程设备费 | [5 empty] | 0.08～0.15%
合 计
未来软件编制

## 6.3表-12 其他项目清单与计价汇总表
其他项目清单与计价汇总表
工程名称：土建工程 |  | 标段： |  | 第1页 共1页
序号 | 项 目 名 称 | 金额(元) | 结算金额(元) |  | 备注
1 | 暂列金额 | 0.00 |  |  | 明细详见表-12-1
2 | 暂估价 | 0.00
2.1 | 材料(工程设备)暂估价 | — |  |  | 明细详见表-12-2
2.2 | 专业工程暂估价 | 0.00 |  |  | 明细详见表-12-3
3 | 计日工 |  |  |  | 明细详见表-12-4
4 | 总承包服务费 |  |  |  | 明细详见表-12-5
合 计 |  |  |  |  | —
未来软件编制

## 6.4表-13 规费、税金项目计价表
规费、税金项目计价表
工程名称：土建工程 |  |  | 标段： |  |  | 第1页 共1页
序号 | 项 目 名 称 | 计算基础 |  | 计算基数(元) | 计算费率(%) |  | 金额(元)
1 | 规费 | 分部分项工程费+措施项目费+其他项目费-除税工程设备费 |  |  | 100
1.1 | 社会保险费 |  |  |  | 3.2
1.2 | 住房公积金 |  |  |  | 0.53
1.3 | 环境保护税 |  |  |  | 0.1
2 | 税金 | 分部分项工程费+措施项目费+其他项目费+规费-(除税甲供材料费+除税甲供设备费)/1.01 |  |  | 9
合 计
未来软件编制

## 6.5表-21 承包人提供主要材料和工程设备一览表(含厂家品
承包人提供主要材料和工程设备一览表
(适用于造价信息差额调整法)
工程名称：土建工程 | [5 empty] | 标段： |  |  |  | 第1页 共1页
序号 | 材料编码 | 名称、规格、型号 | 单位 | 数量 | 风险系数 (%) |  | 基准单价(元) | 投标单价(元) | 发承包人确认单价(元) |  | 厂家 | 品牌 | 备注
未来软件编制