## 1.1扉-1 招标工程量清单扉页
| 南京监狱禁闭室维修改造工程施工 |  |  | 工程
招标工程量清单
招 标 人： |  |  | 造价咨询人：
|  | （单位盖章） |  | （单位资质专用章）
法定代表人 或其授权人： |  |  | 法定代表人 或其授权人：
|  | （签字或盖章） |  | （签字或盖章）
编 制 人： |  |  | 复 核 人：
|  | （造价人员签字盖专用章） |  | （造价工程师签字盖专用章）
编制时间： |  | 2026年03月05日 | 复核时间： | 2026年03月05日
扉-1

## 1.2表-02 建设项目汇总表
建设项目汇总表
工程名称：禁闭室维修改造 |  |  |  |  | 第1页 共1页
序号 | 单项工程名称 | 金额(元) | 其中:(元)
|  |  | 暂估价 | 安全文明施工费 |  | 规费
1 | 南京监狱禁闭室维修改造工程施工 |  | 0.00
合 计 |  |  | 0.00
未来软件编制 |  |  |  |  | 2026年5月8日
表-02

## 2.1表-03 单项工程汇总表
单项工程汇总表
工程名称：禁闭室维修改造 |  |  |  |  | 第1页 共1页
序号 | 单位工程名称 | 金额(元) | 其中:(元)
|  |  | 暂估价 | 安全文明施工费 |  | 规费
1 | 土建工程 |  | 0.00
2 | 电气工程 |  | 0.00
3 | 给排水、消防工程 |  | 0.00
4 | 通风工程 |  | 0.00
合 计 |  |  | 0.00
未来软件编制 |  |  |  |  | 2026年5月8日
表-03

## 3.1表-04 单位工程汇总表
单位工程汇总表
工程名称：土建工程 |  | 标段： |  | 第1页 共1页
序号 | 汇 总 内 容 |  | 金额(元) |  | 其中:暂估价(元)
1 | 分部分项工程
1.1 | 人工费
1.2 | 材料费
1.3 | 施工机具使用费
1.4 | 企业管理费
1.5 | 利润
2 | 措施项目
2.1 | 单价措施项目费
2.2 | 总价措施项目费
2.2.1 | 其中：安全文明施工措施费
3 | 其他项目
3.1 | 其中：暂列金额 |  | 0.00
3.2 | 其中：专业工程暂估价 |  | 0.00
3.3 | 其中：计日工
3.4 | 其中：总承包服务费
4 | 规费
5 | 税金
合 计
未来软件编制 |  |  |  | 2026年5月8日
表-04

## 3.2表-08 分部分项工程和单价措施项目清单与计价表
分部分项工程和单价措施项目清单与计价表
工程名称：土建工程 |  |  |  | 标段： |  |  | 第1页 共6页
序 号 | 项目编码 | 项目名称 | 项目特征描述 |  | 计量 单位 | 工程量 | 金 额(元)
[7 empty] | 综合单价 | 合价 | 其中
暂估价
|  | A.1 拆除工程 |  |  |  | 1
1 | 011601001001 | 拆除 | 1、拆除窗户、拆除砌体墙及内部二次结构、拆除外墙面装饰面层、内墙面涂料层、内墙面空鼓开裂处抹灰层、内墙面瓷砖、内墙面软包、拆除屋面防水层、拆除吊顶、拆除地面及踢脚线等所有应拆除项，具体拆除范围详见图纸设计及招标文件 2、拆除产生的所有建筑垃圾打堆、清运至集中堆放点等费用均包含在此费用内 3、含切缝、钢筋切割等费用。拆除需保护性拆除，因拆除造成成品的损坏，修复费用由投标方承担。 |  | 项 | 1
2 | 010103002002 | 余方弃置 | 1、废弃料品种：拆除产生的建筑垃圾。 2、运距自行考虑 。 3、含渣土弃置费等所有相关费用。 |  | 项 | 1
|  | A.4 砌筑工程 |  |  |  | 1
3 | 010402001005 | 砌块墙 | 1.B06蒸压加气混凝土砌块 2.专用粘结砂浆砌筑 |  | m3 | 22.21
4 | 010402001007 | 砌块墙 | 部位：外露管道包封 1.B06蒸压加气混凝土砌块 2.专用粘结砂浆砌筑 |  | m3 | 1.51
|  | A.5 混凝土及钢筋混凝土工程 |  |  |  | 1
5 | 010503005002 | 过梁 | 1.混凝土种类:商品混凝土 2.混凝土强度等级:C25 |  | m3 | 1.63
6 | 010502002002 | 构造柱 | 1.混凝土种类:商品混凝土 2.混凝土强度等级:C25 |  | m3 | 1.8
7 | 010503004004 | 混凝土止水坎 | 1、混凝土止水坎 2、混凝土强度等级：C25 |  | m3 | 0.32
8 | 010507001002 | 混凝土散水 | 1.做法详见23J909-1-19散1 2.80厚C20混凝土面层，撒1:1水泥砂子压实赶光 3.150厚粒径10-40砾石灌M2.5混合砂浆或150厚3:7灰土夯实，宽出面层100 4.压实填土，压实系数≥93%，向外坡3%~5% |  | m2 | 4.41
9 | 010515001004 | 现浇构件钢筋 | 1.钢筋种类、规格：HRB400钢筋φ≤12 |  | t | 0.305
10 | 010515001005 | 现浇构件钢筋 | 1.钢筋种类、规格：HRB400钢筋φ≤25 |  | t | 0.268
11 | 010516004001 | 植筋 | 1.混凝土内植拉结钢筋钢筋直径(mm以内)Φ6 |  | 个 | 1120
12 | 010516004002 | 植筋 | 1.混凝土内植拉结钢筋钢筋直径(mm以内)Φ12 |  | 个 | 640
本页小计
未来软件编制 | [6 empty] | 2026年5月8日
表-08
分部分项工程和单价措施项目清单与计价表
工程名称：土建工程 |  |  |  | 标段： |  |  | 第2页 共6页
序 号 | 项目编码 | 项目名称 | 项目特征描述 |  | 计量 单位 | 工程量 | 金 额(元)
[7 empty] | 综合单价 | 合价 | 其中
暂估价
13 | 010607005004 | 砌块墙钢丝网 | 1.墙体抹灰层挂钢丝网 |  | m2 | 632.2
|  | A.9 屋面及防水工程 |  |  |  | 1
14 | 010904003014 | 楼（地）面涂膜防水 | 1、1.5mm厚JS-Ⅱ型聚合物水泥防水涂料 |  | m2 | 138.86
15 | 010904002022 | 楼（地）面涂膜防水 | 1、1.5mm厚聚氨酯防水涂料 |  | m2 | 289.66
16 | 010903002012 | 内墙面涂膜防水 | 部位：盥洗间、公共卫生间、更衣间、淋浴间、一层民警卫生间、严管禁闭室卫生间 1、1.5厚聚氨酯防水涂料分三次批 |  | m2 | 351.74
17 | 010903002015 | 内墙面涂膜防水 | 部位：严管室、单独关押、禁闭室、放风间、谈话室的软包墙面 1、1.2厚JS-Ⅱ型聚合物水泥基防水涂料 |  | m2 | 741.78
18 | 011302001020 | 板材封堵 | 编号区域②部分:(不上人):板材封堵 1、米白色8mm厚耐潮纤维水泥压力板 2、龙骨空腔内填布50mm厚A级憎水岩棉板(密度≥120kg/m3)，龙骨外侧贴20mm厚XPS板泡沫塑料板，梁侧包50mm厚A级憎水岩棉板 3、满铺聚丙烯(PP)纺粘法非织造布复合微孔防潮透气膜防潮透气膜，膜下边缘包裹龙骨底部50mm. 4、沿龙骨安装水平线打膨胀螺栓，安装热镀锌轻钢龙骨及钢筋横向拉杆)。 5、具体做法详图纸设计说明 |  | m2 | 26.4
|  | A.11 楼地面装饰工程 |  |  |  | 1
19 | 011102001026 | 块料地面 | 部位：一层除有水房间的其他房间 1.10厚防滑地砖(600x600),DTG砂浆擦缝 2.30厚1:3干硬性水泥浆结合层,表面撒水泥粉 3.高渗透型界面剂1道 4.原混凝土基层 5.23J909-3-52-地D21 |  | m2 | 420.09
20 | 011102003012 | 块料地面 | 部位：一层禁闭室、单独关押 1.600x600,10厚防滑同质砖,防霉美缝剂填缝 2.20mm厚1:3干硬性水泥砂浆结合层,表面撒水泥粉收面 3.1.5mm厚聚氨酯防水涂料(另计) 4.15mm厚1:2.5防水砂浆保护层，内置耐碱玻璃纤维网格布1道 5.1.5mm厚聚氨酯防水层(另计) 6.40mm1:3水泥砂浆找坡找平层,,随打随抹平整 |  | m2 | 49.85
本页小计
未来软件编制 | [6 empty] | 2026年5月8日
表-08
分部分项工程和单价措施项目清单与计价表
工程名称：土建工程 |  |  |  | 标段： |  |  | 第3页 共6页
序 号 | 项目编码 | 项目名称 | 项目特征描述 |  | 计量 单位 | 工程量 | 金 额(元)
[7 empty] | 综合单价 | 合价 | 其中
暂估价
21 | 011102003013 | 块料地面 | 部位：一层严管室、公共卫生间、盥洗间更衣淋浴间 1.600x600,10厚防滑同质砖,防霉美缝剂填缝 2.20mm厚1:3干硬性水泥砂浆结合层,表面撒水泥粉收面 3.1.5mm厚聚氨酯防水涂料(另计) 4.15mm厚1:2.5防水砂浆保护层，内置耐碱玻璃纤维网格布1道 5.1.5mm厚聚氨酯防水层,(另计) 6.20mm厚1:3水泥砂浆找坡找平层 |  | m2 | 42.39
22 | 011102003015 | 块料楼面 | 部位：二层犯人卫生间及更衣淋浴间 1.600x600,10厚防滑同质砖,防霉美缝剂填缝 2.20mm厚1:3干硬性水泥砂浆结合层,表面撒水泥粉收面 3.1.5mm厚聚氨酯防水涂料(另计) 4.15mm厚1:2.5防水砂浆保护层，内置耐碱玻璃纤维网格布1道 5.1.5mm厚聚氨酯防水层,上翻300(另计) 6.20mm厚1:3水泥砂浆找坡找平层 7.原混凝土基层（施工前清理浮尘、杂物、修补裂缝及孔洞) |  | m2 | 7.6
23 | 011102001028 | 块料楼面 | 部位：二层除有水房间的其他房间 1.10厚防滑地砖(600x600),DTG砂浆擦缝 2.30厚1:3干硬性水泥浆结合层,表面撒水泥粉 3.高渗透型界面剂1道 4.原预制楼板(施工前清理浮尘、杂物,修补裂缝及孔洞) 5.23J909-3-52-地D21 |  | m2 | 340.9
24 | 011102001029 | 块料楼梯面 | 1.成品防滑梯级缸砖（铺砌时背面涂刷界面剂一道后再进行砂浆铺砌） 2.20厚1:3干硬性水泥浆结合层,表面撒水泥粉 3.高渗透型界面剂1道 4.原预制楼板(施工前清理表面浮尘、杂物,修补裂缝及孔洞） |  | m2 | 14.96
25 | 011101003007 | 细石混凝土找平层 | 1.45厚C20细石混凝土找平层 2.结算以现场实际发生工程量为准 |  | m2 | 118.97
26 | 011108001011 | 门槛石 | 部位：一层严管室、卫生间、盟洗间更衣淋浴间 1.5cm厚成品一体黑金沙大理石过门石（倒角） 2.25厚防水砂浆湿铺层 3.1.5mm厚JS-Ⅱ型聚合物水泥防水涂料（另计） 4.1.5mm厚聚氨酯防水涂料（另计） 5.60高C20细石混凝土止水坎 |  | m2 | 2.96
本页小计
未来软件编制 | [6 empty] | 2026年5月8日
表-08
分部分项工程和单价措施项目清单与计价表
工程名称：土建工程 |  |  |  | 标段： |  |  | 第4页 共6页
序 号 | 项目编码 | 项目名称 | 项目特征描述 |  | 计量 单位 | 工程量 | 金 额(元)
[7 empty] | 综合单价 | 合价 | 其中
暂估价
27 | 011108001013 | 门槛石 | 部位：二层更衣淋浴间 1.5cm厚成品一体黑金沙大理石过门石（倒角） 2.25厚防水砂浆湿铺层 3.1.5mm厚JS-Ⅱ型聚合物水泥防水涂料（另计） 4.1.5mm厚聚氨酯防水涂料（另计） 5.60高C20细石混凝土止水坎 6.原预制楼板基层(施工前清理浮尘、杂物,修补裂缝及孔洞) |  | m2 | 0.3
28 | 011108001012 | 门槛石 | 部门：二层公共卫生间 1.5cm厚成品一体黑金沙大理石过门石（倒角） 2.10厚防水砂浆湿铺层 3.1.5mm厚JS-Ⅱ型聚合物水泥防水涂料（另计） 4.1.5mm厚聚氨酯防水涂料（另计） 5.30高C20细石混凝土止水坎 6.原预制楼板基层(施工前清理浮尘、杂物,修补裂缝及孔洞) |  | m2 | 0.3
29 | 011105003001 | 块料踢脚线 | 1.成品地砖踢脚线 2.干粉型粘结剂粘贴 |  | m | 330.47
|  | A.12 墙、柱面装饰工程 |  |  |  | 1
30 | 011201001029 | 内墙面一般抹灰 | 部位：监房、民警备勤室、门厅、走道、楼梯间、超市、卫生室等 1、墙固1道 2、原水泥砂浆抹平层清洁 |  | m2 | 1677.43
31 | 011201001036 | 内墙面一般抹灰 | 部位：室内空调管开凿部位 1、5厚底基防裂腻子分遍找平 |  | m2 | 108
32 | 011201001032 | 内墙面一般抹灰(新砌墙) | 部位：新建内墙区域 1.8厚专用抹灰砂浆打底找平 2.专用修补材料修补墙面 |  | m2 | 214.84
33 | 011201001030 | 内墙面一般抹灰 | 部位：严管室、单独关押、禁闭室、放风间、谈话室的软包墙面 1.10厚1:0.5:3水泥石灰膏砂浆分层抹平 |  | m2 | 741.78
34 | 011207001006 | 软包内墙面 | 1.阻燃人造革面层内包25厚A级96KG/m3高密度玻璃棉点粘 2.12厚纸面石膏板 3.50系列轻钢龙骨与膨胀螺栓固定 |  | m2 | 752.54
本页小计
未来软件编制 | [6 empty] | 2026年5月8日
表-08
分部分项工程和单价措施项目清单与计价表
工程名称：土建工程 |  |  |  | 标段： |  |  | 第5页 共6页
序 号 | 项目编码 | 项目名称 | 项目特征描述 |  | 计量 单位 | 工程量 | 金 额(元)
[7 empty] | 综合单价 | 合价 | 其中
暂估价
35 | 011204003009 | 块料内墙面 | 1.300x600,10厚陶瓷墙砖,DTG砂浆勾缝(23J909-7-14内8D2) 瓷砖饰面至吊顶上100 2.5厚DTA砂浆粘结层 3.1.5厚聚氨酯防水涂料分三次批(另计) 4.8厚1:2.5水泥砂浆压实抹平,挂金属网（将水泥砂浆压入网孔） 5.6厚1:6水泥石灰膏砂浆打底抹灰 6.高渗透型界面剂1道 7.用修补砂浆局部修补墙面,DP砂浆勾实接缝并拉毛,接缝处粘贴耐碱玻纤网格布 8.基层墙体 |  | m2 | 288.87
36 | 011201001031 | 聚合物水泥砂浆修补 | 1.原混凝土梁，破损区域采用聚合物水泥砂浆修补平整 |  | m2 | 10
|  | A.13 天棚工程 |  |  |  | 1
37 | 011301001020 | 天棚抹灰 | 1、5厚1:0.5:3水泥石灰膏砂浆抹平 2、界面剂1道 |  | m2 | 636.1
38 | 011302001015 | 纸面石膏板吊顶 | 部位：走道、门厅、民警备勤室、提审室、信息采集室等 1、φ6钢筋吊杆,吊杆上部与膨胀螺栓固定 2、C型次龙骨，C型横控龙骨 3、单层9.5mn纸面石膏板 4、刷高渗透型丙烯酸防潮涂料2道,横纵向各刷1道 5、满刮2厚耐水腻子找平,面板接缝处贴嵌缝带,刮3遍腻子抹平 6、白色无机涂料(一底二涂)，做法详见23J909-7-49内涂1白色 7、含吊顶侧面封板及侧封板饰面，投标人综合考虑报价 8、含筒灯孔、检修口等各类开孔费用 9、具体做法详图纸设计 |  | m2 | 277.69
39 | 011302001017 | 铝合金方板吊顶 | 部位：盥洗间、公共卫生间、更衣间、淋浴间、民警卫生间、电气用房等 1、φ6钢筋吊杆,吊杆上部与膨胀螺栓固定 2、专用主龙骨、副龙骨联结、 3、600X600铝合金方板、 4、含吊顶侧面封板及侧封板饰面，投标人综合考虑报价 5、含筒灯孔、检修口等各类开孔费用 6、具体做法详在图纸设计 |  | m2 | 58.62
|  | A.14 油漆、涂料、裱糊工程 |  |  |  | 1
40 | 011407001018 | 墙面喷刷涂料 | 1、无机涂料做法:23J909-7-49内涂1白色(一底二涂) 2、2厚面层耐水腻子刮平 |  | m2 | 1730.95
本页小计
未来软件编制 | [6 empty] | 2026年5月8日
表-08
分部分项工程和单价措施项目清单与计价表
工程名称：土建工程 |  |  |  | 标段： |  |  | 第6页 共6页
序 号 | 项目编码 | 项目名称 | 项目特征描述 |  | 计量 单位 | 工程量 | 金 额(元)
[7 empty] | 综合单价 | 合价 | 其中
暂估价
41 | 011407002024 | 天棚喷刷涂料 | 1、白色无机涂料(一底二涂) 2、2厚面层耐水腻子刮平 |  | m2 | 636.1
|  | A.1 其他 |  |  |  | 1
42 | 040501017001 | 排水沟清淤 | 1.室内明沟进行清淤 |  | m | 12.8
43 | 040201022001 | 排水沟盖板 | 1.室内明沟:进行清淤,更换金属盖板 2.排水沟篦子做法详见24J306-3-31-④ |  | m | 12.8
44 | 010802001001 | 金属门移位 | 1.一楼门厅不锈钢大门外移1米 |  | 樘 | 1
分部分项合计
45 | 011701001001 | 脚手架 | 1.脚手架 2.投标人需自行现场踏勘，结合图纸设计综合考虑本工程登高施工措施费用，总价包干，结算不得调整 |  | 项 | 1
46 | 011703001002 | 垂直运输 | 1、投标人需自行现场踏勘，结合图纸设计综合考虑本工程垂直运输措施费用，总价包干，结算不得调整 |  | 项 | 1
47 | 010503004002 | 混凝土止水坎模板 | 1.复合木模板 |  | ㎡ | 0.32
48 | 010503005001 | 过梁模板 | 1.复合木模板 |  | ㎡ | 19.29
49 | 010502002001 | 构造柱模板 | 1.复合木模板 |  | ㎡ | 19.98
50 | 010503004001 | 有水房间止水坎模板 | 1.复合木模板 |  | ㎡ | 2.33
单价措施合计
本页小计
合 计
未来软件编制 | [6 empty] | 2026年5月8日
表-08

## 3.3表-11 总价措施项目清单与计价表
总价措施项目清单与计价表
工程名称：土建工程 |  |  |  |  | 标段： |  |  | 第1页 共3页
序号 | 项目编码 | 项 目 名 称 | 计算基础 |  | 费率(%) | 金额(元) | 调整 费率(%) |  | 调整后 金额(元) | 备注
1 | 011707001001 | 安全文明施工
1.1 | 1.1 | 基本费 | 分部分项清单合价+单价措施清单合价-分部分项除税工程设备费-单价措施除税工程设备费 |  | 1.5 |  |  |  |  | 不取费时将“费率”置0；
1.2 | 1.2 | 增加费 | 分部分项清单合价+单价措施清单合价-分部分项除税工程设备费-单价措施除税工程设备费 |  | 0 |  |  |  |  | 不取费时将“费率”置0；
1.3 | 1.3 | 扬尘污染防治增加费 | 分部分项清单合价+单价措施清单合价-分部分项除税工程设备费-单价措施除税工程设备费 |  | 0.21
2 | 011707002001 | 夜间施工 | 分部分项清单合价+单价措施清单合价-分部分项除税工程设备费-单价措施除税工程设备费 | [6 empty] | 0～0.1%
3 | 011707003001 | 非夜间施工照明 | 分部分项清单合价+单价措施清单合价-分部分项除税工程设备费-单价措施除税工程设备费 | [6 empty] | 0.20%
4 | 011707004001 | 二次搬运 | 分部分项清单合价+单价措施清单合价-分部分项除税工程设备费-单价措施除税工程设备费
编制人（造价人员）： |  |  |  | 复核人（造价工程师）：
未来软件编制 |  |  |  | 2026年5月8日
表-11
总价措施项目清单与计价表
工程名称：土建工程 |  |  |  |  | 标段： |  |  | 第2页 共3页
序号 | 项目编码 | 项 目 名 称 | 计算基础 |  | 费率(%) | 金额(元) | 调整 费率(%) |  | 调整后 金额(元) | 备注
5 | 011707005001 | 冬雨季施工 | 分部分项清单合价+单价措施清单合价-分部分项除税工程设备费-单价措施除税工程设备费 | [6 empty] | 0.05～0.2%
6 | 011707006001 | 地上、地下设施、建筑物的临时保护设施 | 分部分项清单合价+单价措施清单合价-分部分项除税工程设备费-单价措施除税工程设备费
7 | 011707007001 | 已完成工程及设备保护 | 分部分项清单合价+单价措施清单合价-分部分项除税工程设备费-单价措施除税工程设备费 | [6 empty] | 0～0.05%
8 | 011707008001 | 临时设施 | 分部分项清单合价+单价措施清单合价-分部分项除税工程设备费-单价措施除税工程设备费 | [6 empty] | 1.1～2.1%
9 | 011707009001 | 赶工措施 | 分部分项清单合价+单价措施清单合价-分部分项除税工程设备费-单价措施除税工程设备费 | [6 empty] | 0.5～2.1%
10 | 011707010001 | 工程按质论价 | 分部分项清单合价+单价措施清单合价-分部分项除税工程设备费-单价措施除税工程设备费 |  | 0 |  |  |  |  | 市优0.8%/省优1.1%/国优专业1.2%/国优1.3%
编制人（造价人员）： |  |  |  | 复核人（造价工程师）：
未来软件编制 |  |  |  | 2026年5月8日
表-11
总价措施项目清单与计价表
工程名称：土建工程 |  |  |  |  | 标段： |  |  | 第3页 共3页
序号 | 项目编码 | 项 目 名 称 | 计算基础 |  | 费率(%) | 金额(元) | 调整 费率(%) |  | 调整后 金额(元) | 备注
11 | 011707012001 | 建筑工人实名制费用 | 分部分项清单合价+单价措施清单合价-分部分项除税工程设备费-单价措施除税工程设备费 | [6 empty] | 0.05%
12 | 011707015001 | 智慧工地费用 | 分部分项清单合价+单价措施清单合价-分部分项除税工程设备费-单价措施除税工程设备费 | [6 empty] | 0.05～0.1%
合 计
编制人（造价人员）： |  |  |  | 复核人（造价工程师）：
未来软件编制 |  |  |  | 2026年5月8日
表-11

## 3.4表-12 其他项目清单与计价汇总表
其他项目清单与计价汇总表
工程名称：土建工程 |  | 标段： |  | 第1页 共1页
序号 | 项 目 名 称 | 金额(元) | 结算金额(元) |  | 备注
1 | 暂列金额 | 0.00 |  |  | 明细详见表-12-1
2 | 暂估价 | 0.00
2.1 | 材料(工程设备)暂估价 | — |  |  | 明细详见表-12-2
2.2 | 专业工程暂估价 | 0.00 |  |  | 明细详见表-12-3
3 | 计日工 |  |  |  | 明细详见表-12-4
4 | 总承包服务费 |  |  |  | 明细详见表-12-5
合 计 |  |  |  |  | —
未来软件编制 |  |  |  | 2026年5月8日
表-12

## 3.5表-13 规费、税金项目计价表
规费、税金项目计价表
工程名称：土建工程 |  |  |  | 标段： |  |  | 第1页 共1页
序号 | 项 目 名 称 | 计算基础 |  |  | 计算基数(元) | 计算费率(%) |  | 金额(元)
1 | 规费 | 分部分项工程费+措施项目费+其他项目费-除税工程设备费 |  |  |  | 100
1.1 | 社会保险费 |  |  |  |  | 3.8
1.2 | 住房公积金 |  |  |  |  | 0.67
1.3 | 环境保护税 |  |  |  |  | 0.1
2 | 税金 | 分部分项工程费+措施项目费+其他项目费+规费-(除税甲供材料费+除税甲供设备费)/1.01 |  |  |  | 9
合 计
编制人（造价人员）： |  |  | 复核人（造价工程师）：
未来软件编制 |  |  | 2026年5月8日
表-13

## 4.1表-04 单位工程汇总表
单位工程汇总表
工程名称：电气工程 |  | 标段： |  | 第1页 共1页
序号 | 汇 总 内 容 |  | 金额(元) |  | 其中:暂估价(元)
1 | 分部分项工程
1.1 | 人工费
1.2 | 材料费
1.3 | 施工机具使用费
1.4 | 企业管理费
1.5 | 利润
2 | 措施项目
2.1 | 单价措施项目费
2.2 | 总价措施项目费
2.2.1 | 其中：安全文明施工措施费
3 | 其他项目
3.1 | 其中：暂列金额 |  | 0.00
3.2 | 其中：专业工程暂估价 |  | 0.00
3.3 | 其中：计日工
3.4 | 其中：总承包服务费
4 | 规费
5 | 税金
合 计
未来软件编制 |  |  |  | 2026年5月8日
表-04

## 4.2表-08 分部分项工程和单价措施项目清单与计价表
分部分项工程和单价措施项目清单与计价表
工程名称：电气工程 |  |  |  | 标段： |  |  | 第1页 共9页
序 号 | 项目编码 | 项目名称 | 项目特征描述 |  | 计量 单位 | 工程量 | 金 额(元)
[7 empty] | 综合单价 | 合价 | 其中
暂估价
|  | C.4 电气设备拆除工程 |  |  |  | 1
1 | 011613001001 | 所有灯具、电风扇、开关、插座拆除 | 1.名称：所有灯具、电风扇、开关、插座拆除 2.其它：拆除后垃圾自行处理、考虑残值回收、墙面地面恢复 |  | 项 | 1
2 | 011612001001 | 所有线管、线槽及配线拆除 | 1.名称：所有线管、线槽及配线拆除 2.其它：拆除后垃圾自行处理、考虑残值回收、墙面地面恢复 |  | 项 | 1
3 | 011613001002 | 所有配电箱拆除 | 1.名称：所有配电箱拆除 2.其它：拆除后垃圾自行处理、考虑残值回收、墙面地面恢复 |  | 项 | 1
4 | 011612001002 | 所有智能化拆除 | 1.名称：所有智能化工程拆除 2.其它：拆除后移交甲方指定地点放置 |  | 项 | 1
|  | C.4 电气设备安装工程 |  |  |  | 1
5 | 030404017001 | 配电箱2AT | 1.名称：保障用电配电箱2AT 2.型号规格：具体详见图纸 3.其它：设置标识（铝制、刻字、铆装）、壁挂，下沿距地1.5-1.8m，包含接线端子 |  | 台 | 1
6 | 030404017002 | 配电箱ZAP | 1.名称：总配电箱ZAP 2.型号规格：具体详见图纸 3.其它：设置标识（铝制、刻字、铆装）、落地敷设，基础高度为200，包含基础槽钢、接线端子 |  | 台 | 1
7 | 030404017003 | 配电箱2ALb | 1.名称：配电箱2ALb 2.型号规格：具体详见图纸 3.其它：设置标识（铝制、刻字、铆装）、壁挂，下沿距地1.8m，包含接线端子 |  | 台 | 1
8 | 030404017004 | 配电箱1ALf | 1.名称：配电箱1ALf 2.型号规格：具体详见图纸 3.其它：（监控大屏及操控台） 智能化专业深化设计后安装，设置标识（铝制、刻字、铆装）、壁挂，下沿距地1.8m，包含接线端子 |  | 台 | 1
9 | 030404017005 | 配电箱1ALb | 1.名称：配电箱1ALb 2.型号规格：具体详见图纸 3.其它：（值班、走道照明） [一级负荷]，设置标识（铝制、刻字、铆装）、壁挂，下沿距地1.8m，包含接线端子 |  | 台 | 1
10 | 030404017006 | 配电箱1AL | 1.名称：配电箱1AL 2.型号规格：具体详见图纸 3.其它：（空调设备、开水炉、生活备勤） [三级负荷]，设置标识（铝制、刻字、铆装）、壁挂，下沿距地1.8m，包含接线端子 |  | 台 | 1
本页小计
未来软件编制 | [6 empty] | 2026年5月8日
表-08
分部分项工程和单价措施项目清单与计价表
工程名称：电气工程 |  |  |  | 标段： |  |  | 第2页 共9页
序 号 | 项目编码 | 项目名称 | 项目特征描述 |  | 计量 单位 | 工程量 | 金 额(元)
[7 empty] | 综合单价 | 合价 | 其中
暂估价
11 | 030404017007 | 监舍电控箱ACJS | 1.名称：监舍电控箱ACJS 2.型号规格：具体详见图纸 3.其它：吊顶内壁挂，上沿距顶100，包含接线端子 |  | 台 | 8
12 | 030404017008 | 禁闭室、单独关押室电控箱ACJS2 | 1.名称：禁闭室、单独关押室电控箱ACJS2 2.型号规格：具体详见图纸 3.其它：吊顶内壁挂，上沿距顶100，包含接线端子 |  | 台 | 2
13 | 030404020001 | 断路器 | 1.名称：断路器 2.型号规格：上级开关增加80A 3.其它：室外2#电源（备）增加电源断路器 |  | 个 | 1
14 | 030404020002 | 断路器 | 1.名称：断路器 2.型号规格：上级开关增加160A 3.其它：室外1#电源，引自北侧伙房总配电箱，增加电源断路器 |  | 个 | 1
15 | 030404020003 | 首端断路器 | 1.名称：首端断路器 2.型号规格：上级开关增加50A 3.其它：室外2#电源（备），电源引自罪犯伙房配电间，增加电源断路器 |  | 个 | 1
16 | 030411003001 | 不锈钢线槽200*100 | 1.名称： 不锈钢线槽 2.型号规格：200*100 3.其它：吊顶内敷设、包含所有附件 |  | m | 71.51
17 | 030411003002 | 埋地不锈钢线槽200*100 | 1.名称： 埋地不锈钢线槽 2.型号规格：200*100 3.其它：埋地敷设、包含所有附件 |  | m | 10.62
18 | 030413001001 | 不锈钢线槽支架 | 1.名称：不锈钢线槽支架 2.型号规格：-40*4镀锌角钢 |  | kg | 148.83
19 | 031201003001 | 金属结构刷油 | 1.名称：金属结构刷油 2.其它：除锈、刷二遍防锈漆、二遍调和漆 |  | kg | 148.83
20 | 030413001002 | 抗震支架 | 1.名称：抗震支架 2.型号规格：具体需二次深化设计 3.其它：包含所有抗震支架附件，结算不做调整 |  | 套 | 12
21 | 030411001001 | 配管 | 1.名称：配管 2.型号规格：KJG-H50 3.敷设方式：WS 4.其它：包含所有附件及开槽修补 |  | m | 8.79
22 | 030411001002 | 配管 | 1.名称：配管 2.型号规格：JDG50 3.敷设方式：WS 3.其它：包含所有附件及开槽修补 |  | m | 27.24
23 | 030411001003 | 配管 | 1.名称：配管 2.型号规格：JDG20 3.敷设方式：WC、CC、CE 4.其它：包含所有附件及开槽修补 |  | m | 701.28
本页小计
未来软件编制 | [6 empty] | 2026年5月8日
表-08
分部分项工程和单价措施项目清单与计价表
工程名称：电气工程 |  |  |  | 标段： |  |  | 第3页 共9页
序 号 | 项目编码 | 项目名称 | 项目特征描述 |  | 计量 单位 | 工程量 | 金 额(元)
[7 empty] | 综合单价 | 合价 | 其中
暂估价
24 | 030411001004 | 配管 | 1.名称：配管 2.型号规格：KJG-MV80 3.敷设方式：埋地敷设、WS 4.其它：包含所有附件及开槽修补 |  | m | 256.8
25 | 030411001005 | 配管 | 1.名称：配管 2.型号规格：JDG25 3.敷设方式：WC、CE 4.其它：包含所有附件及开槽修补 |  | m | 58.36
26 | 030411001006 | 配管 | 1.名称：配管 2.型号规格：SC50 3.敷设方式：WC、CE 4.其它：包含所有附件及开槽修补 |  | m | 140.89
27 | 030411001007 | 配管 | 1.名称：配管 2.型号规格：KJG-MV15 3.敷设方式：CE、WS 4.其它：包含所有附件及开槽修补 |  | m | 678.11
28 | 030411001008 | 配管 | 1.名称：配管 2.型号规格：KJG-MV20 3.敷设方式：CE、WS 4.其它：包含所有附件及开槽修补 |  | m | 2.98
29 | 030411001009 | 配管 | 1.名称：配管 2.型号规格：KJG-MV25 3.敷设方式：CE、WS 4.其它：包含所有附件及开槽修补 |  | m | 23.1
30 | 030411001010 | 配管 | 1.名称：配管 2.型号规格：SC100 3.敷设方式：CE、CC、WS 3.其它：包含所有附件及开槽修补 |  | m | 78.26
31 | 030408001001 | 电力电缆 | 1.名称：电力电缆 2.型号规格：WDZB1-YJY-4x10+E10 3.敷设方式：穿管及桥架敷设 |  | m | 37.58
32 | 030408001002 | 电力电缆 | 1.名称：电力电缆 2.型号规格：WDZB1-YJY-4x35+E16 3.敷设方式：穿管及桥架敷设 |  | m | 9.51
33 | 030408001003 | 电力电缆 | 1.名称：电力电缆 2.型号规格：WDZB1-YJY-4x16+E16 3.敷设方式：穿管及桥架敷设 |  | m | 13.86
34 | 030408001006 | 电力电缆 | 1.名称：电力电缆 2.型号规格：YJV22-4x25 3.敷设方式：穿管及桥架敷设 4.其它：工程量为暂估，结算按实实际工程量计算 |  | m | 80
35 | 030411004001 | 配线 | 1.名称：配线 2.型号规格：WDZB1-BYJ-16mm2 3.敷设方式：穿管及桥架敷设 |  | m | 64.8
36 | 030411004002 | 配线 | 1.名称：配线 2.型号规格：WDZB1-BYJ-4mm2 3.敷设方式：穿管及桥架敷设 |  | m | 492.16
37 | 030411004003 | 配线 | 1.名称：配线 2.型号规格：WDZB1-BYJ-2.5mm2 3.敷设方式：穿管及桥架敷设 |  | m | 4380.77
本页小计
未来软件编制 | [6 empty] | 2026年5月8日
表-08
分部分项工程和单价措施项目清单与计价表
工程名称：电气工程 |  |  |  | 标段： |  |  | 第4页 共9页
序 号 | 项目编码 | 项目名称 | 项目特征描述 |  | 计量 单位 | 工程量 | 金 额(元)
[7 empty] | 综合单价 | 合价 | 其中
暂估价
38 | 030408006001 | 电力电缆头 | 1.名称：电力电缆头 2.型号规格： WDZB1-YJY-4x35+E16 3.其它：包含所有附件 |  | 个 | 2
39 | 030408006002 | 电力电缆头 | 1.名称：电力电缆头 2.型号规格： WDZB1-YJY-4x16+E16 3.其它：包含所有附件 |  | 个 | 2
40 | 030408006003 | 电力电缆头 | 1.名称：电力电缆头 2.型号规格： WDZB1-YJY-4x10+E10 3.其它：包含所有附件 |  | 个 | 6
41 | 030408006006 | 电力电缆头 | 1.名称：电力电缆头 2.型号规格： YJV22-4x25 3.其它：包含所有附件 |  | 个 | 2
42 | 030412001001 | 普通灯具 | 1.名称：直流 LED壁灯(外置电源) 2.型号规格：DC36V，一体化防外部暴拆 3.其它：梁底吸顶安装，直流安全电压型 LED支架灯 明敷管线由建筑统一作包封处理、包含所有附件、金属软管 |  | 套 | 8
43 | 030412001002 | 普通灯具 | 1.名称：壁灯 LED 2.型号规格：1000lm 9W220VAC 4000K 3.其它：自带光敏、人体感应组合开关壁灯 壁装，下沿距地 2500，防护等级 IP67，包含所有附件、金属软管 |  | 套 | 20
44 | 030404033001 | 风扇 | 1.名称：风扇 2.型号规格：具体详见图纸 3.其它：吸顶/嵌顶安装 监舍、走廊区域、包含所有附件、金属软管 |  | 台 | 36
45 | 030412005001 | 平板灯 | 1.名称：平板灯 2.型号规格：1200x300 LED 4200lm 40W220VAC 4000K 3.其它：嵌顶/吸顶、包含所有附件、金属软管 |  | 套 | 12
46 | 030412005002 | 平板灯 | 1.名称：平板灯 2.型号规格：1200x600 LED 5250lm 50W220VAC 4000K 3.其它：嵌顶、包含所有附件、金属软管 |  | 套 | 10
47 | 030412005003 | 格栅灯 | 1.名称：格栅灯-1200x200 （外置直流电源） 2.型号规格：LED 2100lm 20W36VDC 4000K ，防外部暴拆 3.其它：吸顶、包含所有附件、金属软管 |  | 套 | 13
本页小计
未来软件编制 | [6 empty] | 2026年5月8日
表-08
分部分项工程和单价措施项目清单与计价表
工程名称：电气工程 |  |  |  | 标段： |  |  | 第5页 共9页
序 号 | 项目编码 | 项目名称 | 项目特征描述 |  | 计量 单位 | 工程量 | 金 额(元)
[7 empty] | 综合单价 | 合价 | 其中
暂估价
48 | 030412004001 | 筒灯 | 1.名称：筒灯 2.型号规格：LED 600lm 6W220VAC 4000K 3.其它：吸顶，罪犯用房警卫照明、包含所有附件、金属软管 |  | 套 | 4
49 | 030412004002 | 筒灯 | 1.名称：筒灯 2.型号规格：LED 1300lm 12W220VAC 4000K 3.其它：嵌顶，走廊区域、包含所有附件、金属软管 |  | 套 | 16
50 | 030412001003 | 普通灯具 | 1.名称：防水防尘吸顶灯 2.型号规格：LED 3000lm 25W220VAC 6000K 3.其它：吸顶、包含所有附件、金属软管 |  | 套 | 16
51 | 030404034001 | 照明开关 | 1.名称：翘板开关-三联单控 2.型号规格：86型 10A220VAC 3.其它：暗装，下沿距地1300 |  | 个 | 5
52 | 030404034002 | 照明开关 | 1.名称：翘板开关-单联单控 2.型号规格：86型 10A220VAC 3.其它：暗装，下沿距地1300 |  | 个 | 5
53 | 030404034003 | 照明开关 | 1.名称：翘板开关-单联双控 2.型号规格：86型 10A220VAC 3.其它：暗装，下沿距地1300 |  | 个 | 2
54 | 030404034004 | 照明开关 | 1.名称：翘板开关-双联单控 2.型号规格：86型 10A220VAC 3.其它：暗装，下沿距地1300 |  | 个 | 11
55 | 030404034005 | 照明开关 | 1.名称：翘板开关-双联双控 2.型号规格：86型 10A220VAC 3.其它：暗装，下沿距地1300 |  | 个 | 2
56 | 030404035001 | 插座 | 1.名称：安全型二三极暗装插座 2.型号规格：AC220V10A 3.其它：暗装，下沿距地 500 |  | 个 | 11
57 | 030404035002 | 插座 | 1.名称：安全型带开关三极暗装插座 2.型号规格：AC220V16A 3.其它： 暗装，下沿距地 1800 |  | 个 | 2
58 | 030404035003 | 插座 | 1.名称：监室电教设备专用插座 2.型号规格：具体详见图纸 3.其它：带锁 暗装，监房门洞上沿200 |  | 个 | 8
59 | 030404035004 | 插座 | 1.名称：双联二三孔插座组 2.型号规格：AC220V10A 3.其它：备勤室床头柜处暗装，下沿距地 800 |  | 组 | 2
60 | 030404035005 | 插座 | 1.名称：电热水器防水插座 IP54 2.型号规格：AC220V16A 3.其它： 暗装，下沿距地 2000 |  | 个 | 1
61 | 030411006001 | 接线盒 | 1.名称：接线盒 2.型号规格：86型镀锌 防水型 3.其它：具体详见图纸，包含面板 |  | 个 | 29
本页小计
未来软件编制 | [6 empty] | 2026年5月8日
表-08
分部分项工程和单价措施项目清单与计价表
工程名称：电气工程 |  |  |  | 标段： |  |  | 第6页 共9页
序 号 | 项目编码 | 项目名称 | 项目特征描述 |  | 计量 单位 | 工程量 | 金 额(元)
[7 empty] | 综合单价 | 合价 | 其中
暂估价
62 | 030411006002 | 接线盒 | 1.名称：接线盒 2.型号规格：86型镀锌，包含面板 |  | 个 | 146
63 | 030904003001 | 按钮 | 1.名称：排风机就地控制按钮 2.型号规格：具体详见图纸 3.其它：壁装，下沿距地1400 |  | 套 | 1
64 | 030411006003 | 86型分线盒 | 1.名称：走廊侧设置86型分线盒 2.型号规格：镀锌采用导线连接器转接，详18D802之第52页、第61页 3.其它：包含面板 |  | 个 | 24
65 | 030411006004 | 开关盒 | 1.名称：开关盒 2.型号规格：86型镀锌 |  | 个 | 48
66 | 030414002001 | 送配电装置系统 | 1.名称：送配电装置系统 2.其它：此项费用必须提供调试报告 |  | 系统 | 1
|  | C.4.9 防雷及接地装置 |  |  |  | 1
67 | 030409008002 | 总等电位端子箱 | 1.名称：总等电位端子箱 |  | 台 | 1
68 | 030409008003 | 局部等电位端子箱 | 1.名称：局部等电位端子箱 |  | 台 | 5
69 | 030411001011 | 配管 | 1.名称：配管 2.型号规格：PVC16 3.其它：FC.WC 详18D802之第72页，联结线采用链接布线、包含开槽、修补 |  | m | 116.85
70 | 030411004004 | 配线 | 1.名称：接地配线 2.型号规格：辅助等电位联结端子箱 等电位联结线BYJ-4 3.其它：详18D802之第72页，联结线采用链接布线 |  | m | 124.35
71 | 030411004005 | 配线 | 1.名称：接地配线 2.型号规格：总等电位联结线BYJ-25 3.其它：详18D802之第72页，联结线采用链接布线 |  | m | 10
72 | 030409001001 | 金属接地连接 | 1.名称：金属接地连接 2.型号规格：等电位联结线与浴盆、金属地漏、下水管、灯、卫生设备的连接见《等电位联结安装》15D502-18、19、38、39。 3.其它：具体详见图纸 |  | 处 | 40
73 | 030411006005 | 接线盒 | 1.名称：接线盒 2.型号规格：86型镀锌 3.其它：卫生洁具金属连接接线盒 |  | 个 | 35
|  | C.4 应急照明安装工程 |  |  |  | 1
74 | 030404017009 | 配电箱ALEE | 1.名称：应急照明箱ALEE 2.型号规格：A型应急照明配电箱 AD(DC36V/0.6kVA)-GB17945-2024 3.其它： 壁挂，上沿距地1800、包含接线端子及所有附件 |  | 台 | 1
本页小计
未来软件编制 | [6 empty] | 2026年5月8日
表-08
分部分项工程和单价措施项目清单与计价表
工程名称：电气工程 |  |  |  | 标段： |  |  | 第7页 共9页
序 号 | 项目编码 | 项目名称 | 项目特征描述 |  | 计量 单位 | 工程量 | 金 额(元)
[7 empty] | 综合单价 | 合价 | 其中
暂估价
75 | 030412004003 | 单面方向标志灯-右向 | 1.名称：单面方向标志灯-右向 2.型号规格：A型 LED 100lm 不锈钢面板 中型 3.其它：壁装，上沿距地500、包含金属软管 |  | 套 | 3
76 | 030412004004 | 多信息复合标志灯-双面 | 1.名称：多信息复合标志灯-双面 2.型号规格：A型 LED 100lm 不锈钢面板 中型 3.其它：吊装，下沿距地2500、包含金属软管 |  | 套 | 1
77 | 030412004005 | 安全出口标志灯 | 1.名称：安全出口标志灯 2.型号规格：A型 LED 100lm 不锈钢面板 中型 3.其它：壁装，下沿距门框100、包含金属软管 |  | 套 | 3
78 | 030412004006 | A型非集中控制自带电源应急照明灯 | 1.名称：A型非集中控制自带电源应急照明灯 2.型号规格：ADZ（FE 300lm）-GB17945-2024， 3.其它：户外安装时IP67 吸顶、包含金属软管 |  | 套 | 14
79 | 030412004007 | A型非集中控制自带电源应急照明壁灯 | 1.名称：A型非集中控制自带电源应急照明壁灯 2.型号规格：ADZ（FE 300lm）-GB17945-2024， 3.其它：户外安装时IP67、壁装，下沿距地2400、包含金属软管 |  | 套 | 9
80 | 030412004008 | 楼层标志灯 | 1.名称：楼层标志灯 2.型号规格：A型 LED 100lm 不锈钢面板 中型 3.其它：壁装，下沿距门框100、包含金属软管 |  | 套 | 4
81 | 030412004009 | 安全出口标志灯 | 1.名称：安全出口标志灯 2.型号规格：A型 LED 100lm 不锈钢面板 中型 3.其它：壁装，下沿距门框100、包含金属软管 |  | 套 | 8
82 | 030404019001 | 应急启动装置 | 1.名称：应急启动装置 2.型号规格：具体详见图纸 3.其它：应急照明系统厂家配套提供 |  | 套 | 1
83 | 030411001012 | 配管 | 1.名称：配管 2.型号规格：KJG20 3.其它：CE.WC包含所有附件、开槽、修补 |  | m | 229.02
84 | 030411004006 | 配线 | 1.名称：配线 2.型号规格：WDZN-RYJS-2x2.5 3.其它：包含所有附件 |  | m | 462.04
85 | 030411006006 | 接线盒 | 1.名称：接线盒（开关盒） 2.型号规格：86型镀锌 3.其它：包含镀锌面板 |  | 个 | 42
本页小计
未来软件编制 | [6 empty] | 2026年5月8日
表-08
分部分项工程和单价措施项目清单与计价表
工程名称：电气工程 |  |  |  | 标段： |  |  | 第8页 共9页
序 号 | 项目编码 | 项目名称 | 项目特征描述 |  | 计量 单位 | 工程量 | 金 额(元)
[7 empty] | 综合单价 | 合价 | 其中
暂估价
86 | 030414002002 | 应急照明系统调试 | 1.名称：应急照明系统调试 |  | 系统 | 1
|  | C.4 水控系统安装工程 |  |  |  | 1
87 | 030501003001 | 一体化水控控制器 | 1.名称：一体化水控控制器 2.型号规格：具体详见图纸 3.其它：（可脱机使用，支持限时限量供水） |  | 套 | 8
88 | 030501003002 | 管理工作站 | 1.名称：管理工作站 2.型号规格;具体详见图纸 3.其它：包含所有设备、附件 |  | 套 | 1
89 | 030501017001 | 水控管理软件 | 1.名称：水控管理软件 2.型号规格：具体详见图纸 3.其它：必须满足需求 |  | 套 | 1
90 | 030501013001 | 串口服务器 | 1.名称：串口服务器 2.型号规格：具体详见图纸 3.其它：必须满足需求 |  | 套 | 1
91 | 030404035006 | 电源插座 | 1.名称：电源插座 2.型号规格：具体详见图纸 |  | 套 | 2
92 | 011501020001 | 一层监控室操控台 | 1.名称：一层监控室操控台 2.型号规格：具体详见图纸 3.其它：包含配套2张椅子、型号规格品牌必须甲方同意方可进场 |  | 套 | 1
93 | 030501010001 | 发卡器 | 1.名称：发卡器 2.型号规格：具体详见图纸 3.其它：必须满足需求 |  | 套 | 1
94 | 030411001013 | 配管 | 1.名称：配管 2.型号规格：SC20 3.其它：FC、WC、包含开槽、修补 |  | m | 308.5
95 | 030411004007 | 配线 | 1.名称：配线 2.型号规格：WDZ-RYJSVP-4x1.0 |  | m | 308.5
96 | 030411004008 | 配线 | 1.名称：配线 2.型号规格：WDZB1-BYJ-2.5mm2 3.敷设方式：一体化水控控制器电源线 |  | m | 300
97 | 030411004009 | 电动阀配套专用线缆 | 1.名称：电动阀配套专用线缆 2.型号规格：具体详见图纸 |  | m | 50
98 | 030411006007 | 接线盒 | 1.名称：接线盒 2.型号规格：86型镀锌 3.其它：包含镀锌面板 |  | 个 | 16
99 | 030501016001 | 系统调试 | 1.名称：系统调试 |  | 系统 | 1
|  | C.4 智能照明控制系统 |  |  |  | 1
100 | 030904008001 | 总线电源模块 | 1.名称：总线电源模块 2.型号规格：具体详见图纸 3.其它：配电箱内安装 |  | 套 | 1
101 | 030904008002 | 4路16A智能控制模块 | 1.名称：4路16A智能控制模块 2.型号规格：16A，自带手动控制开关 3.其它：配电箱内安装 |  | 套 | 8
本页小计
未来软件编制 | [6 empty] | 2026年5月8日
表-08
分部分项工程和单价措施项目清单与计价表
工程名称：电气工程 |  |  |  | 标段： |  |  | 第9页 共9页
序 号 | 项目编码 | 项目名称 | 项目特征描述 |  | 计量 单位 | 工程量 | 金 额(元)
[7 empty] | 综合单价 | 合价 | 其中
暂估价
102 | 030904008003 | DALI网关模块 | 1.名称：DALI网关模块 2.型号规格：具体详见图纸 3.其它：满足需求、配电箱内安装 |  | 套 | 2
103 | 030501003003 | 导轨式恒压DALI调光驱动器 | 1.名称：导轨式恒压DALI调光驱动器 2.型号规格：DC36V输入，0-10V调光，短路、过温、空载保护 3.其它：配电箱内安装 |  | 套 | 16
104 | 031101001001 | 导轨式直流开关电源 | 1.名称：导轨式直流开关电源 2.型号规格：AC220V输入，120W36VDC 3.其它：配电箱内安装 |  | 套 | 2
105 | 030507006001 | 智能照明控制触摸屏（提供配套软件） | 1.名称：智能照明控制触摸屏（提供配套软件） 2.型号规格：7寸，安卓系统、一层监控台处集成 3.其它：包含所有附件、连接线缆、调试 |  | 套 | 1
106 | 030507017001 | 智能照明系统调试 | 1.名称：智能照明系统调试 |  | 系统 | 1
|  | C.4 电气火灾监控系统 |  |  |  | 1
107 | 030411001014 | 配管 | 1.名称：配管 2.型号规格：JDG20 3.敷设方式：WC、CC、CE 4.其它：包含所有附件及开槽修补 |  | m | 85
108 | 030411004010 | 配线 | 1.名称：配线 2.型号规格：NH-RVS-2*1.5 |  | m | 90
109 | 030904008004 | 电气监控模块 | 1.名称：电气监控模块 2.型号规格：具体详见图纸 3.其它：配电箱内安装 |  | 套 | 6
分部分项合计
110 | 031301017001 | 脚手架搭拆 | 1.名称：脚手架搭拆（电气） |  | 项 | 1
单价措施合计
本页小计
合 计
未来软件编制 | [6 empty] | 2026年5月8日
表-08

## 4.3表-11 总价措施项目清单与计价表
总价措施项目清单与计价表
工程名称：电气工程 |  |  |  |  | 标段： |  |  | 第1页 共3页
序号 | 项目编码 | 项 目 名 称 | 计算基础 |  | 费率(%) | 金额(元) | 调整 费率(%) |  | 调整后 金额(元) | 备注
1 | 031302001001 | 安全文明施工
1.1 | 1.1 | 基本费 | 分部分项清单合价+单价措施清单合价-分部分项除税工程设备费-单价措施除税工程设备费 |  | 1.5 |  |  |  |  | 不取费时将“费率”置0；
1.2 | 1.2 | 增加费 | 分部分项清单合价+单价措施清单合价-分部分项除税工程设备费-单价措施除税工程设备费 |  | 0 |  |  |  |  | 1星0.3%/2星0.33%/3星0.36%
1.3 | 1.3 | 扬尘污染防治增加费 | 分部分项清单合价+单价措施清单合价-分部分项除税工程设备费-单价措施除税工程设备费 |  | 0.21
2 | 031302002001 | 夜间施工 | 分部分项清单合价+单价措施清单合价-分部分项除税工程设备费-单价措施除税工程设备费 | [6 empty] | 0～0.1%
3 | 031302003001 | 非夜间施工照明 | 分部分项清单合价+单价措施清单合价-分部分项除税工程设备费-单价措施除税工程设备费 | [6 empty] | 0.30%
4 | 031302004001 | 二次搬运 | 分部分项清单合价+单价措施清单合价-分部分项除税工程设备费-单价措施除税工程设备费
编制人（造价人员）： |  |  |  | 复核人（造价工程师）：
未来软件编制 |  |  |  | 2026年5月8日
表-11
总价措施项目清单与计价表
工程名称：电气工程 |  |  |  |  | 标段： |  |  | 第2页 共3页
序号 | 项目编码 | 项 目 名 称 | 计算基础 |  | 费率(%) | 金额(元) | 调整 费率(%) |  | 调整后 金额(元) | 备注
5 | 031302005001 | 冬雨季施工 | 分部分项清单合价+单价措施清单合价-分部分项除税工程设备费-单价措施除税工程设备费 | [6 empty] | 0.05～0.1%
6 | 031302006001 | 已完成工程及设备保护 | 分部分项清单合价+单价措施清单合价-分部分项除税工程设备费-单价措施除税工程设备费 | [6 empty] | 0～0.05%
7 | 031302008001 | 临时设施 | 分部分项清单合价+单价措施清单合价-分部分项除税工程设备费-单价措施除税工程设备费 | [6 empty] | 0.6～1.6%
8 | 031302009001 | 赶工措施 | 分部分项清单合价+单价措施清单合价-分部分项除税工程设备费-单价措施除税工程设备费 | [6 empty] | 0.5～2.1%
9 | 031302010001 | 工程按质论价 | 分部分项清单合价+单价措施清单合价-分部分项除税工程设备费-单价措施除税工程设备费 |  | 0 |  |  |  |  | 市优0.8%/省优1.1%/国优专业1.2%/国优1.3%
10 | 031302011001 | 住宅分户验收 | 分部分项清单合价+单价措施清单合价-分部分项除税工程设备费-单价措施除税工程设备费 | [6 empty] | 0.10%
编制人（造价人员）： |  |  |  | 复核人（造价工程师）：
未来软件编制 |  |  |  | 2026年5月8日
表-11
总价措施项目清单与计价表
工程名称：电气工程 |  |  |  |  | 标段： |  |  | 第3页 共3页
序号 | 项目编码 | 项 目 名 称 | 计算基础 |  | 费率(%) | 金额(元) | 调整 费率(%) |  | 调整后 金额(元) | 备注
11 | 031302012001 | 建筑工人实名制费用 | 分部分项清单合价+单价措施清单合价-分部分项除税工程设备费-单价措施除税工程设备费 | [6 empty] | 0.03%
12 | 031302015001 | 智慧工地费用 | 分部分项清单合价+单价措施清单合价-分部分项除税工程设备费-单价措施除税工程设备费 | [6 empty] | 0.04～0.08%
合 计
编制人（造价人员）： |  |  |  | 复核人（造价工程师）：
未来软件编制 |  |  |  | 2026年5月8日
表-11

## 4.4表-12 其他项目清单与计价汇总表
其他项目清单与计价汇总表
工程名称：电气工程 |  | 标段： |  | 第1页 共1页
序号 | 项 目 名 称 | 金额(元) | 结算金额(元) |  | 备注
1 | 暂列金额 | 0.00 |  |  | 明细详见表-12-1
2 | 暂估价 | 0.00
2.1 | 材料(工程设备)暂估价 | — |  |  | 明细详见表-12-2
2.2 | 专业工程暂估价 | 0.00 |  |  | 明细详见表-12-3
3 | 计日工 |  |  |  | 明细详见表-12-4
4 | 总承包服务费 |  |  |  | 明细详见表-12-5
合 计 |  |  |  |  | —
未来软件编制 |  |  |  | 2026年5月8日
表-12

## 4.5表-13 规费、税金项目计价表
规费、税金项目计价表
工程名称：电气工程 |  |  |  | 标段： |  |  | 第1页 共1页
序号 | 项 目 名 称 | 计算基础 |  |  | 计算基数(元) | 计算费率(%) |  | 金额(元)
1 | 规费 | 分部分项工程费+措施项目费+其他项目费-除税工程设备费 |  |  |  | 100
1.1 | 社会保险费 |  |  |  |  | 3.8
1.2 | 住房公积金 |  |  |  |  | 0.67
1.3 | 环境保护税 |  |  |  |  | 0
2 | 税金 | 分部分项工程费+措施项目费+其他项目费+规费-(除税甲供材料费+除税甲供设备费)/1.01 |  |  |  | 9
合 计
编制人（造价人员）： |  |  | 复核人（造价工程师）：
未来软件编制 |  |  | 2026年5月8日
表-13

## 5.1表-04 单位工程汇总表
单位工程汇总表
工程名称：给排水、消防工程 |  | 标段： |  | 第1页 共1页
序号 | 汇 总 内 容 |  | 金额(元) |  | 其中:暂估价(元)
1 | 分部分项工程
1.1 | 人工费
1.2 | 材料费
1.3 | 施工机具使用费
1.4 | 企业管理费
1.5 | 利润
2 | 措施项目
2.1 | 单价措施项目费
2.2 | 总价措施项目费
2.2.1 | 其中：安全文明施工措施费
3 | 其他项目
3.1 | 其中：暂列金额 |  | 0.00
3.2 | 其中：专业工程暂估价 |  | 0.00
3.3 | 其中：计日工
3.4 | 其中：总承包服务费
4 | 规费
5 | 税金
合 计
未来软件编制 |  |  |  | 2026年5月8日
表-04

## 5.2表-08 分部分项工程和单价措施项目清单与计价表
分部分项工程和单价措施项目清单与计价表
工程名称：给排水、消防工程 |  |  |  | 标段： |  |  | 第1页 共4页
序 号 | 项目编码 | 项目名称 | 项目特征描述 |  | 计量 单位 | 工程量 | 金 额(元)
[7 empty] | 综合单价 | 合价 | 其中
暂估价
|  | C.10 给排水拆除工程 |  |  |  | 1
1 | 011612001001 | 所有给排水管道拆除 | 1.名称：所有给排水管道拆除 2.其它：拆除后垃圾自行处理、墙面地面恢复 |  | 项 | 1
2 | 011612002001 | 所有阀门、卫生洁具拆除 | 1.名称：所有卫生洁具、阀门拆除 2.其它：拆除后垃圾自行处理、墙面地面恢复 |  | 项 | 1
|  | C.10 给水工程 |  |  |  | 1
3 | 031001002001 | 衬塑钢管 | 1.名称：衬塑钢管 2.型号规格：DN50 3.其它：丝扣连接、管道试压、管道消毒冲洗、包含管件 |  | m | 130.34
4 | 031001002002 | 衬塑钢管 | 1.名称：衬塑钢管 2.型号规格：DN40 3.其它：丝扣连接、管道试压、管道消毒冲洗、包含管件 |  | m | 45.06
5 | 031001002003 | 衬塑钢管 | 1.名称：衬塑钢管 2.型号规格：DN25 3.其它：丝扣连接、管道试压、管道消毒冲洗、包含管件 |  | m | 10
6 | 031001002004 | 衬塑钢管 | 1.名称：衬塑钢管 2.型号规格：DN20 3.其它：丝扣连接、管道试压、管道消毒冲洗、包含管件 |  | m | 3.86
7 | 031001002005 | 衬塑钢管 | 1.名称：衬塑钢管 2.型号规格：DN15 3.其它：丝扣连接、管道试压、管道消毒冲洗、包含管件 |  | m | 13.02
8 | 031001006001 | 塑料管 | 1.名称：塑料管 2.型号规格：PPR-DN25 3.其它：热熔连接、管道试压、管道消毒冲洗、包含管件 |  | m | 98.93
9 | 031001006002 | 塑料管 | 1.名称：塑料管 2.型号规格：PPR-DN20 3.其它：热熔连接、管道试压、管道消毒冲洗、包含管件 |  | m | 11.56
10 | 031001006003 | 塑料管 | 1.名称：塑料管 2.型号规格：PPR-DN15 3.其它：热熔连接、管道试压、管道消毒冲洗、包含管件 |  | m | 71.97
11 | 031001006004 | 塑料管（热水） | 1.名称：塑料管（热水） 2.型号规格：PPR-DN15 3.其它：热熔连接、管道试压、管道消毒冲洗、包含管件 |  | m | 7.42
12 | 031003001001 | 螺纹闸阀DN50 | 1.名称：螺纹闸阀 2.型号规格：DN50 3.其它：具体详见图纸 |  | 个 | 6
13 | 031003001002 | 螺纹截止阀DN50 | 1.名称：螺纹截止阀 2.型号规格：DN50 3.其它：具体详见图纸 |  | 个 | 5
本页小计
未来软件编制 | [6 empty] | 2026年5月8日
表-08
分部分项工程和单价措施项目清单与计价表
工程名称：给排水、消防工程 |  |  |  | 标段： |  |  | 第2页 共4页
序 号 | 项目编码 | 项目名称 | 项目特征描述 |  | 计量 单位 | 工程量 | 金 额(元)
[7 empty] | 综合单价 | 合价 | 其中
暂估价
14 | 031003001003 | 螺纹截止阀DN40 | 1.名称：螺纹截止阀 2.型号规格：DN40 3.其它：具体详见图纸 |  | 个 | 5
15 | 031003001007 | 闸阀DN25 | 1.名称：螺纹闸阀 2.型号规格：DN25 3.其它：具体详见图纸 |  | 个 | 8
16 | 031003001009 | 自动排气阀DN15 | 1.名称：自动排气阀 2.型号规格：DN15 3.其它：具体详见图纸 |  | 组 | 6
17 | 031003001010 | 截止阀DN15 | 1.名称：螺纹截止阀 2.型号规格：DN15 3.其它：具体详见图纸 |  | 个 | 6
18 | 031002003001 | 套管DN80 | 1.名称：刚性防水套管 2.型号规格：DN80 3.其它：制作、安装、防火封堵 |  | 个 | 2
19 | 031002003002 | 套管 | 1.名称：一般钢套管 2.型号规格：DN80 3.其它：制作、安装、防火封堵 |  | 个 | 13
20 | 031002001001 | 管道支架 | 1.名称：管道支架 2.型号规格：-40*4镀锌扁铁 |  | kg | 126.61
21 | 031201003001 | 金属结构刷油 | 1.名称：金属结构刷油 2.其它：除锈、刷二遍防锈漆、二遍调和漆 |  | kg | 126.61
22 | 031208002001 | 管道绝热 | 1.名称：管道保温 2.型号规格：保温材料的技术指标及防火性能应符合国标要求。闭孔橡塑海绵的特性为：耐火等级为B1级，密度40-80kg/m3，导热系 数≥0.037w/m.k（平均温度20℃时）。穿过防火墙两侧1米范围内的管道保温材料，采用A级不燃烧材料。绝热保冷防结露，防结露材料采用闭孔橡塑海绵。防结露保温厚度为20mm,外层 用0.4mm厚难燃性(耐火等级B1)PAP铝塑复合板做保护层。具体按标准图16S401，P71-75进行施工。 3.其它：具体详见图纸 |  | m3 | 1.22
23 | 010101007001 | 管沟土方 | 1.名称：管沟土方 |  | m3 | 42.15
24 | 010103001001 | 回填方 | 1.名称：回填方 |  | m3 | 33.72
25 | 010103002001 | 余方弃置 | 1.名称：余方弃置 2.其它：考虑土方外运费用，结算不做调整 |  | m3 | 8.43
|  | C.10 排水工程 |  |  |  | 1
26 | 031001006005 | 塑料管 | 1.名称：高密度塑料排水管 2.型号规格：PVC-U-110 3.其它：化学粘接、包含管件、管道试验、管道其它附件 |  | m | 160.83
本页小计
未来软件编制 | [6 empty] | 2026年5月8日
表-08
分部分项工程和单价措施项目清单与计价表
工程名称：给排水、消防工程 |  |  |  | 标段： |  |  | 第3页 共4页
序 号 | 项目编码 | 项目名称 | 项目特征描述 |  | 计量 单位 | 工程量 | 金 额(元)
[7 empty] | 综合单价 | 合价 | 其中
暂估价
27 | 031001006006 | 塑料管 | 1.名称：高密度塑料排水管 2.型号规格：PVC-U-75 3.其它：化学粘接、包含管件、管道试验、管道其它附件 |  | m | 49.56
28 | 031001006007 | 塑料管 | 1.名称：高密度塑料排水管 2.型号规格：PVC-U-50 3.其它：化学粘接、包含管件、管道试验、管道其它附件 |  | m | 21.38
29 | 031002003003 | 套管 | 1.名称：刚性防水套管 2.型号规格：DN150 3.其它：制作、安装、防火封堵 |  | 个 | 22
30 | 031002003004 | 套管 | 1.名称：刚性防水套管 2.型号规格：DN100 3.其它：制作、安装、防火封堵 |  | 个 | 2
31 | 031002003005 | 套管 | 1.名称：一般钢套管 2.型号规格：DN150 3.其它：制作、安装、防火封堵 |  | 个 | 9
32 | 031002003006 | 套管 | 1.名称：一般钢套管 2.型号规格：DN100 3.其它：制作、安装、防火封堵 |  | 个 | 5
33 | 010101007002 | 管沟土方 | 1.名称：管沟土方 |  | m3 | 103.87
34 | 010103001002 | 回填方 | 1.名称：回填方 |  | m3 | 83.1
35 | 010103002002 | 余方弃置 | 1.名称：余方弃置 2.其它：考虑土方外运费用，结算不做调整 |  | m3 | 20.77
36 | 030413003001 | 室外排水管污水井开孔及恢复 | 1.名称：室外排水管污水井开孔及恢复 2.其它：所有排水管室外开孔及恢复，投标单位自行考虑，结算不做调整 |  | 项 | 1
|  | C.10 卫生洁具 |  |  |  | 1
37 | 031004006001 | 蹲便器 | 1.名称：蹲便器（不锈钢） 2.型号规格：蹲式大便器采用脚踏式自闭冲洗阀大便器 3.其它：蹲便器安装详16J914-1-XT18,槽体为不锈钢材质。、包含所有附件、角阀 |  | 组 | 8
38 | 031004006002 | 蹲便器 | 1.名称：蹲便器 2.型号规格：（陶瓷材质）蹲式大便器采用脚踏式自闭冲洗阀大便器、成品 3.其它：卫生设备及配件需符合CJ/T164-2014及GB/T18870-2011的相关要求、包含所有附件、角阀 |  | 组 | 21
39 | 031004007001 | 小便器 | 1.名称：小便器 2.型号规格：小便器采用壁挂式自闭式冲洗阀小便器，陶瓷材质 3.其它：小便器安装详 16J914-1-XT15 页 -2, 、包含所有附件、阀门、支架 |  | 组 | 1
本页小计
未来软件编制 | [6 empty] | 2026年5月8日
表-08
分部分项工程和单价措施项目清单与计价表
工程名称：给排水、消防工程 |  |  |  | 标段： |  |  | 第4页 共4页
序 号 | 项目编码 | 项目名称 | 项目特征描述 |  | 计量 单位 | 工程量 | 金 额(元)
[7 empty] | 综合单价 | 合价 | 其中
暂估价
40 | 031004014001 | 侧排无水封地漏DN50 | 1.名称：侧排无水封地漏（不锈钢） 2.型号规格：DN50 |  | 个 | 5
41 | 031004014002 | 地漏DN50 | 1.名称：地漏（不锈钢） 2.型号规格：DN50 |  | 个 | 10
42 | 031004014003 | 地漏DN75 | 1.名称：地漏（不锈钢） 2.型号规格：DN75 |  | 个 | 4
43 | 030804014001 | P型存水弯DN110 | 1.名称：P型存水弯 2.型号规格：DN110 |  | 个 | 4
44 | 031004014006 | 水龙头DN15 | 1.名称：水龙头（配套） 2.型号规格：DN15 |  | 个 | 6
|  | C.10 冷凝水工程 |  |  |  | 1
45 | 031001006008 | 塑料管 | 1.名称：塑料管 2.型号规格：PVC-U-50 3.其它：空调冷凝水排水管采用加抗老化剂PVC-U雨落水管，采用非密封不结的承插连接，承口不应涂胶粘剂或胶粘剂或 加橡胶密封圈，执行标准为QB/T2480-2022《建筑用硬聚氯乙烯(PVC-U)雨落水管材及管件》负压承受能力不应小于80kPa。包含管件及其它附件、保温、具体详见图纸 |  | m | 10
分部分项合计
46 | 031301017001 | 脚手架搭拆 | 1.名称：脚手架搭拆（给排水） |  | 项 | 1
单价措施合计
本页小计
合 计
未来软件编制 | [6 empty] | 2026年5月8日
表-08

## 5.3表-11 总价措施项目清单与计价表
总价措施项目清单与计价表
工程名称：给排水、消防工程 |  |  |  |  | 标段： |  |  | 第1页 共3页
序号 | 项目编码 | 项 目 名 称 | 计算基础 |  | 费率(%) | 金额(元) | 调整 费率(%) |  | 调整后 金额(元) | 备注
1 | 031302001001 | 安全文明施工
1.1 | 1.1 | 基本费 | 分部分项清单合价+单价措施清单合价-分部分项除税工程设备费-单价措施除税工程设备费 |  | 1.5 |  |  |  |  | 不取费时将“费率”置0；
1.2 | 1.2 | 增加费 | 分部分项清单合价+单价措施清单合价-分部分项除税工程设备费-单价措施除税工程设备费 |  | 0 |  |  |  |  | 1星0.3%/2星0.33%/3星0.36%
1.3 | 1.3 | 扬尘污染防治增加费 | 分部分项清单合价+单价措施清单合价-分部分项除税工程设备费-单价措施除税工程设备费 |  | 0.21
2 | 031302002001 | 夜间施工 | 分部分项清单合价+单价措施清单合价-分部分项除税工程设备费-单价措施除税工程设备费 | [6 empty] | 0～0.1%
3 | 031302003001 | 非夜间施工照明 | 分部分项清单合价+单价措施清单合价-分部分项除税工程设备费-单价措施除税工程设备费 | [6 empty] | 0.30%
4 | 031302004001 | 二次搬运 | 分部分项清单合价+单价措施清单合价-分部分项除税工程设备费-单价措施除税工程设备费
编制人（造价人员）： |  |  |  | 复核人（造价工程师）：
未来软件编制 |  |  |  | 2026年5月8日
表-11
总价措施项目清单与计价表
工程名称：给排水、消防工程 |  |  |  |  | 标段： |  |  | 第2页 共3页
序号 | 项目编码 | 项 目 名 称 | 计算基础 |  | 费率(%) | 金额(元) | 调整 费率(%) |  | 调整后 金额(元) | 备注
5 | 031302005001 | 冬雨季施工 | 分部分项清单合价+单价措施清单合价-分部分项除税工程设备费-单价措施除税工程设备费 | [6 empty] | 0.05～0.1%
6 | 031302006001 | 已完成工程及设备保护 | 分部分项清单合价+单价措施清单合价-分部分项除税工程设备费-单价措施除税工程设备费 | [6 empty] | 0～0.05%
7 | 031302008001 | 临时设施 | 分部分项清单合价+单价措施清单合价-分部分项除税工程设备费-单价措施除税工程设备费 | [6 empty] | 0.6～1.6%
8 | 031302009001 | 赶工措施 | 分部分项清单合价+单价措施清单合价-分部分项除税工程设备费-单价措施除税工程设备费 | [6 empty] | 0.5～2.1%
9 | 031302010001 | 工程按质论价 | 分部分项清单合价+单价措施清单合价-分部分项除税工程设备费-单价措施除税工程设备费 |  | 0 |  |  |  |  | 市优0.8%/省优1.1%/国优专业1.2%/国优1.3%
10 | 031302011001 | 住宅分户验收 | 分部分项清单合价+单价措施清单合价-分部分项除税工程设备费-单价措施除税工程设备费 | [6 empty] | 0.10%
编制人（造价人员）： |  |  |  | 复核人（造价工程师）：
未来软件编制 |  |  |  | 2026年5月8日
表-11
总价措施项目清单与计价表
工程名称：给排水、消防工程 |  |  |  |  | 标段： |  |  | 第3页 共3页
序号 | 项目编码 | 项 目 名 称 | 计算基础 |  | 费率(%) | 金额(元) | 调整 费率(%) |  | 调整后 金额(元) | 备注
11 | 031302012001 | 建筑工人实名制费用 | 分部分项清单合价+单价措施清单合价-分部分项除税工程设备费-单价措施除税工程设备费 | [6 empty] | 0.03%
12 | 031302015001 | 智慧工地费用 | 分部分项清单合价+单价措施清单合价-分部分项除税工程设备费-单价措施除税工程设备费 | [6 empty] | 0.04～0.08%
合 计
编制人（造价人员）： |  |  |  | 复核人（造价工程师）：
未来软件编制 |  |  |  | 2026年5月8日
表-11

## 5.4表-12 其他项目清单与计价汇总表
其他项目清单与计价汇总表
工程名称：给排水、消防工程 |  | 标段： |  | 第1页 共1页
序号 | 项 目 名 称 | 金额(元) | 结算金额(元) |  | 备注
1 | 暂列金额 | 0.00 |  |  | 明细详见表-12-1
2 | 暂估价 | 0.00
2.1 | 材料(工程设备)暂估价 | — |  |  | 明细详见表-12-2
2.2 | 专业工程暂估价 | 0.00 |  |  | 明细详见表-12-3
3 | 计日工 |  |  |  | 明细详见表-12-4
4 | 总承包服务费 |  |  |  | 明细详见表-12-5
合 计 |  |  |  |  | —
未来软件编制 |  |  |  | 2026年5月8日
表-12

## 5.5表-13 规费、税金项目计价表
规费、税金项目计价表
工程名称：给排水、消防工程 |  |  |  | 标段： |  |  | 第1页 共1页
序号 | 项 目 名 称 | 计算基础 |  |  | 计算基数(元) | 计算费率(%) |  | 金额(元)
1 | 规费 | 分部分项工程费+措施项目费+其他项目费-除税工程设备费 |  |  |  | 100
1.1 | 社会保险费 |  |  |  |  | 3.8
1.2 | 住房公积金 |  |  |  |  | 0.67
1.3 | 环境保护税 |  |  |  |  | 0
2 | 税金 | 分部分项工程费+措施项目费+其他项目费+规费-(除税甲供材料费+除税甲供设备费)/1.01 |  |  |  | 9
合 计
编制人（造价人员）： |  |  | 复核人（造价工程师）：
未来软件编制 |  |  | 2026年5月8日
表-13

## 6.1表-04 单位工程汇总表
单位工程汇总表
工程名称：通风工程 |  | 标段： |  | 第1页 共1页
序号 | 汇 总 内 容 |  | 金额(元) |  | 其中:暂估价(元)
1 | 分部分项工程
1.1 | 人工费
1.2 | 材料费
1.3 | 施工机具使用费
1.4 | 企业管理费
1.5 | 利润
2 | 措施项目
2.1 | 单价措施项目费
2.2 | 总价措施项目费
2.2.1 | 其中：安全文明施工措施费
3 | 其他项目
3.1 | 其中：暂列金额 |  | 0.00
3.2 | 其中：专业工程暂估价 |  | 0.00
3.3 | 其中：计日工
3.4 | 其中：总承包服务费
4 | 规费
5 | 税金
合 计
未来软件编制 |  |  |  | 2026年5月8日
表-04

## 6.2表-08 分部分项工程和单价措施项目清单与计价表
分部分项工程和单价措施项目清单与计价表
工程名称：通风工程 |  |  |  | 标段： |  |  | 第1页 共3页
序 号 | 项目编码 | 项目名称 | 项目特征描述 |  | 计量 单位 | 工程量 | 金 额(元)
[7 empty] | 综合单价 | 合价 | 其中
暂估价
|  | C.7 通风空调工程 |  |  |  | 1
1 | 030702001001 | 碳钢通风管道 | 1.名称：热镀锌钢板 2.型号规格：矩形(周长)≤2000 ，具体详见图纸 3.其它：包含制作、安装、管件、支架 |  | m2 | 17.21
2 | 030702001003 | 碳钢通风管道 | 1.名称：热镀锌钢板 2.型号规格：矩形(周长)≤800 ，具体详见图纸 3.其它：包含制作、安装、管件、支架 |  | m2 | 20.96
3 | 030702007001 | 帆布接口风管 | 1.名称：帆布接口风管 2.型号规格：矩形(周长)≤2000 具体详见图纸 3.其它：包含制作、安装、管件、支架 |  | m2 | 0.84
4 | 030404033001 | 吸顶式排气扇 | 1.名称：吸顶式排气扇 2.型号规格：BLD-150 风量： 150m3/h 全压: 150Pa 功率: 25w 噪声值： 39dB 卫生间 更衣间 带止回阀 塑料材质 平时根据需要开启，火灾时切断电源 3.其它：包含所有附件、支架、金属软管 |  | 台 | 6
5 | 030404033002 | 吸顶式排气扇 | 1.名称：吸顶式排气扇 2.型号规格：BLD-180 风量： 180m3/h 全压: 160Pa 功率: 28w 噪声值： 40dB 卫生间带止回阀 平时根据需要开启，火灾时切断电源 3.其它：包含所有附件、支架、金属软管 |  | 台 | 5
6 | 030404033003 | 吸顶式排气扇 | 1.名称：吸顶式排气扇 2.型号规格：BLD-250 风量： 220m3/h 全压: 200Pa 功率: 40w 噪声值： 50dB 卫生间 更衣间 带止回阀 塑料材质 平时根据需要开启，火灾时切断电源 3.其它：包含所有附件、支架、金属软管 |  | 台 | 1
7 | 030404033004 | 侧壁式换气扇 | 1.名称：侧壁式换气扇 2.型号规格：APB-20 风量： 500m3/h 风压: 50Pa 功率: 40w 噪声值： 45dB 监房 塑料材质 两侧设防护网 平时根据需要开启，火灾时切断电源 3.其它：换气扇两侧设防护网，包含开孔、修复、防火封堵等 |  | 台 | 5
本页小计
未来软件编制 | [6 empty] | 2026年5月8日
表-08
分部分项工程和单价措施项目清单与计价表
工程名称：通风工程 |  |  |  | 标段： |  |  | 第2页 共3页
序 号 | 项目编码 | 项目名称 | 项目特征描述 |  | 计量 单位 | 工程量 | 金 额(元)
[7 empty] | 综合单价 | 合价 | 其中
暂估价
8 | 030404033005 | 侧壁式换气扇 | 1.名称：侧壁式换气扇 2.型号规格：APB-25 风量： 600m3/h 风压: 55Pa 功率: 45w 噪声值： 47dB 严管室 监房 塑料材质 两侧设防护网 平时根据需要开启，火灾时切断电源 3.其它：换气扇两侧设防护网，包含开孔、修复、防火封堵等 |  | 台 | 2
9 | 030701003004 | 混流风机 | 1.名称：混流风机 2.型号规格：HL3-2A-3.5A 风量：1217m3/h 功率：0.55KW/380V 风压：119Pa 噪声值： 54dB 重量：54kg 1.PF-1 风机效率不低于2级 平时根据需要开启，火灾时切断电源 3.其它：包含所有附件、调试、设备支架 |  | 台 | 1
10 | 030703011001 | 建筑防雨百叶 | 1.名称：建筑防雨百叶 2.型号规格：350*300 3.其它：顶贴梁底、包含开孔、修复、防火封堵等 |  | 个 | 1
11 | 030703011002 | 建筑防雨百叶 | 1.名称：建筑防雨百叶 2.型号规格：300*300 3.其它：顶贴梁底、包含开孔、修复、防火封堵等 |  | 个 | 1
12 | 030703011003 | 建筑防雨百叶 | 1.名称：建筑防雨百叶 2.型号规格：250*250 3.其它：顶贴梁底、详建筑图、包含开孔、修复、防火封堵等 |  | 个 | 2
13 | 030703011004 | 建筑防雨百叶 | 1.名称：建筑防雨百叶 2.型号规格：900*300 3.其它：顶贴梁底、详建筑图、包含开孔、修复、防火封堵等 |  | 个 | 1
14 | 030703011005 | 建筑防雨百叶 | 1.名称：建筑防雨百叶 2.型号规格：200*200 3.其它：顶贴梁底、包含开孔、修复、防火封堵等 |  | 个 | 1
15 | 030703007001 | 侧壁格栅风口 | 1.名称：侧壁格栅风口 2.型号规格：220*220 3.其它：顶贴梁底、包含开孔、修复、防火封堵等 |  | 个 | 4
16 | 030703001001 | 止回阀 | 1.名称：止回阀 2.型号规格：500*200 |  | 个 | 1
17 | 030703001002 | 防火调节阀 | 1.名称：防火调节阀 2.型号规格：500*200 |  | 个 | 1
18 | 030413003001 | 通风管道开孔 | 1.名称：通风管道开孔 2.型号规格：：具体详见图纸 3.包含所有通风管道开孔、修复、防火封堵 |  | 项 | 1
本页小计
未来软件编制 | [6 empty] | 2026年5月8日
表-08
分部分项工程和单价措施项目清单与计价表
工程名称：通风工程 |  |  |  | 标段： |  |  | 第3页 共3页
序 号 | 项目编码 | 项目名称 | 项目特征描述 |  | 计量 单位 | 工程量 | 金 额(元)
[7 empty] | 综合单价 | 合价 | 其中
暂估价
19 | 030413001001 | 抗震支架 | 1.名称：抗震支架 2.型号规格：具体需二次深化设计 3.其它：包含所有抗震支架附件，结算不做调整 |  | 套 | 4
20 | 030704001001 | 通风工程检测、调试 | 1.名称：通风工程检测、调试 |  | 系统 | 1
分部分项合计
21 | 031301017001 | 脚手架搭拆 | 1.名称：脚手架搭拆（通风） |  | 项 | 1
单价措施合计
本页小计
合 计
未来软件编制 | [6 empty] | 2026年5月8日
表-08

## 6.3表-11 总价措施项目清单与计价表
总价措施项目清单与计价表
工程名称：通风工程 |  |  |  |  | 标段： |  |  | 第1页 共3页
序号 | 项目编码 | 项 目 名 称 | 计算基础 |  | 费率(%) | 金额(元) | 调整 费率(%) |  | 调整后 金额(元) | 备注
1 | 031302001001 | 安全文明施工
1.1 | 1.1 | 基本费 | 分部分项清单合价+单价措施清单合价-分部分项除税工程设备费-单价措施除税工程设备费 |  | 1.5 |  |  |  |  | 不取费时将“费率”置0；
1.2 | 1.2 | 增加费 | 分部分项清单合价+单价措施清单合价-分部分项除税工程设备费-单价措施除税工程设备费 |  | 0 |  |  |  |  | 1星0.3%/2星0.33%/3星0.36%
1.3 | 1.3 | 扬尘污染防治增加费 | 分部分项清单合价+单价措施清单合价-分部分项除税工程设备费-单价措施除税工程设备费 |  | 0.21
2 | 031302002001 | 夜间施工 | 分部分项清单合价+单价措施清单合价-分部分项除税工程设备费-单价措施除税工程设备费 | [6 empty] | 0～0.1%
3 | 031302003001 | 非夜间施工照明 | 分部分项清单合价+单价措施清单合价-分部分项除税工程设备费-单价措施除税工程设备费 | [6 empty] | 0.30%
4 | 031302004001 | 二次搬运 | 分部分项清单合价+单价措施清单合价-分部分项除税工程设备费-单价措施除税工程设备费
编制人（造价人员）： |  |  |  | 复核人（造价工程师）：
未来软件编制 |  |  |  | 2026年5月8日
表-11
总价措施项目清单与计价表
工程名称：通风工程 |  |  |  |  | 标段： |  |  | 第2页 共3页
序号 | 项目编码 | 项 目 名 称 | 计算基础 |  | 费率(%) | 金额(元) | 调整 费率(%) |  | 调整后 金额(元) | 备注
5 | 031302005001 | 冬雨季施工 | 分部分项清单合价+单价措施清单合价-分部分项除税工程设备费-单价措施除税工程设备费 | [6 empty] | 0.05～0.1%
6 | 031302006001 | 已完成工程及设备保护 | 分部分项清单合价+单价措施清单合价-分部分项除税工程设备费-单价措施除税工程设备费 | [6 empty] | 0～0.05%
7 | 031302008001 | 临时设施 | 分部分项清单合价+单价措施清单合价-分部分项除税工程设备费-单价措施除税工程设备费 | [6 empty] | 0.6～1.6%
8 | 031302009001 | 赶工措施 | 分部分项清单合价+单价措施清单合价-分部分项除税工程设备费-单价措施除税工程设备费 | [6 empty] | 0.5～2.1%
9 | 031302010001 | 工程按质论价 | 分部分项清单合价+单价措施清单合价-分部分项除税工程设备费-单价措施除税工程设备费 |  | 0 |  |  |  |  | 市优0.8%/省优1.1%/国优专业1.2%/国优1.3%
10 | 031302011001 | 住宅分户验收 | 分部分项清单合价+单价措施清单合价-分部分项除税工程设备费-单价措施除税工程设备费 | [6 empty] | 0.10%
编制人（造价人员）： |  |  |  | 复核人（造价工程师）：
未来软件编制 |  |  |  | 2026年5月8日
表-11
总价措施项目清单与计价表
工程名称：通风工程 |  |  |  |  | 标段： |  |  | 第3页 共3页
序号 | 项目编码 | 项 目 名 称 | 计算基础 |  | 费率(%) | 金额(元) | 调整 费率(%) |  | 调整后 金额(元) | 备注
11 | 031302012001 | 建筑工人实名制费用 | 分部分项清单合价+单价措施清单合价-分部分项除税工程设备费-单价措施除税工程设备费 | [6 empty] | 0.03%
12 | 031302015001 | 智慧工地费用 | 分部分项清单合价+单价措施清单合价-分部分项除税工程设备费-单价措施除税工程设备费 | [6 empty] | 0.04～0.08%
合 计
编制人（造价人员）： |  |  |  | 复核人（造价工程师）：
未来软件编制 |  |  |  | 2026年5月8日
表-11

## 6.4表-12 其他项目清单与计价汇总表
其他项目清单与计价汇总表
工程名称：通风工程 |  | 标段： |  | 第1页 共1页
序号 | 项 目 名 称 | 金额(元) | 结算金额(元) |  | 备注
1 | 暂列金额 | 0.00 |  |  | 明细详见表-12-1
2 | 暂估价 | 0.00
2.1 | 材料(工程设备)暂估价 | — |  |  | 明细详见表-12-2
2.2 | 专业工程暂估价 | 0.00 |  |  | 明细详见表-12-3
3 | 计日工 |  |  |  | 明细详见表-12-4
4 | 总承包服务费 |  |  |  | 明细详见表-12-5
合 计 |  |  |  |  | —
未来软件编制 |  |  |  | 2026年5月8日
表-12

## 6.5表-13 规费、税金项目计价表
规费、税金项目计价表
工程名称：通风工程 |  |  |  | 标段： |  |  | 第1页 共1页
序号 | 项 目 名 称 | 计算基础 |  |  | 计算基数(元) | 计算费率(%) |  | 金额(元)
1 | 规费 | 分部分项工程费+措施项目费+其他项目费-除税工程设备费 |  |  |  | 100
1.1 | 社会保险费 |  |  |  |  | 3.8
1.2 | 住房公积金 |  |  |  |  | 0.67
1.3 | 环境保护税 |  |  |  |  | 0
2 | 税金 | 分部分项工程费+措施项目费+其他项目费+规费-(除税甲供材料费+除税甲供设备费)/1.01 |  |  |  | 9
合 计
编制人（造价人员）： |  |  | 复核人（造价工程师）：
未来软件编制 |  |  | 2026年5月8日
表-13