## 扉-1 招标工程量清单扉页
|  | 宿迁幼儿师范高等专科学校消防地下管网改造工程 |  |  | 工程
招 标 工 程 量 清 单
招 标 人： |  |  | 造价咨询人：
| （单位盖章） |  |  | (单位资质专用章)
法定代表人 或其授权人： |  |  | 法定代表人 或其授权人：
| (签字或盖章) |  |  | (签字或盖章)
编 制 人： |  |  | 复 核 人：
| (造价人员签字盖专用章) |  |  | (造价工程师签字盖专用章)
编 制 时 间： |  |  | 复 核 时 间：
扉-1

## 表-01 总说明
总 说 明
工程名称： 宿迁幼儿师范高等专科学校消防地下管网改造工程 | 第 1 页 共 1 页
表-01

## 表-08 分部分项工程和单价措施项目清单与计价表【宿迁幼儿
分部分项工程和单价措施项目清单与计价表
工程名称：宿迁幼儿师范高等专科学校消防地下管网改造工程 | [5 empty] | 标段：宿迁幼儿师范高等专科学校消防地下管网改造工程 |  |  | 第 1 页 共 4 页
序号 | 项目编码 | 项目名称 | 项目特征描述 | 计量单位 | 工程量 |  | 金额（元）
[7 empty] | 综合单价 | 综合合价 |  | 其中：暂估价
整个项目
1 | 040501008002 | 水平导向钻进 | 1.土壤类别:综合 2.材质及规格:PE钢丝骨架管、2*DN200 3.一次成孔长度:具体做法详见设计图纸 4.包含施工准备、导向钻孔、扩孔、布管、回拖、场内运输、清理现场 5.含工作坑开挖回填，泥浆制作、注浆，泥浆、土方外运等 6.投标单位自行勘察现场自主报价 | m | 169
2 | 040501008001 | 水平导向钻进 | 1.土壤类别:综合 2.材质及规格:PE钢丝骨架管、DN200 3.一次成孔长度:具体做法详见设计图纸 4.包含施工准备、导向钻孔、扩孔、布管、回拖、场内运输、清理现场 5.含工作坑开挖回填，泥浆制作、注浆，泥浆、土方外运等 6.投标单位自行勘察现场自主报价 | m | 2396
本页小计
注：为计取规费等的使用，可在表中增设其中：“定额人工费”。
表—08
分部分项工程和单价措施项目清单与计价表
工程名称：宿迁幼儿师范高等专科学校消防地下管网改造工程 | [5 empty] | 标段：宿迁幼儿师范高等专科学校消防地下管网改造工程 |  |  | 第 2 页 共 4 页
序号 | 项目编码 | 项目名称 | 项目特征描述 | 计量单位 | 工程量 |  | 金额（元）
[7 empty] | 综合单价 | 综合合价 |  | 其中：暂估价
3 | 040501008003 | 水平导向钻进 | 1.土壤类别:综合 2.材质及规格:PE钢丝骨架管、2*DN150 3.一次成孔长度:具体做法详见设计图纸 4.包含施工准备、导向钻孔、扩孔、布管、回拖、场内运输、清理现场 5.含工作坑开挖回填，泥浆制作、注浆，泥浆、土方外运等 6.投标单位自行勘察现场自主报价 | m | 90
4 | 040501008004 | 水平导向钻进 | 1.土壤类别:综合 2.材质及规格:PE钢丝骨架管、DN150 3.一次成孔长度:具体做法详见设计图纸 4.包含施工准备、导向钻孔、扩孔、布管、回拖、场内运输、清理现场 5.含工作坑开挖回填，泥浆制作、注浆，泥浆、土方外运等 6.投标单位自行勘察现场自主报价 | m | 360
本页小计
注：为计取规费等的使用，可在表中增设其中：“定额人工费”。
表—08
分部分项工程和单价措施项目清单与计价表
工程名称：宿迁幼儿师范高等专科学校消防地下管网改造工程 | [5 empty] | 标段：宿迁幼儿师范高等专科学校消防地下管网改造工程 |  |  | 第 3 页 共 4 页
序号 | 项目编码 | 项目名称 | 项目特征描述 | 计量单位 | 工程量 |  | 金额（元）
[7 empty] | 综合单价 | 综合合价 |  | 其中：暂估价
5 | 031003003001 | 焊接法兰阀门 | 1.类型:闸阀 2.材质:铸铁 3.规格、压力等级:DN200 4.连接形式:法兰连接，含法兰 | 个 | 10
6 | 031003003002 | 焊接法兰阀门 | 1.类型:闸阀 2.材质:铸铁 3.规格、压力等级:DN150 4.连接形式:法兰连接，含法兰 | 个 | 20
7 | 030901011001 | 室外消火栓 | 1.名称:SS系列地上式消火栓 2.型号、规格:DN150 3.附件材质、规格:详见设计图纸01S20201页8,9 | 套 | 17
8 | 040504001001 | 砌筑井 | 1.名称:阀门井-（DN200-DN150) 2.具体做法详见(苏S01-2004) | 座 | 30
9 | 040501014001 | 新旧管连接 | 1.名称:与原有每栋楼的管道连接所需的一切费用 | 项 | 1
10 | 040501014002 | 管道检查及维修 | 1.名称:原有喷淋管道检查及维修 2.投标单位自行勘察，综合考虑，自行报价 | 项 | 1
本页小计
注：为计取规费等的使用，可在表中增设其中：“定额人工费”。
表—08
分部分项工程和单价措施项目清单与计价表
工程名称：宿迁幼儿师范高等专科学校消防地下管网改造工程 | [5 empty] | 标段：宿迁幼儿师范高等专科学校消防地下管网改造工程 |  |  | 第 4 页 共 4 页
序号 | 项目编码 | 项目名称 | 项目特征描述 | 计量单位 | 工程量 |  | 金额（元）
[7 empty] | 综合单价 | 综合合价 |  | 其中：暂估价
11 | 040101003001 | 挖基坑土方 | 1.土壤类别:综合 2.挖土深度:2m 内 3.土方回填，夯实，余土外运，投标单位综合考虑，自行报价 | m3 | 69.12
分部分项合计
措施项目
单价措施合计
本页小计
合 计
注：为计取规费等的使用，可在表中增设其中：“定额人工费”。
表—08

## 表-11 总价措施项目清单与计价表【宿迁幼儿师范高等专科学
总价措施项目清单与计价表
工程名称：宿迁幼儿师范高等专科学校消防地下管网改造工程 |  |  |  | 标段：宿迁幼儿师范高等专科学校消防地下管网改造工程 |  |  |  | 第 1 页 共 2 页
序号 | 项目编码 | 项目名称 | 计算基础 |  | 费率 (%) | 金额 (元) | 调整 费率 (%) |  | 调整后 金额(元) | 备注
1 | 041109001001 | 安全文明施工费
1.1 | 1.1 | 基本费 | 分部分项合计+技术措施项目合计-分部分项设备费-技术措施项目设备费 |  | 1.5
1.2 | 1.2 | 增加费 | 分部分项合计+技术措施项目合计-分部分项设备费-技术措施项目设备费 |  | 0
1.3 | 1.3 | 扬尘污染防治增加费 | 分部分项合计+技术措施项目合计-分部分项设备费-技术措施项目设备费 |  | 0.31
2 | 041109010001 | 按质论价 | 分部分项合计+技术措施项目合计-分部分项设备费-技术措施项目设备费 |  | 0
3 | 041109002001 | 夜间施工 | 分部分项合计+技术措施项目合计-分部分项设备费-技术措施项目设备费
4 | 041109003001 | 二次搬运 | 分部分项合计+技术措施项目合计-分部分项设备费-技术措施项目设备费
5 | 041109004001 | 冬雨季施工 | 分部分项合计+技术措施项目合计-分部分项设备费-技术措施项目设备费
6 | 041109006001 | 地上、地下设施、建筑物的临时保护设施 | 分部分项合计+技术措施项目合计-分部分项设备费-技术措施项目设备费
7 | 041109007001 | 已完工程及设备保护 | 分部分项合计+技术措施项目合计-分部分项设备费-技术措施项目设备费
8 | 041109008001 | 临时设施 | 分部分项合计+技术措施项目合计-分部分项设备费-技术措施项目设备费
9 | 041109009001 | 赶工措施 | 分部分项合计+技术措施项目合计-分部分项设备费-技术措
编制人（造价人员）： |  |  |  | 复核人（造价工程师）：
表-11
总价措施项目清单与计价表
工程名称：宿迁幼儿师范高等专科学校消防地下管网改造工程 |  |  |  | 标段：宿迁幼儿师范高等专科学校消防地下管网改造工程 |  |  |  | 第 2 页 共 2 页
序号 | 项目编码 | 项目名称 | 计算基础 |  | 费率 (%) | 金额 (元) | 调整 费率 (%) |  | 调整后 金额(元) | 备注
施项目设备费
10 | 041109011001 | 建筑工人实名制 | 分部分项合计+技术措施项目合计-分部分项设备费-技术措施项目设备费 | [6 empty] | 建筑工人实名制设备由建筑工人工资专用账户开户银行提供的，建筑工人实名制费用按表中费率乘以0.5系数计取
11 | 041109012001 | 特殊施工降效 | 分部分项合计+技术措施项目合计-分部分项设备费-技术措施项目设备费
12 | 041109013001 | 交通组织维护 | 分部分项合计+技术措施项目合计-分部分项设备费-技术措施项目设备费
13 | 041109014001 | 协管费 | 分部分项合计+技术措施项目合计-分部分项设备费-技术措施项目设备费
14 | 041109015001 | 智慧工地费用 | 分部分项合计+技术措施项目合计-分部分项设备费-技术措施项目设备费
合 计
编制人（造价人员）： |  |  |  | 复核人（造价工程师）：
表-11

## 表-12 其他项目清单与计价汇总表【宿迁幼儿师范高等专科学
其他项目清单与计价汇总表
工程名称：宿迁幼儿师范高等专科学校消防地下管网改造工程 |  | 标段：宿迁幼儿师范高等专科学校消防地下管网改造工程 |  |  | 第 1 页 共 1 页
序号 | 项目名称 |  | 金额（元） | 结算金额（元） |  | 备注
一 | 其他项目
1 | 暂列金额 |  |  |  |  | 明细详见表-12-1
2 | 暂估价
2.1 | 材料(工程设备)暂估价 |  | - |  |  | 明细详见表-12-2
2.2 | 专业工程暂估价 |  |  |  |  | 明细详见表-12-3
3 | 计日工 |  |  |  |  | 明细详见表-12-4
4 | 总承包服务费 |  |  |  |  | 明细详见表-12-5
5 | 索赔与现场签证 |  | - |  |  | 明细详见表-12-6
合 计 | [5 empty] | —
表—12

## 表-13 规费、税金项目清单与计价表【宿迁幼儿师范高等专科
规费、税金项目清单与计价表
工程名称：宿迁幼儿师范高等专科学校消防地下管网改造工程 |  |  | 标段：宿迁幼儿师范高等专科学校消防地下管网改造工程 |  | 第 1 页 共 1 页
序号 | 项目名称 | 计算基础 |  | 计算基数 |  | 计算费率(%) | 金额(元)
1 | 规费 | 社会保险费+住房公积金+环境保护税
1.1 | 社会保险费 | 分部分项工程+措施项目+其他项目-分部分项设备费-技术措施项目设备费 |  |  |  | 2
1.2 | 住房公积金 | 分部分项工程+措施项目+其他项目-分部分项设备费-技术措施项目设备费 |  |  |  | 0.34
1.3 | 环境保护税 | 分部分项工程+措施项目+其他项目-分部分项设备费-技术措施项目设备费 |  |  |  | 0.1
2 | 税金 | 分部分项工程+措施项目+其他项目+规费-(甲供材料费+甲供主材费+甲供设备费)/1.01 |  |  |  | 9
合 计
表—13