## 封面
检 索 号
新浦工业园循环经济产业园10kV蔷新线新南支线、永盛支线迁移项目
预算书
2026年03月30日

## 签字审批
新浦工业园循环经济产业园10kV蔷新线新南支线、永盛支线迁移项目
(送审稿)
批准：
审定：
校核：
编制：

## 编制说明
编 制 说 明
本卷为10kV新浦工业园循环经济产业园10kV蔷新线新南支线、永盛支线迁移项目预算书
1、设计依据
2、工程投资
工程动态投资：万元
其中，工程静态投资：万元
3、工程概况
拆除电线杆、架空线、金具、电缆井，回抽电缆；新建电缆方井、电缆直线井、八角井、分支箱基础、环网单元基础，新建电缆通道；新建高压电缆分支箱、环网单元，敷设电缆头等，具体详见工程量清单。
4、编制依据
4.1 2022年版《20kV及以下配电网工程建设预算编制与计算规定》；
4.2 2022年版《20kV及以下配电网工程建设预算定额》第一册 建筑工程（上、下册）；
4.3 2022年版《20kV及以下配电网工程建设预算定额》第二册 电气设备安装工程；
4.4 2022年版《20kV及以下配电网工程建设预算定额》第三册 架空线路工程；
4.5 2022年版《20kV及以下配电网工程建设预算定额》第四册 电缆线路工程；
4.6 2022年版《20kV及以下配电网工程建设预算定额》第五册 通信及自动化工程；
4.7 2022年版《20kV及以下配电网工程建设概算定额》第一册 建筑工程；
4.8 2022年版《20kV及以下配电网工程建设概算定额》第二册 电气设备安装工程；
4.9 2022年版《20kV及以下配电网工程建设概算定额》第三册 架空线路工程；
4.10 2022年版《20kV及以下配电网工程建设概算定额》第四册 电缆线路工程；
4.11 2022年版《20kV及以下配电网工程建设概算定额》第五册 通信及自动化工程。
5、其他说明
5.1 约150平方的杨树樱花树苗赔补偿相关费用投标人综合考虑计入总价；
5.2 拆旧物资根据甲方要求，运至指定地点，相关装卸、运输费用投标人综合考虑计入总价；
5.3 投标人综合考虑现场土质进行报价。

## 总算表(表一)
总预算表
表一 新浦工业园循环经济产业园10kV蔷新线新南支线、永盛支线迁移项目 | [8 empty] | 金额单位：万元
序号 | 工程或费用名称 | 建筑工程费 | 设备购置费 | 安装工程费 | 其他费用 | 基本预备费 | 合计 | 各项占静态投资比例(%) | 单位投资
一 | 配电站、开关站工程
二 | 充电站、换电站工程
三 | 架空线路工程
四 | 电缆线路工程
五 | 通信站工程
六 | 通信线路工程
小 计
七 | 其他费用
(一) | 建设场地征用及清理费
(二) | 项目建设管理费
(三) | 项目建设技术服务费
(四) | 生产准备费
八 | 基本预备费
九 | 特殊项目费
工程静态投资
各项占静态投资的比例(%)
十 | 工程动态费用
(一) | 价差预备费
(二) | 建设期贷款利息
工程动态投资
各项占动态投资的比例(%)
生产期可抵扣增值税

## 安装工程部分汇总表(表二甲)
安装工程专业汇总预算表
表二甲 | [8 empty] | 金额单位：元
序号 | 工程名称 | 设备购置费 | 安装工程费 |  |  | 合计 | 技术经济指标
|  |  | 金额 | 其中 |  |  | 单位 | 数量 | 指标
|  |  |  | 未计价材料费 | 人工费
安装工程
D | 配电站、开关站工程
一 | 主要生产工程
1 | 配电站、开关站
1.6 | 调试与试验
1.6.1 | 分系统调试
1.6.2 | 整套系统调试
2 | 箱式变电站(环网箱) | [5 empty] | 元/座
X | 架空线路工程
一 | 架空线路本体工程 | [5 empty] | 元/km
2 | 杆塔工程
4 | 杆上变配电装置
L | 电缆线路工程
2 | 电缆敷设 | [5 empty] | 元/km
2.3 | 10kV(20kV)电缆敷设 | [5 empty] | 元/km
3 | 电缆附件
4 | 电缆防火
5 | 电缆分支箱安装
6 | 调试与试验
二 | 安装拆除
3 | 电缆线路拆除工程
4 | 架空线路拆除工程
合计

## 建筑工程部分汇总表(表二乙)
建筑工程专业汇总预算表
表二乙 | [8 empty] | 金额单位：元
序号 | 工程名称 | 建筑工程费 |  |  |  | 合计 | 技术经济指标
|  | 金额 | 其中 |  |  |  | 单位 | 数量 | 指标
|  |  | 设备费 | 未计价材料费 | 人工费
建筑工程
L | 电缆线路工程
二 | 构筑物 | [5 empty] | 元/km
3 | 工作井
3.1 | 电缆方井(内径2m)
3.2 | 电缆直线井(1.8×1.5×1.4)
3.3 | 电缆八角井(内径3.6m)
4 | 基础
4.1 | 高压支线箱基础
4.2 | 环网单元基础
5 | 电缆拖管
5.1 | 拖管MPP-6φ200
5.2 | 拖管MPP-4φ200
5.3 | 拖管MPP-2φ200
6 | 电缆埋管
6.1 | 排管CPVC-6φ200
一 | 建筑拆除
3 | 电缆线路拆除工程
合计

## 安装工程部分汇总表(表二甲取费)
安装工程专业汇总预算表（取费）
表二甲 | [16 empty] | 金额单位：元
序号 | 工程或费用名称 | 直接费 | [8 empty] | 间接费 |  |  | 利润 | 编制基准期价差 | 税金（9%） | 合计
|  | 直接工程费 |  |  |  | 措施费 |  |  |  |  | 规费 |  | 企业管理费
|  | 人工费 | 材料费 |  | 施工机械使用费 | 冬雨季施工增加费 | 夜间施工增加费 | 施工工具用具使用费 | 特殊地区施工增加费 | 安全文明施工费 | 社会保险费（27.3%） | 住房公积金（12%）
|  |  | 计价材料费 | 未计价材料费
D | 配电站、开关站工程
一 | 主要生产工程
1 | 配电站、开关站
1.6 | 调试与试验
1.6.1 | 分系统调试
1.6.2 | 整套系统调试
2 | 箱式变电站(环网箱)
X | 架空线路工程
一 | 架空线路本体工程
2 | 杆塔工程
4 | 杆上变配电装置
L | 电缆线路工程
2 | 电缆敷设
2.3 | 10kV(20kV)电缆敷设
3 | 电缆附件
4 | 电缆防火
5 | 电缆分支箱安装
6 | 调试与试验
二 | 安装拆除
3 | 电缆线路拆除工程
4 | 架空线路拆除工程

## 建筑工程部分汇总表(表二乙取费)
建筑工程专业汇总预算表（取费）
表二乙 | [18 empty] | 金额单位：元
序号 | 工程或费用名称 | 直接费 | [8 empty] | 间接费 |  |  | 利润 | 编制基准期价差 | 乙供设备费不含税 | 税金（9%） | 甲供设备费含税 | 合计
|  | 直接工程费 |  |  |  | 措施费 |  |  |  |  | 规费 |  | 企业管理费
|  | 人工费 | 材料费 |  | 施工机械使用费 | 冬雨季施工增加费 | 夜间施工增加费（0.31%） | 施工工具用具使用费 | 特殊地区施工增加费 | 安全文明施工费 | 社会保险费（27.3%） | 住房公积金（12%）
|  |  | 计价材料费 | 未计价材料费
L | 电缆线路工程
二 | 构筑物
3 | 工作井
3.1 | 电缆方井(内径2m)
3.2 | 电缆直线井(1.8×1.5×1.4)
3.3 | 电缆八角井(内径3.6m)
4 | 基础
4.1 | 高压支线箱基础
4.2 | 环网单元基础
5 | 电缆拖管
5.1 | 拖管MPP-6φ200
5.2 | 拖管MPP-4φ200
5.3 | 拖管MPP-2φ200
6 | 电缆埋管
6.1 | 排管CPVC-6φ200
一 | 建筑拆除
3 | 电缆线路拆除工程

## 安装工程单位工程表(表三甲)
安装工程预算表
表三甲 | [11 empty] | 金额单位：元
序号 | 编制依据 | 项目名称 | 单位 | 数量 | 单价 |  |  |  | 合价
[5 empty] | 设备费 | 未计价材料费 | 定额基价 | 其中：人工费 | 设备费 | 未计价材料费 | 定额合价 | 其中：人工费
D |  | 配电站、开关站工程
一 |  | 主要生产工程
1 |  | 配电站、开关站
1.6 |  | 调试与试验
1.6.1 |  | 分系统调试
|  | 母线系统调试 电压等级 10kV | 段 | 1
|  | 送配电设备系统调试 电压等级 10kV 配置断路器 | 系统 | 5
|  | 送配电设备系统调试 电压等级 10kV 配置断路器(备用间隔) | 系统 | 2
|  | 保护装置及自动装置调试 线路保护测控装置 10kV | 套 | 5
小计
| 1 | 直接费 | 元
| 1.1 | 直接工程费 | 元
| 1.1.1 | 人工费 | 元
| 1.1.2 | 材料费 | 元
| 1.1.2.1 | 计价材料费 | 元
| 1.1.3 | 施工机械使用费 | 元
| 1.2 | 措施费 | 元
| 1.2.1 | 冬雨季施工增加费 | % | 3.25
| 1.2.2 | 夜间施工增加费 | % | 0.56
| 1.2.3 | 施工工具用具使用费 | % | 2.03
| 1.2.5 | 安全文明施工费 | % | 23.43
| 2 | 间接费 | 元
| 2.1 | 规费 | 元
| 2.1.1 | 社会保险费 | % | 27.3
| 2.1.2 | 住房公积金 | % | 12
| 2.2 | 企业管理费 | % | 19.91
| 3 | 利润 | % | 12.4
| 4 | 编制基准期价差 | 元
| 5 | 增值税 | % | 9
| 6 | 合计 | 元
1.6.2 |  | 整套系统调试
|  | 配电自动化系统调试 主（子）站与终端联调 线路回路 6以下 | 台 | 1
|  | 配电自动化设备 配电自动化终端装置安装调测 站所终端（DTU） 线路回数 6以内 | 台 | 1
|  | 整套启动调试 开关站 | 站 | 1
小计
| 1 | 直接费 | 元
| 1.1 | 直接工程费 | 元
| 1.1.1 | 人工费 | 元
| 1.1.2 | 材料费 | 元
| 1.1.2.1 | 计价材料费 | 元
| 1.1.3 | 施工机械使用费 | 元
| 1.2 | 措施费 | 元
| 1.2.1 | 冬雨季施工增加费 | % | 3.25
| 1.2.2 | 夜间施工增加费 | % | 0.56
| 1.2.3 | 施工工具用具使用费 | % | 2.03
| 1.2.5 | 安全文明施工费 | % | 23.43
| 2 | 间接费 | 元
| 2.1 | 规费 | 元
| 2.1.1 | 社会保险费 | % | 27.3
| 2.1.2 | 住房公积金 | % | 12
| 2.2 | 企业管理费 | % | 19.91
| 3 | 利润 | % | 12.4
| 4 | 编制基准期价差 | 元
| 5 | 增值税 | % | 9
| 6 | 合计 | 元
2 |  | 箱式变电站(环网箱)
|  | 箱式开关站安装 开关单元数 七位 | 座 | 1
|  | 标识牌安装 粘贴 | 块 | 10
| 主材 | 环网接线图 0.4*0.6 | m² | 0.48
| 主材 | 环网标志牌 0.22*0.32 | m² | 0.141
| 主材 | 警示牌(有电危险，禁止触摸) 0.32*0.22 | m² | 0.282
| 主材 | 止步、高压危险、电网标志牌 0.2*0.25 | m² | 0.1
| 设备 | 环网箱 2,4,10kV | 台 | 1
主材损耗费
|  | 乙供设备税金 | % | 9
小计
| 1 | 直接费 | 元
| 1.1 | 直接工程费 | 元
| 1.1.1 | 人工费 | 元
| 1.1.2 | 材料费 | 元
| 1.1.2.1 | 计价材料费 | 元
| 1.1.2.2 | 未计价材料费 | 元
| 1.1.3 | 施工机械使用费 | 元
| 1.2 | 措施费 | 元
| 1.2.1 | 冬雨季施工增加费 | % | 3.25
| 1.2.2 | 夜间施工增加费 | % | 0.56
| 1.2.3 | 施工工具用具使用费 | % | 2.03
| 1.2.5 | 安全文明施工费 | % | 23.43
| 2 | 间接费 | 元
| 2.1 | 规费 | 元
| 2.1.1 | 社会保险费 | % | 27.3
| 2.1.2 | 住房公积金 | % | 12
| 2.2 | 企业管理费 | % | 19.91
| 3 | 利润 | % | 12.4
| 4 | 编制基准期价差 | 元
| 5 | 增值税 | % | 9
| 6 | 合计 | 元
X |  | 架空线路工程
一 |  | 架空线路本体工程
2 |  | 杆塔工程
|  | 接地安装及测量 其他 接地环安装 | 组 | 2
|  | 配电装置安装 线路故障指示器 | 只 | 6
|  | 配电装置安装 绝缘护罩 | 个 | 18
|  | 保护管敷设 电缆保护管沿电杆敷设 沿电杆敷设 钢管 | 根 | 4
|  | 配电装置安装 避雷器 10kV | 组/三相 | 2
|  | 接地安装及测量 其他 混凝土杆高空接地引下线安装 | 根 | 2
|  | 横担及绝缘子安装 10kV铁横担 单根 | 组 | 2
|  | 接地安装及测量 其他 接地电阻测量 | 基 | 2
|  | 接地安装及测量 垂直接地体安装 土 | 根 | 2
| 主材 | 接续金具-接地线夹,JDL-50-240 | 付 | 6
| 主材 | 接地短路故障指示器 接地短路故障指示器。被测线路:三相，6～110kV,LED指示 | 台 | 6
| 主材 | 接续金具-异型并沟线夹,JBTL-50-240 | 付 | 30
| 主材 | 绝缘包材 | 个 | 18
| 主材 | 电缆接线端子,铜铝过渡,240mm2,双孔 | 只 | 9
| 主材 | 电缆保护管,N-HAP,φ200 | m | 9
| 主材 | 等边角钢,100mm,10mm,Q345 电缆抱箍,—6×60,D220,单路出线 | 根&组 | 4
| 主材 | 等边角钢,100mm,10mm,Q345 电缆抱箍,—6×60,D240,单路出线 | 根&组 | 4
| 主材 | 等边角钢,100mm,10mm,Q345 电缆抱箍,—6×60,D260,单路出线 | 根&组 | 4
| 主材 | 等边角钢,100mm,10mm,Q345 电缆抱箍,—6×60,D280,单路出线 | 根&组 | 4
| 主材 | 等边角钢,100mm,10mm,Q345 电缆抱箍,—6×60,D300,单路出线 | 根&组 | 4
| 主材 | 普通螺栓,M10,100mm,铁,热浸锌,配螺母 普通螺栓,M16,80mm,铁,热浸锌,配平垫弹簧垫螺母 | 根 | 10.5
| 主材 | 电缆接线端子,铜铝过渡,150mm2,双孔 | 只 | 3
| 主材 | 钢管φ100 壁厚4mm，每根3米 | m | 3
| 主材 | 架空绝缘导线,AC10kV,JKTRJY,35 | 千米 | 0.012
| 主材 | 钢绞线,1×7-9.0-1270-B,50,镀锌 | t | 0.01
| 主材 | 等边角钢,100mm,10mm,Q345 ∠75*8*1700 | 根&组 | 2
| 主材 | 等边角钢,100mm,10mm,Q345 U型抱箍 Ф210 | 只 | 2
| 主材 | 接续金具-并沟线夹,JBB-1 | 付 | 4
| 主材 | 接地铁,角钢+圆钢,镀锌,—5×50,1500mm 接地铁,角钢+圆钢,镀锌,—5×50,1500MM。圆钢类,热镀锌 | 根 | 2
| 设备 | 交流避雷器,AC10kV,17kV,硅橡胶,50kV,不带间隙 交流避雷器,AC10kV,17kV,硅橡胶,50kV,不带间隙。带脱离器,不带接地验电装置 | 台 | 6
|  | 工程综合地形增加费 | % | 15
主材损耗费
|  | 乙供设备税金 | % | 9
小计
| 1 | 直接费 | 元
| 1.1 | 直接工程费 | 元
| 1.1.1 | 人工费 | 元
| 1.1.2 | 材料费 | 元
| 1.1.2.1 | 计价材料费 | 元
| 1.1.2.2 | 未计价材料费 | 元
| 1.1.3 | 施工机械使用费 | 元
| 1.2 | 措施费 | 元
| 1.2.1 | 冬雨季施工增加费 | % | 3.25
| 1.2.3 | 施工工具用具使用费 | % | 2.03
| 1.2.5 | 安全文明施工费 | % | 23.43
| 2 | 间接费 | 元
| 2.1 | 规费 | 元
| 2.1.1 | 社会保险费 | % | 27.3
| 2.1.2 | 住房公积金 | % | 12
| 2.2 | 企业管理费 | % | 19.91
| 3 | 利润 | % | 12.4
| 4 | 编制基准期价差 | 元
| 5 | 增值税 | % | 9
| 6 | 合计 | 元
4 |  | 杆上变配电装置
|  | 避雷器桩头护罩 1套3只，供货分红、绿、黄 | 套 | 2
小计
| 1 | 直接费 | 元
| 1.1 | 直接工程费 | 元
| 1.1.2 | 材料费 | 元
| 1.1.2.2 | 未计价材料费 | 元
| 5 | 增值税 | % | 9
| 6 | 合计 | 元
L |  | 电缆线路工程
2 |  | 电缆敷设
2.3 |  | 10kV(20kV)电缆敷设
|  | 10kV排管内电力电缆敷设 截面以内（mm²） 400 | 100m/三相 | 8.7
|  | 10kV排管内电力电缆敷设 截面以内（mm²） 70 | 100m/三相 | 1.8
| 主材 | 电力电缆,AC10kV,YJV,400,3,22,ZC,无阻水 | km | 0.87
| 主材 | 电力电缆,AC10kV,YJV,70,3,22,ZC,无阻水 | km | 0.18
设备性材料损耗费
|  | 乙供设备税金 | % | 9
小计
| 1 | 直接费 | 元
| 1.1 | 直接工程费 | 元
| 1.1.1 | 人工费 | 元
| 1.1.2 | 材料费 | 元
| 1.1.2.1 | 计价材料费 | 元
| 1.1.3 | 施工机械使用费 | 元
| 1.2 | 措施费 | 元
| 1.2.1 | 冬雨季施工增加费 | % | 3.25
| 1.2.2 | 夜间施工增加费 | % | 0.56
| 1.2.3 | 施工工具用具使用费 | % | 2.03
| 1.2.5 | 安全文明施工费 | % | 23.43
| 2 | 间接费 | 元
| 2.1 | 规费 | 元
| 2.1.1 | 社会保险费 | % | 27.3
| 2.1.2 | 住房公积金 | % | 12
| 2.2 | 企业管理费 | % | 19.91
| 3 | 利润 | % | 12.4
| 4 | 编制基准期价差 | 元
| 5 | 增值税 | % | 9
| 6 | 合计 | 元
3 |  | 电缆附件
|  | 10kV电力电缆肘形终端制作安装 截面以内（mm²） 400 | 套/三相 | 5
|  | 10kV户外热（冷）缩式电力电缆终端制作安装 截面以内（mm²） 400 | 套/三相 | 3
|  | 10kV户外热（冷）缩式电力电缆终端制作安装 截面以内（mm²） 120 | 套/三相 | 1
|  | 10kV电力电缆肘形终端制作安装 截面以内（mm²） 120 | 套/三相 | 1
| 主材 | 10kV户内热(冷)缩式电力电缆肘形终端制作安装 截面以内(mm²) 400 | 套 | 5
| 主材 | 10kV户外热(冷)缩式电力电缆终端制作安装 截面以内(mm²) 400 | 套 | 3
| 主材 | 10kV户外热(冷)缩式电力电缆终端制作安装 截面以内(mm²) 70 | 套 | 1
| 主材 | 10kV户内热(冷)缩式电力电缆肘形终端制作安装 截面以内(mm²) 70 | 套 | 1
主材损耗费
小计
| 1 | 直接费 | 元
| 1.1 | 直接工程费 | 元
| 1.1.1 | 人工费 | 元
| 1.1.2 | 材料费 | 元
| 1.1.2.1 | 计价材料费 | 元
| 1.1.2.2 | 未计价材料费 | 元
| 1.1.3 | 施工机械使用费 | 元
| 1.2 | 措施费 | 元
| 1.2.1 | 冬雨季施工增加费 | % | 3.25
| 1.2.2 | 夜间施工增加费 | % | 0.56
| 1.2.3 | 施工工具用具使用费 | % | 2.03
| 1.2.5 | 安全文明施工费 | % | 23.43
| 2 | 间接费 | 元
| 2.1 | 规费 | 元
| 2.1.1 | 社会保险费 | % | 27.3
| 2.1.2 | 住房公积金 | % | 12
| 2.2 | 企业管理费 | % | 19.91
| 3 | 利润 | % | 12.4
| 4 | 编制基准期价差 | 元
| 5 | 增值税 | % | 9
| 6 | 合计 | 元
4 |  | 电缆防火
|  | 电缆防火 防火封堵(含电缆通道、环网箱、分支箱等) | 项 | 1
| 主材 | 防火封堵 | 项 | 1
主材损耗费
小计
| 1 | 直接费 | 元
| 1.1 | 直接工程费 | 元
| 1.1.1 | 人工费 | 元
| 1.1.2 | 材料费 | 元
| 1.1.2.1 | 计价材料费 | 元
| 1.1.2.2 | 未计价材料费 | 元
| 1.1.3 | 施工机械使用费 | 元
| 1.2 | 措施费 | 元
| 1.2.1 | 冬雨季施工增加费 | % | 3.25
| 1.2.2 | 夜间施工增加费 | % | 0.56
| 1.2.3 | 施工工具用具使用费 | % | 2.03
| 1.2.5 | 安全文明施工费 | % | 23.43
| 2 | 间接费 | 元
| 2.1 | 规费 | 元
| 2.1.1 | 社会保险费 | % | 27.3
| 2.1.2 | 住房公积金 | % | 12
| 2.2 | 企业管理费 | % | 19.91
| 3 | 利润 | % | 12.4
| 4 | 编制基准期价差 | 元
| 5 | 增值税 | % | 9
| 6 | 合计 | 元
5 |  | 电缆分支箱安装
|  | 电缆配套设备安装 电缆分支箱 10kV 6回路 | 台 | 1
| 设备 | 10kV高压分支箱(一进二出) | 台 | 1
|  | 乙供设备税金 | % | 9
小计
| 1 | 直接费 | 元
| 1.1 | 直接工程费 | 元
| 1.1.1 | 人工费 | 元
| 1.1.2 | 材料费 | 元
| 1.1.2.1 | 计价材料费 | 元
| 1.1.3 | 施工机械使用费 | 元
| 1.2 | 措施费 | 元
| 1.2.1 | 冬雨季施工增加费 | % | 3.25
| 1.2.2 | 夜间施工增加费 | % | 0.56
| 1.2.3 | 施工工具用具使用费 | % | 2.03
| 1.2.5 | 安全文明施工费 | % | 23.43
| 2 | 间接费 | 元
| 2.1 | 规费 | 元
| 2.1.1 | 社会保险费 | % | 27.3
| 2.1.2 | 住房公积金 | % | 12
| 2.2 | 企业管理费 | % | 19.91
| 3 | 利润 | % | 12.4
| 4 | 编制基准期价差 | 元
| 5 | 增值税 | % | 9
| 6 | 合计 | 元
6 |  | 调试与试验
|  | 陆上电缆试验 电缆试验 10kV 交流耐压试验 长度1km以内 | 回路 | 2
|  | 陆上电缆试验 电缆试验 10kV 交流耐压试验 长度1km以内(同一地点第二回路及以上试验) | 回路 | 4
小计
| 1 | 直接费 | 元
| 1.1 | 直接工程费 | 元
| 1.1.1 | 人工费 | 元
| 1.1.2 | 材料费 | 元
| 1.1.2.1 | 计价材料费 | 元
| 1.1.3 | 施工机械使用费 | 元
| 1.2 | 措施费 | 元
| 1.2.1 | 冬雨季施工增加费 | % | 3.25
| 1.2.2 | 夜间施工增加费 | % | 0.56
| 1.2.3 | 施工工具用具使用费 | % | 2.03
| 1.2.5 | 安全文明施工费 | % | 23.43
| 2 | 间接费 | 元
| 2.1 | 规费 | 元
| 2.1.1 | 社会保险费 | % | 27.3
| 2.1.2 | 住房公积金 | % | 12
| 2.2 | 企业管理费 | % | 19.91
| 3 | 利润 | % | 12.4
| 4 | 编制基准期价差 | 元
| 5 | 增值税 | % | 9
| 6 | 合计 | 元
二 |  | 安装拆除
3 |  | 电缆线路拆除工程
|  | 10kV电缆拆除 排管内 截面面积（mm²） 400以下 | 100m/三相 | 3.2
|  | 电缆中间接头、终端拆除 交联电缆中间接头或终端拆除 截面面积(mm²) 400以下 | 套/三相 | 1
小计
| 1 | 直接费 | 元
| 1.1 | 拆除直接费 | 元
| 1.1.1 | 人工费 | 元
| 1.1.2 | 材料费 | 元
| 1.1.3 | 机械费 | 元
| 1.2 | 措施费 | 元
| 1.2.1 | 冬雨季施工增加费 | % | 0.756
| 1.2.2 | 施工工具用具使用费 | % | 0.826
| 1.2.6 | 安全文明施工费 | % | 5.07
| 2 | 间接费 | 元
| 2.1 | 规费 | 元
| 2.1.1 | 社会保险费 | % | 27.3
| 2.1.2 | 住房公积金 | % | 12
| 2.2 | 企业管理费 | % | 13.62
| 3 | 利润 | % | 2.828
| 4 | 编制基准期价差 | 元
| 5 | 增值税 | % | 9
| 6 | 合计 | 元
4 |  | 架空线路拆除工程
|  | 混凝土杆拆除 整根式 单杆 | 基 | 8
|  | 10kV以下横担拆除 铁、木横担 | 组 | 8
|  | 避雷线、导线一般拆除 导线截面（mm²） 150以内 | km/三相 | 0.346
|  | 避雷线、导线一般拆除 导线截面（mm²） 95以内 | km/三相 | 0.013
小计
| 1 | 直接费 | 元
| 1.1 | 拆除直接费 | 元
| 1.1.1 | 人工费 | 元
| 1.1.2 | 材料费 | 元
| 1.1.3 | 机械费 | 元
| 1.2 | 措施费 | 元
| 1.2.1 | 冬雨季施工增加费 | % | 1.05
| 1.2.2 | 施工工具用具使用费 | % | 0.455
| 1.2.6 | 安全文明施工费 | % | 6.786
| 2 | 间接费 | 元
| 2.1 | 规费 | 元
| 2.1.1 | 社会保险费 | % | 27.3
| 2.1.2 | 住房公积金 | % | 12
| 2.2 | 企业管理费 | % | 10.278
| 3 | 利润 | % | 3.668
| 4 | 编制基准期价差 | 元
| 5 | 增值税 | % | 9
| 6 | 合计 | 元

## 建筑工程单位工程表(表三乙)
建筑工程预算表
表三乙 | [11 empty] | 金额单位：元
序号 | 编制依据 | 项目名称 | 单位 | 数量 | 单价 |  |  |  | 合价
[5 empty] | 设备费 | 未计价材料费 | 定额基价 | 其中：人工费 | 设备费 | 未计价材料费 | 定额合价 | 其中：人工费
L |  | 电缆线路工程
二 |  | 构筑物
3 |  | 工作井
3.1 |  | 电缆方井(内径2m)
|  | 机械土石方工程 机械土方 机械挖土 | m³ | 143.45
|  | 机械土石方工程 机械土方 机械挖土、装车 自卸汽车运土运距1km以内 | m³ | 52.35
|  | 机械土石方工程 机械土方 自卸汽车运土 运距每增加1km | m³ | 261.75
|  | 机械施工土方 平整场地、回填碾压 平整场地 | m² | 91.1
|  | 人工施工土方 回填及其他 原土夯实 | m² | 51.2
|  | 混凝土与钢筋工程 现浇混凝土工程 现浇混凝土 素混凝土垫层 | m³ | 3.591
|  | 混凝土与钢筋工程 现浇混凝土工程 现浇混凝土 底板 | m³ | 6.15
|  | 混凝土与钢筋工程 现浇混凝土工程 现浇混凝土 侧壁 | m³ | 10.752
|  | 混凝土与钢筋工程 预制混凝土构件制作 角钢框混凝土盖板 | m³ | 6.15
|  | 混凝土与钢筋工程 钢筋及铁件 钢筋制作、安装 Φ10以外 | t | 3.86
|  | 防潮、防水 涂膜防水 石油沥青一遍 立面 | m² | 124
|  | 防潮、防水 涂膜防水 石油沥青每增加一遍 立面 | m² | 124
小计
| 1 | 直接费 | 元
| 1.1 | 直接工程费 | 元
| 1.1.1 | 人工费 | 元
| 1.1.2 | 材料费 | 元
| 1.1.2.1 | 计价材料费 | 元
| 1.1.3 | 施工机械使用费 | 元
| 1.2 | 措施费 | 元
| 1.2.1 | 冬雨季施工增加费 | % | 1.81
| 1.2.2 | 夜间施工增加费 | % | 0.31
| 1.2.3 | 施工工具用具使用费 | % | 0.93
| 1.2.5 | 安全文明施工费 | % | 13.94
| 2 | 间接费 | 元
| 2.1 | 规费 | 元
| 2.1.1 | 社会保险费 | % | 27.3
| 2.1.2 | 住房公积金 | % | 12
| 2.2 | 企业管理费 | % | 10.22
| 3 | 利润 | % | 6.56
| 4 | 编制基准期价差 | 元
| 6 | 增值税 | % | 9
| 8 | 合计 | 元
3.2 |  | 电缆直线井(1.8×1.5×1.4)
|  | 机械土石方工程 机械土方 机械挖土 | m³ | 23
|  | 人工施工土方 回填及其他 原土夯实 | m² | 8.64
|  | 人工施工土方 回填及其他 回填土 夯填 | m³ | 14.7
|  | 机械土石方工程 机械土方 机械挖土、装车 自卸汽车运土运距1km以内 | m³ | 8.3
|  | 机械土石方工程 机械土方 自卸汽车运土 运距每增加1km | m³ | 8.3
|  | 混凝土与钢筋工程 现浇混凝土工程 现浇混凝土 素混凝土垫层 | m³ | 0.55
|  | 混凝土与钢筋工程 现浇混凝土工程 现浇混凝土 底板 | m³ | 0.912
|  | 混凝土与钢筋工程 现浇混凝土工程 现浇混凝土 侧壁 | m³ | 2.34
|  | 混凝土与钢筋工程 预制混凝土构件制作 角钢框混凝土盖板 | m³ | 0.71
|  | 混凝土与钢筋工程 现场预制混凝土构件安装 地沟盖板 | m³ | 0.71
|  | 混凝土与钢筋工程 预制混凝土构件运输 运距1km | m³ | 0.71
|  | 混凝土与钢筋工程 预制混凝土构件运输 运距每增加1km | m³ | 0.71
|  | 砌筑工程 基础、沟道、砖井池装饰 防水砂浆立面 | m² | 13.5
|  | 混凝土与钢筋工程 钢筋及铁件 钢筋制作、安装 Φ10以内 | t | 0.018
|  | 混凝土与钢筋工程 钢筋及铁件 钢筋制作、安装 Φ10以外 | t | 0.434
|  | 混凝土与钢筋工程 钢筋及铁件 预埋铁件 铁件制作 | t | 0.4
|  | 混凝土与钢筋工程 钢筋及铁件 预埋铁件 铁件安装 | t | 0.4
小计
| 1 | 直接费 | 元
| 1.1 | 直接工程费 | 元
| 1.1.1 | 人工费 | 元
| 1.1.2 | 材料费 | 元
| 1.1.2.1 | 计价材料费 | 元
| 1.1.3 | 施工机械使用费 | 元
| 1.2 | 措施费 | 元
| 1.2.1 | 冬雨季施工增加费 | % | 1.81
| 1.2.2 | 夜间施工增加费 | % | 0.31
| 1.2.3 | 施工工具用具使用费 | % | 0.93
| 1.2.5 | 安全文明施工费 | % | 13.94
| 2 | 间接费 | 元
| 2.1 | 规费 | 元
| 2.1.1 | 社会保险费 | % | 27.3
| 2.1.2 | 住房公积金 | % | 12
| 2.2 | 企业管理费 | % | 10.22
| 3 | 利润 | % | 6.56
| 4 | 编制基准期价差 | 元
| 6 | 增值税 | % | 9
| 8 | 合计 | 元
3.3 |  | 电缆八角井(内径3.6m)
|  | 机械土石方工程 机械土方 机械挖土 | m³ | 159.3
|  | 人工土石方工程 人工挖沟、槽、基坑 挖土方 Ⅰ、Ⅱ类土 深2m以内 | m³ | 17.7
|  | 人工施工土方 回填及其他 原土夯实 | m² | 69.72
|  | 人工施工土方 回填及其他 回填土 夯填 | m³ | 82.23
|  | 机械土石方工程 机械土方 机械挖土、装车 自卸汽车运土运距1km以内 | m³ | 93
|  | 机械土石方工程 机械土方 自卸汽车运土 运距每增加1km | m³ | 93
|  | 混凝土与钢筋工程 现浇混凝土工程 现浇混凝土 素混凝土垫层 | m³ | 8.46
|  | 混凝土与钢筋工程 现浇混凝土工程 现浇混凝土 底板 | m³ | 10.17
|  | 混凝土与钢筋工程 现浇混凝土工程 现浇混凝土 侧壁 | m³ | 13.5
|  | 混凝土与钢筋工程 预制混凝土构件制作 角钢框混凝土盖板 | m³ | 9.57
|  | 混凝土与钢筋工程 钢筋及铁件 钢筋制作、安装 Φ10以外 | t | 4.434
|  | 混凝土与钢筋工程 现场预制混凝土构件安装 地沟盖板 | m³ | 9.57
|  | 混凝土与钢筋工程 预制混凝土构件运输 运距1km | m³ | 9.57
|  | 混凝土与钢筋工程 预制混凝土构件运输 运距每增加1km | m³ | 9.57
|  | 防潮、防水 涂膜防水 石油沥青一遍 立面 | m² | 88.65
|  | 防潮、防水 涂膜防水 石油沥青每增加一遍 立面 | m² | 88.65
|  | 混凝土与钢筋工程 钢筋及铁件 钢筋制作、安装 Φ10以内 | t | 1.59
|  | 混凝土与钢筋工程 钢筋及铁件 预埋铁件 铁件制作 | t | 0.9
|  | 混凝土与钢筋工程 钢筋及铁件 预埋铁件 铁件安装 | t | 0.9
|  | 接地调试 独立接地装置 | 套 | 3
|  | 砌筑实心砖 砌筑砖沟道、砖井池 铸铁井盖 | 套 | 3
小计
| 1 | 直接费 | 元
| 1.1 | 直接工程费 | 元
| 1.1.1 | 人工费 | 元
| 1.1.2 | 材料费 | 元
| 1.1.2.1 | 计价材料费 | 元
| 1.1.3 | 施工机械使用费 | 元
| 1.2 | 措施费 | 元
| 1.2.1 | 冬雨季施工增加费 | % | 1.81
| 1.2.2 | 夜间施工增加费 | % | 0.31
| 1.2.3 | 施工工具用具使用费 | % | 0.93
| 1.2.5 | 安全文明施工费 | % | 13.94
| 2 | 间接费 | 元
| 2.1 | 规费 | 元
| 2.1.1 | 社会保险费 | % | 27.3
| 2.1.2 | 住房公积金 | % | 12
| 2.2 | 企业管理费 | % | 10.22
| 3 | 利润 | % | 6.56
| 4 | 编制基准期价差 | 元
| 6 | 增值税 | % | 9
| 8 | 合计 | 元
4 |  | 基础
4.1 |  | 高压支线箱基础
|  | 机械土石方工程 机械土方 机械挖土 | m³ | 23.814
|  | 人工土石方工程 人工挖沟、槽、基坑 挖土方 Ⅲ类土 深2m以内 | m³ | 2.646
|  | 人工土石方工程 回填 土 | m³ | 21.476
|  | 机械土石方工程 机械土方 机械挖土、装车 自卸汽车运土运距10km (PL1-32+9*PL1-34) | m³ | 4.984
|  | 混凝土与钢筋工程 现浇混凝土工程 现浇混凝土 素混凝土垫层 | m³ | 0.288
|  | 混凝土与钢筋工程 现浇混凝土工程 现浇混凝土 底板 | m³ | 0.72
|  | 混凝土与钢筋工程 现浇混凝土工程 现浇混凝土 侧壁 | m³ | 1.44
|  | 混凝土与钢筋工程 钢筋及铁件 钢筋制作、安装 Φ10以外 | t | 0.142
|  | 混凝土与钢筋工程 钢筋及铁件 预埋铁件 铁件制作 | t | 0.028
|  | 混凝土与钢筋工程 钢筋及铁件 预埋铁件 铁件安装 | t | 0.028
|  | 接地调试 独立接地装置 | 套 | 1
|  | 接地安装 垂直接地体制作安装 角钢 | 根 | 10
|  | 接地安装 沟井外接地体敷设 扁钢敷设 | m | 160
| 主材 | 镀锌接地角钢∠50*5 | t | 0.151
| 主材 | 镀锌接地扁钢∠50*5 | t | 0.078
| 主材 | 临时接地线柱 镀锌螺栓M10*30 | 套 | 3
| 主材 | 镀锌接地扁钢-50*5 | t | 0.235
主材损耗费
小计
| 1 | 直接费 | 元
| 1.1 | 直接工程费 | 元
| 1.1.1 | 人工费 | 元
| 1.1.2 | 材料费 | 元
| 1.1.2.1 | 计价材料费 | 元
| 1.1.2.2 | 未计价材料费 | 元
| 1.1.3 | 施工机械使用费 | 元
| 1.2 | 措施费 | 元
| 1.2.1 | 冬雨季施工增加费 | % | 1.81
| 1.2.2 | 夜间施工增加费 | % | 0.31
| 1.2.3 | 施工工具用具使用费 | % | 0.93
| 1.2.5 | 安全文明施工费 | % | 13.94
| 2 | 间接费 | 元
| 2.1 | 规费 | 元
| 2.1.1 | 社会保险费 | % | 27.3
| 2.1.2 | 住房公积金 | % | 12
| 2.2 | 企业管理费 | % | 10.22
| 3 | 利润 | % | 6.56
| 4 | 编制基准期价差 | 元
| 6 | 增值税 | % | 9
| 8 | 合计 | 元
4.2 |  | 环网单元基础
|  | 机械土石方工程 机械土方 机械挖土 | m³ | 47.418
|  | 人工土石方工程 人工挖沟、槽、基坑 挖土方 Ⅰ、Ⅱ类土 深2m以内 | m³ | 5.269
|  | 混凝土与钢筋工程 现浇混凝土工程 现浇混凝土 素混凝土垫层 | m³ | 1.853
|  | 混凝土与钢筋工程 现浇混凝土工程 现浇混凝土 底板 | m³ | 3.624
|  | 混凝土与钢筋工程 现浇混凝土工程 现浇混凝土 侧壁 | m³ | 8.454
|  | 混凝土与钢筋工程 现浇混凝土工程 现浇混凝土 顶板 | m³ | 1.002
|  | 砌筑实心砖 砌筑砖沟道、砖井池 铸铁井盖 | 套 | 1
|  | 混凝土与钢筋工程 钢筋及铁件 钢筋制作、安装 Φ10以外 | t | 1.133
|  | 铁构件制作安装 一般铁构件 制作 | t | 0.188
|  | 铁构件制作安装 一般铁构件 安装 | t | 0.188
|  | 人工土石方工程 回填 土 | m³ | 30.585
|  | 机械土石方工程 机械土方 机械挖土、装车 自卸汽车运土运距1km以内 | m³ | 22.097
|  | 接地母线敷设 户外扁钢敷设 （截面mm²）600以内 | m | 40
|  | 接地极 角钢接地极安装 普通土 | 根 | 4
|  | 接地槽挖方（或爆破）及回填 人工土方及回填 III类土 | m³ | 32
|  | 接地调试 独立接地装置 | 套 | 1
| 主材 | 镀锌扁钢50*5 | m | 40
| 主材 | 镀锌接地角钢 | 根 | 4
| 主材 | 铝合金百页窗 | 块 | 6
主材损耗费
小计
| 1 | 直接费 | 元
| 1.1 | 直接工程费 | 元
| 1.1.1 | 人工费 | 元
| 1.1.2 | 材料费 | 元
| 1.1.2.1 | 计价材料费 | 元
| 1.1.2.2 | 未计价材料费 | 元
| 1.1.3 | 施工机械使用费 | 元
| 1.2 | 措施费 | 元
| 1.2.1 | 冬雨季施工增加费 | % | 1.81
| 1.2.2 | 夜间施工增加费 | % | 0.31
| 1.2.3 | 施工工具用具使用费 | % | 0.93
| 1.2.5 | 安全文明施工费 | % | 13.94
| 2 | 间接费 | 元
| 2.1 | 规费 | 元
| 2.1.1 | 社会保险费 | % | 27.3
| 2.1.2 | 住房公积金 | % | 12
| 2.2 | 企业管理费 | % | 10.22
| 3 | 利润 | % | 6.56
| 4 | 编制基准期价差 | 元
| 6 | 增值税 | % | 9
| 8 | 合计 | 元
5 |  | 电缆拖管
5.1 |  | 拖管MPP-6φ200
|  | 非开挖水平导向钻进 多管 φ900以内 | m | 580
|  | 机械施工土方 机械挖运淤泥、流沙、冻土 挖淤泥、流沙 自卸汽车运淤泥、流沙 运距3km (PT1-68+2*PT1-69) | m³ | 1106.379
| 主材 | 电缆保护管,MPP,φ200。公称壁厚16mm,非开挖拉管用 | m | 3480
| 主材 | 膨润土 | t | 33.191
主材损耗费
小计
| 1 | 直接费 | 元
| 1.1 | 直接工程费 | 元
| 1.1.1 | 人工费 | 元
| 1.1.2 | 材料费 | 元
| 1.1.2.1 | 计价材料费 | 元
| 1.1.2.2 | 未计价材料费 | 元
| 1.1.3 | 施工机械使用费 | 元
| 1.2 | 措施费 | 元
| 1.2.1 | 冬雨季施工增加费 | % | 1.81
| 1.2.2 | 夜间施工增加费 | % | 0.31
| 1.2.3 | 施工工具用具使用费 | % | 0.93
| 1.2.5 | 安全文明施工费 | % | 13.94
| 2 | 间接费 | 元
| 2.1 | 规费 | 元
| 2.1.1 | 社会保险费 | % | 27.3
| 2.1.2 | 住房公积金 | % | 12
| 2.2 | 企业管理费 | % | 10.22
| 3 | 利润 | % | 6.56
| 4 | 编制基准期价差 | 元
| 6 | 增值税 | % | 9
| 8 | 合计 | 元
5.2 |  | 拖管MPP-4φ200
|  | 非开挖水平导向钻进 多管 φ700以内 | m | 90
|  | 机械施工土方 机械挖运淤泥、流沙、冻土 挖淤泥、流沙 自卸汽车运淤泥、流沙 运距3km (PT1-68+2*PT1-69) | m³ | 103.856
| 主材 | 电缆保护管,MPP,φ200。公称壁厚16mm,非开挖拉管用 | m | 360
| 主材 | 膨润土 | t | 3.116
主材损耗费
小计
| 1 | 直接费 | 元
| 1.1 | 直接工程费 | 元
| 1.1.1 | 人工费 | 元
| 1.1.2 | 材料费 | 元
| 1.1.2.1 | 计价材料费 | 元
| 1.1.2.2 | 未计价材料费 | 元
| 1.1.3 | 施工机械使用费 | 元
| 1.2 | 措施费 | 元
| 1.2.1 | 冬雨季施工增加费 | % | 1.81
| 1.2.2 | 夜间施工增加费 | % | 0.31
| 1.2.3 | 施工工具用具使用费 | % | 0.93
| 1.2.5 | 安全文明施工费 | % | 13.94
| 2 | 间接费 | 元
| 2.1 | 规费 | 元
| 2.1.1 | 社会保险费 | % | 27.3
| 2.1.2 | 住房公积金 | % | 12
| 2.2 | 企业管理费 | % | 10.22
| 3 | 利润 | % | 6.56
| 4 | 编制基准期价差 | 元
| 6 | 增值税 | % | 9
| 8 | 合计 | 元
5.3 |  | 拖管MPP-2φ200
|  | 非开挖水平导向钻进 多管 φ600以内 | m | 50
|  | 机械施工土方 机械挖运淤泥、流沙、冻土 挖淤泥、流沙 自卸汽车运淤泥、流沙 运距3km (PT1-68+2*PT1-69) | m³ | 42.39
| 主材 | 电缆保护管,MPP,φ200。公称壁厚16mm,非开挖拉管用 | m | 100
| 主材 | 膨润土 | t | 1.272
主材损耗费
小计
| 1 | 直接费 | 元
| 1.1 | 直接工程费 | 元
| 1.1.1 | 人工费 | 元
| 1.1.2 | 材料费 | 元
| 1.1.2.1 | 计价材料费 | 元
| 1.1.2.2 | 未计价材料费 | 元
| 1.1.3 | 施工机械使用费 | 元
| 1.2 | 措施费 | 元
| 1.2.1 | 冬雨季施工增加费 | % | 1.81
| 1.2.2 | 夜间施工增加费 | % | 0.31
| 1.2.3 | 施工工具用具使用费 | % | 0.93
| 1.2.5 | 安全文明施工费 | % | 13.94
| 2 | 间接费 | 元
| 2.1 | 规费 | 元
| 2.1.1 | 社会保险费 | % | 27.3
| 2.1.2 | 住房公积金 | % | 12
| 2.2 | 企业管理费 | % | 10.22
| 3 | 利润 | % | 6.56
| 4 | 编制基准期价差 | 元
| 6 | 增值税 | % | 9
| 8 | 合计 | 元
6 |  | 电缆埋管
6.1 |  | 排管CPVC-6φ200
|  | 机械土石方工程 机械土方 机械挖土 | m³ | 35.738
|  | 人工土石方工程 人工挖沟、槽、基坑 挖土方 Ⅰ、Ⅱ类土 深2m以内 | m³ | 3.971
|  | 混凝土与钢筋工程 现浇混凝土工程 现浇混凝土 素混凝土垫层 | m³ | 1.37
|  | 排管浇制 双层 | m³ | 5.844
|  | 排管浇制 电缆管敷设 | m | 60
|  | 人工土石方工程 回填 土 | m³ | 30.661
|  | 机械土石方工程 机械土方 机械挖土、装车 自卸汽车运土运距1km以内 | m³ | 9.048
| 主材 | 电缆保护管,CPVC,Φ200。壁厚11mm | m | 60
| 主材 | 管枕 | 个 | 30
主材损耗费
小计
| 1 | 直接费 | 元
| 1.1 | 直接工程费 | 元
| 1.1.1 | 人工费 | 元
| 1.1.2 | 材料费 | 元
| 1.1.2.1 | 计价材料费 | 元
| 1.1.2.2 | 未计价材料费 | 元
| 1.1.3 | 施工机械使用费 | 元
| 1.2 | 措施费 | 元
| 1.2.1 | 冬雨季施工增加费 | % | 1.81
| 1.2.2 | 夜间施工增加费 | % | 0.31
| 1.2.3 | 施工工具用具使用费 | % | 0.93
| 1.2.5 | 安全文明施工费 | % | 13.94
| 2 | 间接费 | 元
| 2.1 | 规费 | 元
| 2.1.1 | 社会保险费 | % | 27.3
| 2.1.2 | 住房公积金 | % | 12
| 2.2 | 企业管理费 | % | 10.22
| 3 | 利润 | % | 6.56
| 4 | 编制基准期价差 | 元
| 6 | 增值税 | % | 9
| 8 | 合计 | 元
一 |  | 建筑拆除
3 |  | 电缆线路拆除工程
|  | 现浇混凝土 拆除钢筋混凝土 电缆、通风竖井 | m³ | 5
小计
| 1 | 直接费 | 元
| 1.1 | 拆除直接费 | 元
| 1.1.1 | 人工费 | 元
| 1.1.2 | 材料费 | 元
| 1.1.3 | 机械费 | 元
| 1.2 | 措施费 | 元
| 1.2.1 | 冬雨季施工增加费 | % | 1.71
| 1.2.2 | 施工工具用具使用费 | % | 3.857
| 1.2.6 | 安全文明施工费 | % | 8.634
| 2 | 间接费 | 元
| 2.1 | 规费 | 元
| 2.1.1 | 社会保险费 | % | 27.3
| 2.1.2 | 住房公积金 | % | 12
| 2.2 | 企业管理费 | % | 24
| 3 | 利润 | % | 6.097
| 4 | 编制基准期价差 | 元
| 5 | 增值税 | % | 9
| 6 | 合计 | 元

## 安装工程取费表
安装工程取费表
金额单位：元
序号 | 费用名称 | 费率 | 单位 | 总价 | 说明
安装取费表
1 | 直接费 |  | 元
1.1 | 直接工程费 |  | 元
1.1.1 | 人工费 |  | 元
1.1.2 | 材料费 |  | 元
1.1.2.1 | 计价材料费 |  | 元 |  | 材料费含材料费、配送费、卸车费、保管费
1.1.2.2 | 未计价材料费 |  | 元 |  | 甲供主要材料费含主材费含税、损耗费含税、配送费含税、卸车费含税、保管费含税；乙供主要材料费含主材费不含税、损耗费不含税、配送费含税
1.1.3 | 施工机械使用费 |  | 元
1.2 | 措施费 |  | 元
1.2.1 | 冬雨季施工增加费 | 3.25 | %
1.2.2 | 夜间施工增加费 | 0.56 | %
1.2.3 | 施工工具用具使用费 | 2.03 | %
1.2.5 | 安全文明施工费 | 23.43 | %
2 | 间接费 |  | 元
2.1 | 规费 |  | 元
2.1.1 | 社会保险费 | 27.3 | %
2.1.2 | 住房公积金 | 12 | %
2.2 | 企业管理费 | 19.91 | %
3 | 利润 | 12.4 | %
4 | 编制基准期价差 |  | 元
5 | 增值税 | 9 | %
6 | 合计 |  | 元
架空、通信线路取费表
1 | 直接费 |  | 元
1.1 | 直接工程费 |  | 元
1.1.1 | 人工费 |  | 元
1.1.2 | 材料费 |  | 元
1.1.2.1 | 计价材料费 |  | 元 |  | 材料费含材料费、配送费、卸车费、保管费
1.1.2.2 | 未计价材料费 |  | 元 |  | 甲供主要材料费含主材费含税、损耗费含税、配送费含税、卸车费含税、保管费含税；乙供主要材料费含主材费不含税、损耗费不含税、配送费含税
1.1.3 | 施工机械使用费 |  | 元
1.2 | 措施费 |  | 元
1.2.1 | 冬雨季施工增加费 | 3.25 | %
1.2.3 | 施工工具用具使用费 | 2.03 | %
1.2.5 | 安全文明施工费 | 23.43 | %
2 | 间接费 |  | 元
2.1 | 规费 |  | 元
2.1.1 | 社会保险费 | 27.3 | %
2.1.2 | 住房公积金 | 12 | %
2.2 | 企业管理费 | 19.91 | %
3 | 利润 | 12.4 | %
4 | 编制基准期价差 |  | 元
5 | 增值税 | 9 | %
6 | 合计 |  | 元

## 建筑工程取费表
建筑工程取费表
金额单位：元
序号 | 费用名称 | 费率 | 单位 | 总价 | 说明
建筑取费表
1 | 直接费 |  | 元
1.1 | 直接工程费 |  | 元
1.1.1 | 人工费 |  | 元
1.1.2 | 材料费 |  | 元
1.1.2.1 | 计价材料费 |  | 元 |  | 材料费含材料费、配送费、卸车费、保管费
1.1.2.2 | 未计价材料费 |  | 元 |  | 甲供主要材料费含主材费含税、损耗费含税、配送费含税、卸车费含税、保管费含税；乙供主要材料费含主材费不含税、损耗费不含税、配送费含税
1.1.3 | 施工机械使用费 |  | 元
1.2 | 措施费 |  | 元
1.2.1 | 冬雨季施工增加费 | 1.81 | %
1.2.2 | 夜间施工增加费 | 0.31 | %
1.2.3 | 施工工具用具使用费 | 0.93 | %
1.2.5 | 安全文明施工费 | 13.94 | %
2 | 间接费 |  | 元
2.1 | 规费 |  | 元
2.1.1 | 社会保险费 | 27.3 | %
2.1.2 | 住房公积金 | 12 | %
2.2 | 企业管理费 | 10.22 | %
3 | 利润 | 6.56 | %
4 | 编制基准期价差 |  | 元
6 | 增值税 | 9 | %
8 | 合计 |  | 元

## 拆除工程取费表
拆除工程取费表
金额单位：元
序号 | 费用名称 | 费率 | 单位 | 总价 | 说明
电缆建筑拆除
1 | 直接费 |  | 元
1.1 | 拆除直接费 |  | 元
1.1.1 | 人工费 |  | 元
1.1.2 | 材料费 |  | 元
1.1.3 | 机械费 |  | 元
1.2 | 措施费 |  | 元
1.2.1 | 冬雨季施工增加费 | 1.71 | %
1.2.2 | 施工工具用具使用费 | 3.86 | %
1.2.6 | 安全文明施工费 | 8.63 | %
2 | 间接费 |  | 元
2.1 | 规费 |  | 元
2.1.1 | 社会保险费 | 27.3 | %
2.1.2 | 住房公积金 | 12 | %
2.2 | 企业管理费 | 24 | %
3 | 利润 | 6.1 | %
4 | 编制基准期价差 |  | 元
5 | 增值税 | 9 | %
6 | 合计 |  | 元
电缆安装拆除
1 | 直接费 |  | 元
1.1 | 拆除直接费 |  | 元
1.1.1 | 人工费 |  | 元
1.1.2 | 材料费 |  | 元
1.1.3 | 机械费 |  | 元
1.2 | 措施费 |  | 元
1.2.1 | 冬雨季施工增加费 | 0.76 | %
1.2.2 | 施工工具用具使用费 | 0.83 | %
1.2.6 | 安全文明施工费 | 5.07 | %
2 | 间接费 |  | 元
2.1 | 规费 |  | 元
2.1.1 | 社会保险费 | 27.3 | %
2.1.2 | 住房公积金 | 12 | %
2.2 | 企业管理费 | 13.62 | %
3 | 利润 | 2.83 | %
4 | 编制基准期价差 |  | 元
5 | 增值税 | 9 | %
6 | 合计 |  | 元
架空线路拆除
1 | 直接费 |  | 元
1.1 | 拆除直接费 |  | 元
1.1.1 | 人工费 |  | 元
1.1.2 | 材料费 |  | 元
1.1.3 | 机械费 |  | 元
1.2 | 措施费 |  | 元
1.2.1 | 冬雨季施工增加费 | 1.05 | %
1.2.2 | 施工工具用具使用费 | 0.46 | %
1.2.6 | 安全文明施工费 | 6.79 | %
2 | 间接费 |  | 元
2.1 | 规费 |  | 元
2.1.1 | 社会保险费 | 27.3 | %
2.1.2 | 住房公积金 | 12 | %
2.2 | 企业管理费 | 10.28 | %
3 | 利润 | 3.67 | %
4 | 编制基准期价差 |  | 元
5 | 增值税 | 9 | %
6 | 合计 |  | 元

## 其他费用表(表四)
其他费用预算表
表四 |  |  | 金额单位：元
序号 | 工程或费用项目名称 | 编制依据及计算说明 | 合价