## 扉-1 招标工程量清单扉页
|  | 沭阳县新河镇沙河村省级宜居宜业和美乡村培育第二批（风貌提升）建设项目 |  |  | 工程
招 标 工 程 量 清 单
招 标 人： |  |  | 造价咨询人：
| （单位盖章） |  |  | (单位资质专用章)
法定代表人 或其授权人： |  |  | 法定代表人 或其授权人：
| (签字或盖章) |  |  | (签字或盖章)
编 制 人： |  |  | 复 核 人：
| (造价人员签字盖专用章) |  |  | (造价工程师签字盖专用章)
编 制 时 间： |  |  | 复 核 时 间：
扉-1

## 表-08 分部分项工程和单价措施项目清单与计价表【前河组渠
分部分项工程和单价措施项目清单与计价表
工程名称：前河组渠生产路西侧建设村民广场---园林 | [5 empty] | 标段：沭阳县新河镇沙河村省级宜居宜业和美乡村培育第二批（风貌提升）建设项目 |  |  | 第 1 页 共 11 页
序号 | 项目编码 | 项目名称 | 项目特征描述 | 计量单位 | 工程量 |  | 金额（元）
[7 empty] | 综合单价 | 综合合价 |  | 其中：暂估价
整个项目
本页小计
注：为计取规费等的使用，可在表中增设其中：“定额人工费”。
表—08
分部分项工程和单价措施项目清单与计价表
工程名称：前河组渠生产路西侧建设村民广场---园林 | [5 empty] | 标段：沭阳县新河镇沙河村省级宜居宜业和美乡村培育第二批（风貌提升）建设项目 |  |  | 第 2 页 共 11 页
序号 | 项目编码 | 项目名称 | 项目特征描述 | 计量单位 | 工程量 |  | 金额（元）
[7 empty] | 综合单价 | 综合合价 |  | 其中：暂估价
1 | 050201001001 | 园路 | 1、50mm厚灰色青石板碎拼，留缝10~50mm，青砖收边 2、30mm厚1：3干硬性水泥砂浆 3、100mm厚C15素砼垫层 4、150mm厚碎石垫层 5、素土夯实 6、基层放坡按图纸及相关规范要求 7、土方开挖或回填至设计结构底标高，具体工程量由投标单位自行考虑，外运运距投标单位自行考虑，结算不调整 8、场地平整，清理场地内的杂草、杂树、杂土、碎砖、硬化地坪、零星围栏、零星墙体、零星构筑物及建筑垃圾等并外运，外运运距及弃置场地投标单位自行考虑 9、土源投标单位自行考虑，含在投标报价内，结算不调整 10、按图纸及相关规范要求设置伸缩缝 11、含土方开挖、土方回填、 | m2 | 159.8
本页小计
注：为计取规费等的使用，可在表中增设其中：“定额人工费”。
表—08
分部分项工程和单价措施项目清单与计价表
工程名称：前河组渠生产路西侧建设村民广场---园林 | [5 empty] | 标段：沭阳县新河镇沙河村省级宜居宜业和美乡村培育第二批（风貌提升）建设项目 |  |  | 第 3 页 共 11 页
序号 | 项目编码 | 项目名称 | 项目特征描述 | 计量单位 | 工程量 |  | 金额（元）
[7 empty] | 综合单价 | 综合合价 |  | 其中：暂估价
土方外运、场内转土、外购土方、拆除硬化地坪并外运、拆除零星砌体并外运、拆除零星构筑物并外运及建筑垃圾清理外运等相关费用，运距投标单位综合考虑在报价内 12、具体做法及要求详见图纸，投标人综合报价
2 | 050301008001 | 台阶 | 台阶（清单工程量按设计图示尺寸以水平投影面积计算） 1、50mm厚300X600mm荔枝面芝麻灰花岗岩(台阶平面) 2、25mm厚120X600mm荔枝面芝麻灰花岗岩(台阶侧面) 3、20厚1:2.5水泥砂浆 4、100厚C15混凝土垫层 5、100厚碎石垫层 6、素土夯实 7、含土方开挖、回填、余土外运、模板制作安装等 8、具体做法及要求详见图纸 | m2 | 18.8
本页小计
注：为计取规费等的使用，可在表中增设其中：“定额人工费”。
表—08
分部分项工程和单价措施项目清单与计价表
工程名称：前河组渠生产路西侧建设村民广场---园林 | [5 empty] | 标段：沭阳县新河镇沙河村省级宜居宜业和美乡村培育第二批（风貌提升）建设项目 |  |  | 第 4 页 共 11 页
序号 | 项目编码 | 项目名称 | 项目特征描述 | 计量单位 | 工程量 |  | 金额（元）
[7 empty] | 综合单价 | 综合合价 |  | 其中：暂估价
3 | 050201001002 | 木平台 | 1、120*50mm厚樟子松防腐木，外刷栗色漆面，留5mm缝，15*15*5mm木塞（乳胶填充固定），M6不锈钢自攻沉头螺丝钉稳固，完成后磨平，上色同面板 2、L50*50*3mm角钢（与方钢龙骨焊接）@700mm与木板固定螺钉错位，M6膨胀螺栓固定后涂防锈漆 3、找平层上30*30的V型槽，双向@600*600,用于疏水 4、20mm厚1:2.5水泥砂浆 5、100mm厚C15素混凝土 6、100厚碎石垫层 7、素土夯实（压实度≥93%） 8、土方开挖或回填至设计结构底标高，具体工程量由投标单位自行考虑，外运运距投标单位自行考虑，结算不调整 9、场地平整，清理场地内的杂草、杂树、杂土、碎砖、硬化地坪、零星围 | m2 | 28.93
本页小计
注：为计取规费等的使用，可在表中增设其中：“定额人工费”。
表—08
分部分项工程和单价措施项目清单与计价表
工程名称：前河组渠生产路西侧建设村民广场---园林 | [5 empty] | 标段：沭阳县新河镇沙河村省级宜居宜业和美乡村培育第二批（风貌提升）建设项目 |  |  | 第 5 页 共 11 页
序号 | 项目编码 | 项目名称 | 项目特征描述 | 计量单位 | 工程量 |  | 金额（元）
[7 empty] | 综合单价 | 综合合价 |  | 其中：暂估价
栏、零星墙体、零星构筑物及建筑垃圾等并外运，外运运距及弃置场地投标单位自行考虑 10、土源投标单位自行考虑，含在投标报价内，结算不调整 11、含土方开挖、土方回填、土方外运、场内转土、外购土方、拆除硬化地坪并外运、拆除零星砌体并外运、拆除零星构筑物并外运及建筑垃圾清理外运等相关费用，运距投标单位综合考虑在报价内 12、具体做法及要求详见图纸
本页小计
注：为计取规费等的使用，可在表中增设其中：“定额人工费”。
表—08
分部分项工程和单价措施项目清单与计价表
工程名称：前河组渠生产路西侧建设村民广场---园林 | [5 empty] | 标段：沭阳县新河镇沙河村省级宜居宜业和美乡村培育第二批（风貌提升）建设项目 |  |  | 第 6 页 共 11 页
序号 | 项目编码 | 项目名称 | 项目特征描述 | 计量单位 | 工程量 |  | 金额（元）
[7 empty] | 综合单价 | 综合合价 |  | 其中：暂估价
4 | 050307010001 | 混凝土挡墙 | 混凝土挡墙 1、250mm厚C25混凝土挡墙，内配横向分布筋C8@200mm，纵向分布筋C10@200mm 2、100mm厚C20混凝土垫层 3、100mm厚碎石垫层 4、素土夯实 5、含土方开挖、回填、余土外运、模板制作安装、施工围堰、降排水等，投标单位自行勘察现场，综合报价 6、具体做法及要求详见图纸 | m | 10.63
5 | 050307006001 | 仿木纹金属栏杆 | 1、Φ100mm 304不锈钢仿木纹金属栏杆，固定在混凝土挡墙上 2、麻绳围栏横档，固定安装 3、规格、尺寸及样式，见图纸 4、含预埋件等 5、具体做法及要求详见图纸 | m | 10.63
本页小计
注：为计取规费等的使用，可在表中增设其中：“定额人工费”。
表—08
分部分项工程和单价措施项目清单与计价表
工程名称：前河组渠生产路西侧建设村民广场---园林 | [5 empty] | 标段：沭阳县新河镇沙河村省级宜居宜业和美乡村培育第二批（风貌提升）建设项目 |  |  | 第 7 页 共 11 页
序号 | 项目编码 | 项目名称 | 项目特征描述 | 计量单位 | 工程量 |  | 金额（元）
[7 empty] | 综合单价 | 综合合价 |  | 其中：暂估价
6 | 050307016001 | 砖砌挡墙（花池） | 砖砌挡墙（花池） 1、墙体：MU10青砖砌体，M10水泥砂浆砌筑 2、基础：100mm厚C15混凝土垫层，100mm厚碎石垫层，素土夯实 3、含土方开挖、回填、余土外运、模板制作安装、花池内种植土回填等 4、具体做法及要求详见图纸，投标人综合报价 | m | 21.69
本页小计
注：为计取规费等的使用，可在表中增设其中：“定额人工费”。
表—08
分部分项工程和单价措施项目清单与计价表
工程名称：前河组渠生产路西侧建设村民广场---园林 | [5 empty] | 标段：沭阳县新河镇沙河村省级宜居宜业和美乡村培育第二批（风貌提升）建设项目 |  |  | 第 8 页 共 11 页
序号 | 项目编码 | 项目名称 | 项目特征描述 | 计量单位 | 工程量 |  | 金额（元）
[7 empty] | 综合单价 | 综合合价 |  | 其中：暂估价
7 | 050305004001 | 坐凳1 | 1、80x50mm樟子松防腐木外刷染褐色漆凳面，缝宽10mm，30*50mm厚木板封边染褐色漆，50x50mm木龙骨，L50x3mm镀锌角钢 2、80mm厚C20砼压顶(内配纵向2Φ8,横向Φ6@200mm) 3、坐凳侧贴黄色文化石20~40mm厚x50mm宽长150~300mm，20mm厚1:2.5水泥砂浆粘贴 4、370mm厚砖砌体墙身，M7.5水泥砂浆按造型砌筑 5、基础：砖砌体，M7.5水泥砂浆砌筑，100mm厚C15混凝土，100mm厚碎石垫层，素土夯实 6、含紧固件、模板制作安拆、土方开挖、土方回填、土方外运、场内转土、外购土方、拆除硬化地坪并外运、拆除零星砌体并外运、拆除零星构筑物并外运及建筑垃圾清理外运等相关费 | m | 7
本页小计
注：为计取规费等的使用，可在表中增设其中：“定额人工费”。
表—08
分部分项工程和单价措施项目清单与计价表
工程名称：前河组渠生产路西侧建设村民广场---园林 | [5 empty] | 标段：沭阳县新河镇沙河村省级宜居宜业和美乡村培育第二批（风貌提升）建设项目 |  |  | 第 9 页 共 11 页
序号 | 项目编码 | 项目名称 | 项目特征描述 | 计量单位 | 工程量 |  | 金额（元）
[7 empty] | 综合单价 | 综合合价 |  | 其中：暂估价
用，运距投标单位综合考虑在报价内 7、具体做法及要求详见图纸，投标人综合报价
8 | 050305004002 | 坐凳2 | 1、50*90mm樟子松防腐木，缝宽10mm，50x50mm樟子松龙骨 2、坐凳侧贴20mm厚灰色青石板碎拼，30mm厚1:3水泥砂浆粘贴 4、MU10砖砌体墙身，M7.5水泥砂浆砌筑 5、基础：MU10砖砌体，M7.5水泥砂浆砌筑，100mm厚C20混凝土，素土夯实 6、含紧固件、模板制作安拆、土方开挖、土方回填、土方外运、场内转土、外购土方、拆除硬化地坪并外运、拆除零星砌体并外运、拆除零星构筑物并外运及建筑垃圾清理外运等相关费用，运距投标单位综合考虑在报价内 7、具体做法及要求详见图纸，投标人综合报价 | m | 2.5
本页小计
注：为计取规费等的使用，可在表中增设其中：“定额人工费”。
表—08
分部分项工程和单价措施项目清单与计价表
工程名称：前河组渠生产路西侧建设村民广场---园林 | [5 empty] | 标段：沭阳县新河镇沙河村省级宜居宜业和美乡村培育第二批（风貌提升）建设项目 |  |  | 第 10 页 共 11 页
序号 | 项目编码 | 项目名称 | 项目特征描述 | 计量单位 | 工程量 |  | 金额（元）
[7 empty] | 综合单价 | 综合合价 |  | 其中：暂估价
9 | 050304003001 | 成品钢结构打卡点 | 1、成品钢结构打卡点，外喷氟碳漆 2、规格、尺寸：长5.0米，宽1.2米，檐口高度2.1米，屋脊高度2.7米，含二次深化设计，设计费中标人自理 3、含亚克力月季花造型、土方开挖、回填、混凝土基础、模板制作安装、预埋件等 4、具体做法及要求详见图纸，投标人综合报价 | 座 | 1
10 | 050307019002 | 老旧物件摆件 | 1、成品老旧物件摆件 2、具体做法及要求详见图纸，投标人综合报价 3、采购安装前须经甲方认可，方可施工 | 套 | 1
分部分项合计
措施项目
本页小计
注：为计取规费等的使用，可在表中增设其中：“定额人工费”。
表—08
分部分项工程和单价措施项目清单与计价表
工程名称：前河组渠生产路西侧建设村民广场---园林 | [5 empty] | 标段：沭阳县新河镇沙河村省级宜居宜业和美乡村培育第二批（风貌提升）建设项目 |  |  | 第 11 页 共 11 页
序号 | 项目编码 | 项目名称 | 项目特征描述 | 计量单位 | 工程量 |  | 金额（元）
[7 empty] | 综合单价 | 综合合价 |  | 其中：暂估价
11 | 041106001001 | 大型机械设备进出场及安拆 | 1、大型机械设备进出场及安拆费 2、机械设备名称、规格及型号：投标人根据施工方案、施工顺序合理安排，自行考虑 3、此费用包干，结算时不做任何调整 | 项 | 1
单价措施合计
本页小计
合 计
注：为计取规费等的使用，可在表中增设其中：“定额人工费”。
表—08

## 表-11 总价措施项目清单与计价表【前河组渠生产路西侧建设
总价措施项目清单与计价表
工程名称：前河组渠生产路西侧建设村民广场---园林 |  |  |  | 标段：沭阳县新河镇沙河村省级宜居宜业和美乡村培育第二批（风貌提升）建设项目 |  |  |  | 第 1 页 共 2 页
序号 | 项目编码 | 项目名称 | 计算基础 |  | 费率 (%) | 金额 (元) | 调整 费率 (%) |  | 调整后 金额(元) | 备注
1 | 050405001001 | 安全文明施工费
1.1 | 1.1 | 基本费 | 分部分项合计+技术措施项目合计-分部分项设备费-技术措施项目设备费 |  | 1
1.2 | 1.2 | 增加费 | 分部分项合计+技术措施项目合计-分部分项设备费-技术措施项目设备费 |  | 0
1.3 | 1.3 | 扬尘污染防治增加费 | 分部分项合计+技术措施项目合计-分部分项设备费-技术措施项目设备费 |  | 0.21
2 | 050405011001 | 按质论价 | 分部分项合计+技术措施项目合计-分部分项设备费-技术措施项目设备费 |  | 0
3 | 050405002001 | 夜间施工 | 分部分项合计+技术措施项目合计-分部分项设备费-技术措施项目设备费
4 | 050405003001 | 非夜间施工照明 | 分部分项合计+技术措施项目合计-分部分项设备费-技术措施项目设备费 | [6 empty] | 在计取非夜间施工照明费时，建筑工程、仿古工程、修缮土建部分仅地下室（地宫）部分可计取；单独装饰、安装工程、园林绿化工程、修缮安装部分仅特殊施工部位内施工项目可计取
5 | 050405004001 | 二次搬运 | 分部分项合计+技术措施项目合计-分部分项设备费-技术措施项目设备费
6 | 050405005001 | 冬雨季施工 | 分部分项合计+技术措施项目合计-分部
编制人（造价人员）： |  |  |  | 复核人（造价工程师）：
表-11
总价措施项目清单与计价表
工程名称：前河组渠生产路西侧建设村民广场---园林 |  |  |  | 标段：沭阳县新河镇沙河村省级宜居宜业和美乡村培育第二批（风貌提升）建设项目 |  |  |  | 第 2 页 共 2 页
序号 | 项目编码 | 项目名称 | 计算基础 |  | 费率 (%) | 金额 (元) | 调整 费率 (%) |  | 调整后 金额(元) | 备注
分项设备费-技术措施项目设备费
7 | 050405007001 | 地上、地下设施、建筑物的临时保护设施 | 分部分项合计+技术措施项目合计-分部分项设备费-技术措施项目设备费
8 | 050405008001 | 已完工程及设备保护 | 分部分项合计+技术措施项目合计-分部分项设备费-技术措施项目设备费
9 | 050405009001 | 临时设施 | 分部分项合计+技术措施项目合计-分部分项设备费-技术措施项目设备费
10 | 050405010001 | 赶工措施 | 分部分项合计+技术措施项目合计-分部分项设备费-技术措施项目设备费
11 | 050405012001 | 建筑工人实名制 | 分部分项合计+技术措施项目合计-分部分项设备费-技术措施项目设备费 | [6 empty] | 建筑工人实名制设备由建筑工人工资专用账户开户银行提供的，建筑工人实名制费用按表中费率乘以0.5系数计取
12 | 050405013001 | 特殊施工降效 | 分部分项合计+技术措施项目合计-分部分项设备费-技术措施项目设备费
13 | 050405014001 | 协管费 | 分部分项合计+技术措施项目合计-分部分项设备费-技术措施项目设备费
14 | 050405015001 | 智慧工地费用 | 分部分项合计+技术措施项目合计-分部分项设备费-技术措施项目设备费
合 计
编制人（造价人员）： |  |  |  | 复核人（造价工程师）：
表-11

## 表-12 其他项目清单与计价汇总表【前河组渠生产路西侧建设
其他项目清单与计价汇总表
工程名称：前河组渠生产路西侧建设村民广场---园林 |  | 标段：沭阳县新河镇沙河村省级宜居宜业和美乡村培育第二批（风貌提升）建设项目 |  |  | 第 1 页 共 1 页
序号 | 项目名称 |  | 金额（元） | 结算金额（元） |  | 备注
一 | 其他项目
1 | 暂列金额 |  |  |  |  | 明细详见表-12-1
2 | 暂估价
2.1 | 材料(工程设备)暂估价 |  | - |  |  | 明细详见表-12-2
2.2 | 专业工程暂估价 |  |  |  |  | 明细详见表-12-3
3 | 计日工 |  |  |  |  | 明细详见表-12-4
4 | 总承包服务费 |  |  |  |  | 明细详见表-12-5
5 | 索赔与现场签证 |  | - |  |  | 明细详见表-12-6
合 计 | [5 empty] | —
表—12

## 表-13 规费、税金项目清单与计价表【前河组渠生产路西侧建
规费、税金项目清单与计价表
工程名称：前河组渠生产路西侧建设村民广场---园林 |  |  | 标段：沭阳县新河镇沙河村省级宜居宜业和美乡村培育第二批（风貌提升）建设项目 |  | 第 1 页 共 1 页
序号 | 项目名称 | 计算基础 |  | 计算基数 |  | 计算费率(%) | 金额(元)
1 | 规费 | 社会保险费+住房公积金+环境保护税
1.1 | 社会保险费 | 分部分项工程+措施项目+其他项目-分部分项设备费-技术措施项目设备费 |  |  |  | 3.3
1.2 | 住房公积金 | 分部分项工程+措施项目+其他项目-分部分项设备费-技术措施项目设备费 |  |  |  | 0.55
1.3 | 环境保护税 | 分部分项工程+措施项目+其他项目-分部分项设备费-技术措施项目设备费 |  |  |  | 0
2 | 税金 | 分部分项工程+措施项目+其他项目+规费-(甲供材料费+甲供主材费+甲供设备费)/1.01 |  |  |  | 9
合 计
表—13

## 表-08 分部分项工程和单价措施项目清单与计价表【前河组渠_1
分部分项工程和单价措施项目清单与计价表
工程名称：前河组渠生产路西侧建设村民广场---绿化 | [5 empty] | 标段：沭阳县新河镇沙河村省级宜居宜业和美乡村培育第二批（风貌提升）建设项目 |  |  | 第 1 页 共 10 页
序号 | 项目编码 | 项目名称 | 项目特征描述 | 计量单位 | 工程量 |  | 金额（元）
[7 empty] | 综合单价 | 综合合价 |  | 其中：暂估价
整个项目
本页小计
注：为计取规费等的使用，可在表中增设其中：“定额人工费”。
表—08
分部分项工程和单价措施项目清单与计价表
工程名称：前河组渠生产路西侧建设村民广场---绿化 | [5 empty] | 标段：沭阳县新河镇沙河村省级宜居宜业和美乡村培育第二批（风貌提升）建设项目 |  |  | 第 2 页 共 10 页
序号 | 项目编码 | 项目名称 | 项目特征描述 | 计量单位 | 工程量 |  | 金额（元）
[7 empty] | 综合单价 | 综合合价 |  | 其中：暂估价
1 | 050101010001 | 整理绿化用地 | 1、清理场地内的杂草、杂树、杂土、碎砖、硬化地坪、零星围栏、零星墙体、零星构筑物及建筑垃圾等并外运，外运运距及弃置场地投标单位自行考虑 2、土方开挖或回填至设计标高，具体工程量由投标单位自行考虑，外运运距投标单位自行考虑，结算不调整 3、地形微整理及起坡造型（具体以图纸要求为准） 4、对种植区的土壤进行检测并对不合格的土壤进行改良，施工前应将检测结果及改良方案提交业主和景观设计师认可，得到确认后方可施工 5、土源投标单位自行考虑，含在投标报价内，结算不调整 6、包含土壤改良、地形微整理、起坡造型、挖土方、回填土方、土方外运、土方转运、外购土方、外购种植土、拆除硬化地 | m2 | 2347
本页小计
注：为计取规费等的使用，可在表中增设其中：“定额人工费”。
表—08
分部分项工程和单价措施项目清单与计价表
工程名称：前河组渠生产路西侧建设村民广场---绿化 | [5 empty] | 标段：沭阳县新河镇沙河村省级宜居宜业和美乡村培育第二批（风貌提升）建设项目 |  |  | 第 3 页 共 10 页
序号 | 项目编码 | 项目名称 | 项目特征描述 | 计量单位 | 工程量 |  | 金额（元）
[7 empty] | 综合单价 | 综合合价 |  | 其中：暂估价
坪并外运、拆除零星砌体并外运、拆除零星构筑物并外运及建筑垃圾清理外运等一切相关费用，含在投标报价内，结算不调整 7、具体做法以甲方要求为准，投标人综合报价
2 | 050102001001 | 栽植乔木 | 1、苗木名称：乌桕 2、规格：胸径15cm，高度600-700cm，冠幅400-500cm，精品苗，全冠，分枝点≥2.0m，三级分枝以上，树形优美，生长健壮 3、支撑、草绳等栽植技术措施自行考虑，含在报价内 4、包栽包活，二级养护二年 5、其他要求详见施工图纸及相关规范 | 株 | 3
本页小计
注：为计取规费等的使用，可在表中增设其中：“定额人工费”。
表—08
分部分项工程和单价措施项目清单与计价表
工程名称：前河组渠生产路西侧建设村民广场---绿化 | [5 empty] | 标段：沭阳县新河镇沙河村省级宜居宜业和美乡村培育第二批（风貌提升）建设项目 |  |  | 第 4 页 共 10 页
序号 | 项目编码 | 项目名称 | 项目特征描述 | 计量单位 | 工程量 |  | 金额（元）
[7 empty] | 综合单价 | 综合合价 |  | 其中：暂估价
3 | 050102001002 | 栽植乔木 | 1、苗木名称：朴树 2、规格：胸径15cm，高度700-800cm，冠幅450-550cm，全冠，保留三级分枝，分枝点2.0M以上,树形优美，饱满，精品苗 3、支撑、草绳等栽植技术措施自行考虑，含在报价内 4、包栽包活，二级养护二年 5、其他要求详见施工图纸及相关规范 | 株 | 1
4 | 050102001003 | 栽植乔木 | 1、苗木名称：垂柳 2、规格：胸径16cm，高度600-700cm，冠幅400-500cm，全冠，分枝点≥2.0m，三级分枝以上，树形优美，生长健壮 3、支撑、草绳等栽植技术措施自行考虑，含在报价内 4、包栽包活，二级养护二年 5、其他要求详见施工图纸及相关规范 | 株 | 26
本页小计
注：为计取规费等的使用，可在表中增设其中：“定额人工费”。
表—08
分部分项工程和单价措施项目清单与计价表
工程名称：前河组渠生产路西侧建设村民广场---绿化 | [5 empty] | 标段：沭阳县新河镇沙河村省级宜居宜业和美乡村培育第二批（风貌提升）建设项目 |  |  | 第 5 页 共 10 页
序号 | 项目编码 | 项目名称 | 项目特征描述 | 计量单位 | 工程量 |  | 金额（元）
[7 empty] | 综合单价 | 综合合价 |  | 其中：暂估价
5 | 050102002001 | 栽植灌木 | 1、苗木名称：树状月季 2、规格：D6cm，高度160-200cm，冠幅150-180cm，精品苗，全冠，分枝点≥1.0m，树形优美，生长健壮 3、支撑、草绳等栽植技术措施自行考虑，含在报价内 4、包栽包活，二级养护二年 5、其他要求详见施工图纸及相关规范 | 株 | 6
6 | 050102002002 | 栽植灌木 | 1、苗木名称：无刺枸骨球 2、规格：高度120cm，冠幅150cm，每年精修，球形饱满密实，不脱脚 3、栽植技术措施自行考虑，含在报价内 4、包栽包活，二级养护二年 5、其他要求详见施工图纸及相关规范 | 株 | 2
本页小计
注：为计取规费等的使用，可在表中增设其中：“定额人工费”。
表—08
分部分项工程和单价措施项目清单与计价表
工程名称：前河组渠生产路西侧建设村民广场---绿化 | [5 empty] | 标段：沭阳县新河镇沙河村省级宜居宜业和美乡村培育第二批（风貌提升）建设项目 |  |  | 第 6 页 共 10 页
序号 | 项目编码 | 项目名称 | 项目特征描述 | 计量单位 | 工程量 |  | 金额（元）
[7 empty] | 综合单价 | 综合合价 |  | 其中：暂估价
7 | 050102002003 | 栽植灌木 | 1、苗木名称：亮金叶女贞球 2、规格：高度100cm，冠幅120cm，每年精修，球形饱满密实，不脱脚 3、栽植技术措施自行考虑，含在报价内 4、包栽包活，二级养护二年 5、其他要求详见施工图纸及相关规范 | 株 | 4
8 | 050102005002 | 栽植绿篱 | 1、苗木名称：毛鹃 2、规格：高度35-40cm，冠幅26-30cm，64株/平方，毛球，枝多叶茂，无病虫害，精品容器苗，密植不露土 3、栽植技术措施自行考虑，含在报价内 4、包栽包活，二级养护二年 5、其他要求详见施工图纸及相关规范 | m2 | 36
本页小计
注：为计取规费等的使用，可在表中增设其中：“定额人工费”。
表—08
分部分项工程和单价措施项目清单与计价表
工程名称：前河组渠生产路西侧建设村民广场---绿化 | [5 empty] | 标段：沭阳县新河镇沙河村省级宜居宜业和美乡村培育第二批（风貌提升）建设项目 |  |  | 第 7 页 共 10 页
序号 | 项目编码 | 项目名称 | 项目特征描述 | 计量单位 | 工程量 |  | 金额（元）
[7 empty] | 综合单价 | 综合合价 |  | 其中：暂估价
9 | 050102005001 | 栽植绿篱 | 1、苗木名称：月季 2、规格：高度35-40cm，冠幅20-30cm，苗圃苗，枝多叶茂，无病虫害，精品容器苗，密植不露土 3、栽植技术措施自行考虑，含在报价内 4、包栽包活，二级养护二年 5、其他要求详见施工图纸及相关规范 | m2 | 18
10 | 050102012001 | 铺种草皮 | 1、苗木名称：金边麦冬 2、规格：81株/m2，密植不漏土 3、包栽包活，二级养护二年 4、其他要求详见施工图纸及相关规范 | m2 | 21
11 | 050102009001 | 栽植水生植物 | 1、苗木名称：水生菖蒲 2、规格：二年生，25株/m2，密植不漏土 3、包栽包活，二级养护二年 4、其他要求详见施工图纸及相关规范 | m2 | 10
本页小计
注：为计取规费等的使用，可在表中增设其中：“定额人工费”。
表—08
分部分项工程和单价措施项目清单与计价表
工程名称：前河组渠生产路西侧建设村民广场---绿化 | [5 empty] | 标段：沭阳县新河镇沙河村省级宜居宜业和美乡村培育第二批（风貌提升）建设项目 |  |  | 第 8 页 共 10 页
序号 | 项目编码 | 项目名称 | 项目特征描述 | 计量单位 | 工程量 |  | 金额（元）
[7 empty] | 综合单价 | 综合合价 |  | 其中：暂估价
12 | 050102009002 | 栽植水生植物 | 1、苗木名称：水生千屈菜 2、规格：二年生，25株/m2，密植不漏土 3、包栽包活，二级养护二年 4、其他要求详见施工图纸及相关规范 | m2 | 12
13 | 050102009003 | 栽植水生植物 | 1、苗木名称：再力花 2、规格：二年生，25株/m2，密植不漏土 3、包栽包活，二级养护二年 4、其他要求详见施工图纸及相关规范 | m2 | 20
14 | 050102009007 | 栽植水生植物 | 1、苗木名称：泽泻 2、规格：二年生，25株/m2，密植不漏土 3、包栽包活，二级养护二年 4、其他要求详见施工图纸及相关规范 | m2 | 20
15 | 050102009004 | 栽植水生植物 | 1、苗木名称：水生美人蕉 2、规格：二年生，25株/m2，密植不漏土 3、包栽包活，二级养护二年 4、其他要求详见施工图纸及相关规范 | m2 | 60
本页小计
注：为计取规费等的使用，可在表中增设其中：“定额人工费”。
表—08
分部分项工程和单价措施项目清单与计价表
工程名称：前河组渠生产路西侧建设村民广场---绿化 | [5 empty] | 标段：沭阳县新河镇沙河村省级宜居宜业和美乡村培育第二批（风貌提升）建设项目 |  |  | 第 9 页 共 10 页
序号 | 项目编码 | 项目名称 | 项目特征描述 | 计量单位 | 工程量 |  | 金额（元）
[7 empty] | 综合单价 | 综合合价 |  | 其中：暂估价
16 | 050102009005 | 栽植水生植物 | 1、苗木名称：梭鱼草 2、规格：二年生，25株/m2，密植不漏土 3、包栽包活，二级养护二年 4、其他要求详见施工图纸及相关规范 | m2 | 12
17 | 050102009006 | 栽植水生植物 | 1、苗木名称：荷花（粉、白） 2、规格：二年生，3~5株/m2 3、包栽包活，二级养护二年 4、其他要求详见施工图纸及相关规范 | m2 | 40
18 | 050102013001 | 喷播植草(灌木）籽 | 1、苗木名称：二月兰、虞美人、石竹、太阳花、紫花地丁 2、规格：花籽播种 3、包活，二级养护二年 4、其他要求详见施工图纸及相关规范 | m2 | 1800
19 | 050102013002 | 喷播植草(灌木）籽 | 1、苗木名称：矮生百慕大 2、规格：草籽播种 3、包活，二级养护二年 4、其他要求详见施工图纸及相关规范 | m2 | 450
分部分项合计
本页小计
注：为计取规费等的使用，可在表中增设其中：“定额人工费”。
表—08
分部分项工程和单价措施项目清单与计价表
工程名称：前河组渠生产路西侧建设村民广场---绿化 | [5 empty] | 标段：沭阳县新河镇沙河村省级宜居宜业和美乡村培育第二批（风貌提升）建设项目 |  |  | 第 10 页 共 10 页
序号 | 项目编码 | 项目名称 | 项目特征描述 | 计量单位 | 工程量 |  | 金额（元）
[7 empty] | 综合单价 | 综合合价 |  | 其中：暂估价
措施项目
单价措施合计
本页小计
合 计
注：为计取规费等的使用，可在表中增设其中：“定额人工费”。
表—08

## 表-11 总价措施项目清单与计价表【前河组渠生产路西侧建设_1
总价措施项目清单与计价表
工程名称：前河组渠生产路西侧建设村民广场---绿化 |  |  |  | 标段：沭阳县新河镇沙河村省级宜居宜业和美乡村培育第二批（风貌提升）建设项目 |  |  |  | 第 1 页 共 2 页
序号 | 项目编码 | 项目名称 | 计算基础 |  | 费率 (%) | 金额 (元) | 调整 费率 (%) |  | 调整后 金额(元) | 备注
1 | 050405001001 | 安全文明施工费
1.1 | 1.1 | 基本费 | 分部分项合计+技术措施项目合计-分部分项设备费-技术措施项目设备费 |  | 1
1.2 | 1.2 | 增加费 | 分部分项合计+技术措施项目合计-分部分项设备费-技术措施项目设备费 |  | 0
1.3 | 1.3 | 扬尘污染防治增加费 | 分部分项合计+技术措施项目合计-分部分项设备费-技术措施项目设备费 |  | 0.21
2 | 050405011001 | 按质论价 | 分部分项合计+技术措施项目合计-分部分项设备费-技术措施项目设备费 |  | 0
3 | 050405002001 | 夜间施工 | 分部分项合计+技术措施项目合计-分部分项设备费-技术措施项目设备费
4 | 050405003001 | 非夜间施工照明 | 分部分项合计+技术措施项目合计-分部分项设备费-技术措施项目设备费 | [6 empty] | 在计取非夜间施工照明费时，建筑工程、仿古工程、修缮土建部分仅地下室（地宫）部分可计取；单独装饰、安装工程、园林绿化工程、修缮安装部分仅特殊施工部位内施工项目可计取
5 | 050405004001 | 二次搬运 | 分部分项合计+技术措施项目合计-分部分项设备费-技术措施项目设备费
6 | 050405005001 | 冬雨季施工 | 分部分项合计+技术措施项目合计-分部
编制人（造价人员）： |  |  |  | 复核人（造价工程师）：
表-11
总价措施项目清单与计价表
工程名称：前河组渠生产路西侧建设村民广场---绿化 |  |  |  | 标段：沭阳县新河镇沙河村省级宜居宜业和美乡村培育第二批（风貌提升）建设项目 |  |  |  | 第 2 页 共 2 页
序号 | 项目编码 | 项目名称 | 计算基础 |  | 费率 (%) | 金额 (元) | 调整 费率 (%) |  | 调整后 金额(元) | 备注
分项设备费-技术措施项目设备费
7 | 050405007001 | 地上、地下设施、建筑物的临时保护设施 | 分部分项合计+技术措施项目合计-分部分项设备费-技术措施项目设备费
8 | 050405008001 | 已完工程及设备保护 | 分部分项合计+技术措施项目合计-分部分项设备费-技术措施项目设备费
9 | 050405009001 | 临时设施 | 分部分项合计+技术措施项目合计-分部分项设备费-技术措施项目设备费
10 | 050405010001 | 赶工措施 | 分部分项合计+技术措施项目合计-分部分项设备费-技术措施项目设备费
11 | 050405012001 | 建筑工人实名制 | 分部分项合计+技术措施项目合计-分部分项设备费-技术措施项目设备费 | [6 empty] | 建筑工人实名制设备由建筑工人工资专用账户开户银行提供的，建筑工人实名制费用按表中费率乘以0.5系数计取
12 | 050405013001 | 特殊施工降效 | 分部分项合计+技术措施项目合计-分部分项设备费-技术措施项目设备费
13 | 050405014001 | 协管费 | 分部分项合计+技术措施项目合计-分部分项设备费-技术措施项目设备费
14 | 050405015001 | 智慧工地费用 | 分部分项合计+技术措施项目合计-分部分项设备费-技术措施项目设备费
合 计
编制人（造价人员）： |  |  |  | 复核人（造价工程师）：
表-11

## 表-12 其他项目清单与计价汇总表【前河组渠生产路西侧建设_1
其他项目清单与计价汇总表
工程名称：前河组渠生产路西侧建设村民广场---绿化 |  | 标段：沭阳县新河镇沙河村省级宜居宜业和美乡村培育第二批（风貌提升）建设项目 |  |  | 第 1 页 共 1 页
序号 | 项目名称 |  | 金额（元） | 结算金额（元） |  | 备注
一 | 其他项目
1 | 暂列金额 |  |  |  |  | 明细详见表-12-1
2 | 暂估价
2.1 | 材料(工程设备)暂估价 |  | - |  |  | 明细详见表-12-2
2.2 | 专业工程暂估价 |  |  |  |  | 明细详见表-12-3
3 | 计日工 |  |  |  |  | 明细详见表-12-4
4 | 总承包服务费 |  |  |  |  | 明细详见表-12-5
5 | 索赔与现场签证 |  | - |  |  | 明细详见表-12-6
合 计 | [5 empty] | —
表—12

## 表-13 规费、税金项目清单与计价表【前河组渠生产路西侧建_1
规费、税金项目清单与计价表
工程名称：前河组渠生产路西侧建设村民广场---绿化 |  |  | 标段：沭阳县新河镇沙河村省级宜居宜业和美乡村培育第二批（风貌提升）建设项目 |  | 第 1 页 共 1 页
序号 | 项目名称 | 计算基础 |  | 计算基数 |  | 计算费率(%) | 金额(元)
1 | 规费 | 社会保险费+住房公积金+环境保护税
1.1 | 社会保险费 | 分部分项工程+措施项目+其他项目-分部分项设备费-技术措施项目设备费 |  |  |  | 3.3
1.2 | 住房公积金 | 分部分项工程+措施项目+其他项目-分部分项设备费-技术措施项目设备费 |  |  |  | 0.55
1.3 | 环境保护税 | 分部分项工程+措施项目+其他项目-分部分项设备费-技术措施项目设备费 |  |  |  | 0
2 | 税金 | 分部分项工程+措施项目+其他项目+规费-(甲供材料费+甲供主材费+甲供设备费)/1.01 |  |  |  | 9
合 计
表—13

## 表-08 分部分项工程和单价措施项目清单与计价表【村史馆及
分部分项工程和单价措施项目清单与计价表
工程名称：村史馆及便民服务点---园林 | [5 empty] | 标段：沭阳县新河镇沙河村省级宜居宜业和美乡村培育第二批（风貌提升）建设项目 |  |  | 第 1 页 共 12 页
序号 | 项目编码 | 项目名称 | 项目特征描述 | 计量单位 | 工程量 |  | 金额（元）
[7 empty] | 综合单价 | 综合合价 |  | 其中：暂估价
村史馆
本页小计
注：为计取规费等的使用，可在表中增设其中：“定额人工费”。
表—08
分部分项工程和单价措施项目清单与计价表
工程名称：村史馆及便民服务点---园林 | [5 empty] | 标段：沭阳县新河镇沙河村省级宜居宜业和美乡村培育第二批（风貌提升）建设项目 |  |  | 第 2 页 共 12 页
序号 | 项目编码 | 项目名称 | 项目特征描述 | 计量单位 | 工程量 |  | 金额（元）
[7 empty] | 综合单价 | 综合合价 |  | 其中：暂估价
1 | 050201001001 | 青砖青瓦园路 | 1、3：1砖瓦混合铺地200X30X40mm仿古青砖，230*180*20mm小青瓦片，缝4-5mm 2、30mm厚1：3干硬性水泥砂浆 3、100mm厚C15素砼垫层 4、100mm厚碎石垫层 5、素土夯实 6、基层放坡按图纸及相关规范要求 7、土方开挖或回填至设计结构底标高，具体工程量由投标单位自行考虑，外运运距投标单位自行考虑，结算不调整 8、场地平整，清理场地内的杂草、杂树、杂土、碎砖、硬化地坪、零星围栏、零星墙体、零星构筑物及建筑垃圾等并外运，外运运距及弃置场地投标单位自行考虑 9、土源投标单位自行考虑，含在投标报价内，结算不调整 10、按图纸及相关规范要求设置 | m2 | 139.56
本页小计
注：为计取规费等的使用，可在表中增设其中：“定额人工费”。
表—08
分部分项工程和单价措施项目清单与计价表
工程名称：村史馆及便民服务点---园林 | [5 empty] | 标段：沭阳县新河镇沙河村省级宜居宜业和美乡村培育第二批（风貌提升）建设项目 |  |  | 第 3 页 共 12 页
序号 | 项目编码 | 项目名称 | 项目特征描述 | 计量单位 | 工程量 |  | 金额（元）
[7 empty] | 综合单价 | 综合合价 |  | 其中：暂估价
伸缩缝 11、含土方开挖、土方回填、土方外运、场内转土、外购土方、拆除硬化地坪并外运、拆除零星砌体并外运、拆除零星构筑物并外运及建筑垃圾清理外运等相关费用，运距投标单位综合考虑在报价内 12、具体做法及要求详见图纸
本页小计
注：为计取规费等的使用，可在表中增设其中：“定额人工费”。
表—08
分部分项工程和单价措施项目清单与计价表
工程名称：村史馆及便民服务点---园林 | [5 empty] | 标段：沭阳县新河镇沙河村省级宜居宜业和美乡村培育第二批（风貌提升）建设项目 |  |  | 第 4 页 共 12 页
序号 | 项目编码 | 项目名称 | 项目特征描述 | 计量单位 | 工程量 |  | 金额（元）
[7 empty] | 综合单价 | 综合合价 |  | 其中：暂估价
2 | 050307010006 | 砖砌拼花矮墙 | 砖砌拼花矮墙（出地面0.54m高*0.24m宽） 1、MU10砖砌体，M7.5水泥砂浆按造型砌筑（240x120x60青砖空花墙），1:1水泥砂浆勾缝 2、基础：MU10砖砌体，M7.5水泥砂浆砌筑，100mm厚C20混凝土垫层，素土夯实 3、当地面有斜坡时,砌筑高度应在中心位置向上下坡找平,保存顶部高水平 4、含模板制作安拆、土方开挖、土方回填、土方外运、拆除硬化地坪并外运、拆除零星砌体并外运、拆除零星构筑物并外运、建筑垃圾清理外运及硬化地坪恢复等相关费用，运距投标单位综合考虑在报价内 5、具体做法及要求详见图纸 | m | 23.87
本页小计
注：为计取规费等的使用，可在表中增设其中：“定额人工费”。
表—08
分部分项工程和单价措施项目清单与计价表
工程名称：村史馆及便民服务点---园林 | [5 empty] | 标段：沭阳县新河镇沙河村省级宜居宜业和美乡村培育第二批（风貌提升）建设项目 |  |  | 第 5 页 共 12 页
序号 | 项目编码 | 项目名称 | 项目特征描述 | 计量单位 | 工程量 |  | 金额（元）
[7 empty] | 综合单价 | 综合合价 |  | 其中：暂估价
3 | 050307008001 | 青砖仿竹篱笆围栏 | 青砖仿竹篱笆围栏 1、成品订制D=60仿竹不锈钢烤漆立柱，高度600mm；成品订制D=25仿竹不锈钢烤漆篱笆，样式甲方拟定 2、240*115*60mm青砖砌体，内嵌当地拆旧砖瓦，M7.5水泥砂浆砌筑 3、基础：240*115*60mm青砖砌体，M7.5水泥砂浆砌筑，100mm厚C20混凝土垫层，素土夯实，密实度≥0.9 4、当地面有斜坡时,砌筑高度应在中心位置向上下坡找平,保存顶部高水平 5、含土方开挖、土方回填、土方外运、拆除硬化地坪并外运、拆除零星砌体并外运、拆除零星构筑物并外运、建筑垃圾清理外运及硬化地坪恢复等相关费用，运距投标单位综合考虑在报价内 6、具体做法及 | m | 76.14
本页小计
注：为计取规费等的使用，可在表中增设其中：“定额人工费”。
表—08
分部分项工程和单价措施项目清单与计价表
工程名称：村史馆及便民服务点---园林 | [5 empty] | 标段：沭阳县新河镇沙河村省级宜居宜业和美乡村培育第二批（风貌提升）建设项目 |  |  | 第 6 页 共 12 页
序号 | 项目编码 | 项目名称 | 项目特征描述 | 计量单位 | 工程量 |  | 金额（元）
[7 empty] | 综合单价 | 综合合价 |  | 其中：暂估价
要求详见图纸，投标人综合报价
4 | 050307019002 | 仿古成品雨伞 | 1、直径约1米,雨伞固定墙面 2、具体做法及要求详见图纸 3、采购安装前须经甲方认可，方可施工 | 把 | 2
5 | 050307019003 | 成品喂鸡玻璃钢雕塑 | 1、成品喂鸡玻璃钢雕塑 2、含基础施工、安装（或吊装）等 3、具体做法及要求详见图纸，投标人综合报价 4、采购安装前须经甲方认可，方可施工 | 组 | 1
6 | 050307019004 | 成品农耕玻璃钢雕塑 | 1、成品农耕玻璃钢雕塑 2、含基础施工、安装（或吊装）等 3、具体做法及要求详见图纸，投标人综合报价 4、采购安装前须经甲方认可，方可施工 | 组 | 1
本页小计
注：为计取规费等的使用，可在表中增设其中：“定额人工费”。
表—08
分部分项工程和单价措施项目清单与计价表
工程名称：村史馆及便民服务点---园林 | [5 empty] | 标段：沭阳县新河镇沙河村省级宜居宜业和美乡村培育第二批（风貌提升）建设项目 |  |  | 第 7 页 共 12 页
序号 | 项目编码 | 项目名称 | 项目特征描述 | 计量单位 | 工程量 |  | 金额（元）
[7 empty] | 综合单价 | 综合合价 |  | 其中：暂估价
7 | 050307010003 | 网红打卡墙 | 1、网红打卡墙 2、内容以甲方要求为准 3、含墙体基层处理，处理至满足施工需求，投标单位自行勘察现场，综合报价 4、具体做法及要求详见图纸 | 项 | 1
8 | 011201001003 | 屋内墙面修补 | 1、屋内墙面修补 2、具体做法详见图纸 | m2 | 196
9 | 050307019001 | 成品石磨 | 1、成品石磨盘直径约1-1.2米,可以推磨 2、含相关运输、基础、安装，预留设备抽水设备位置等一切相关费用 3、具体做法及要求详见图纸 4、采购安装前须经甲方认可，方可施工 | 套 | 1
10 | 05B001 | 打井 | 打井，具体以甲方要求为准 | 项 | 1
11 | 030502004001 | 多媒体采购安装 | 1、60寸，宣传播放设备采购安装（带USB接口） 2、含墙面劈槽恢复、管线等 | 项 | 1
本页小计
注：为计取规费等的使用，可在表中增设其中：“定额人工费”。
表—08
分部分项工程和单价措施项目清单与计价表
工程名称：村史馆及便民服务点---园林 | [5 empty] | 标段：沭阳县新河镇沙河村省级宜居宜业和美乡村培育第二批（风貌提升）建设项目 |  |  | 第 8 页 共 12 页
序号 | 项目编码 | 项目名称 | 项目特征描述 | 计量单位 | 工程量 |  | 金额（元）
[7 empty] | 综合单价 | 综合合价 |  | 其中：暂估价
12 | 011501011001 | 展示柜 | 1、尺寸120*40*80cm，带钢化玻璃罩 2、采购安装前须经甲方认可，方可施工 | 个 | 4
13 | 050307019013 | 成品老农具 | 1、成品老农具 2、具体做法及要求详见图纸，投标人综合报价 3、采购安装前须经甲方认可，方可施工 | 套 | 1
便民服务点
本页小计
注：为计取规费等的使用，可在表中增设其中：“定额人工费”。
表—08
分部分项工程和单价措施项目清单与计价表
工程名称：村史馆及便民服务点---园林 | [5 empty] | 标段：沭阳县新河镇沙河村省级宜居宜业和美乡村培育第二批（风貌提升）建设项目 |  |  | 第 9 页 共 12 页
序号 | 项目编码 | 项目名称 | 项目特征描述 | 计量单位 | 工程量 |  | 金额（元）
[7 empty] | 综合单价 | 综合合价 |  | 其中：暂估价
14 | 050201001005 | 压花地坪 | 压花地坪 1、无色透明密封（双丙聚氨酯密封处理固体份＞40%，进口固化剂） 2、10mm厚C20压印混凝土 3、100mm厚C20素砼垫层 4、100mm厚级配碎石压实 5、素土夯实 6、土方开挖或回填至设计结构底标高，具体工程量由投标单位自行考虑，外运运距投标单位自行考虑，结算不调整 7、场地平整，清理场地内的杂草、杂树、杂土、碎砖、硬化地坪、零星围栏、零星墙体、零星构筑物及建筑垃圾等并外运，外运运距及弃置场地投标单位自行考虑 8、土源投标单位自行考虑，含在投标报价内，结算不调整 9、按图纸及相关规范要求设置伸缩缝 10、含土方开挖、土方回填、土方外运、场内 | m2 | 14.38
本页小计
注：为计取规费等的使用，可在表中增设其中：“定额人工费”。
表—08
分部分项工程和单价措施项目清单与计价表
工程名称：村史馆及便民服务点---园林 | [5 empty] | 标段：沭阳县新河镇沙河村省级宜居宜业和美乡村培育第二批（风貌提升）建设项目 |  |  | 第 10 页 共 12 页
序号 | 项目编码 | 项目名称 | 项目特征描述 | 计量单位 | 工程量 |  | 金额（元）
[7 empty] | 综合单价 | 综合合价 |  | 其中：暂估价
转土、外购土方、拆除硬化地坪并外运、拆除零星砌体并外运、拆除零星构筑物并外运及建筑垃圾清理外运等相关费用，运距投标单位综合考虑在报价内 11、具体做法及要求详见图纸
15 | 050201001006 | 室内红/青砖铺装 | 室内红/青砖铺装 1、240*115mm*53厚红/青砖满铺 2、素土夯实 3、含室内原地面拆除，土方开挖或回填至设计结构底标高，具体工程量由投标单位自行考虑，外运运距投标单位自行考虑，结算不调整 4、土源投标单位自行考虑，含在投标报价内，结算不调整 5、具体做法及要求详见图纸 | m2 | 28.2
本页小计
注：为计取规费等的使用，可在表中增设其中：“定额人工费”。
表—08
分部分项工程和单价措施项目清单与计价表
工程名称：村史馆及便民服务点---园林 | [5 empty] | 标段：沭阳县新河镇沙河村省级宜居宜业和美乡村培育第二批（风貌提升）建设项目 |  |  | 第 11 页 共 12 页
序号 | 项目编码 | 项目名称 | 项目特征描述 | 计量单位 | 工程量 |  | 金额（元）
[7 empty] | 综合单价 | 综合合价 |  | 其中：暂估价
16 | 050307010005 | 特色矮墙 | 特色矮墙 1、240*115*53mm厚红砖做旧砌体，M7.5水泥砂浆砌筑，内嵌成品瓦片按图纸造型砌筑 3、基础：240*115*53mm厚红砖砌体，M7.5水泥砂浆砌筑，100mm厚C20混凝土垫层，素土夯实，密实度≥93% 4、1000*300*100mm厚青石板自然面压顶，600*300*50mm厚青石板自然面搁板，3个成品水缸，2个成品陶瓷花瓶 4、含土方开挖、土方回填、土方外运、拆除硬化地坪并外运、拆除零星砌体并外运、拆除零星构筑物并外运、建筑垃圾清理外运及硬化地坪恢复等相关费用，运距投标单位综合考虑在报价内 5、具体做法及要求详见图纸 | m | 4
17 | 011201001002 | 外墙修补 | 1、外墙修补 2、具体做法详见图纸 | m2 | 89.13
本页小计
注：为计取规费等的使用，可在表中增设其中：“定额人工费”。
表—08
分部分项工程和单价措施项目清单与计价表
工程名称：村史馆及便民服务点---园林 | [5 empty] | 标段：沭阳县新河镇沙河村省级宜居宜业和美乡村培育第二批（风貌提升）建设项目 |  |  | 第 12 页 共 12 页
序号 | 项目编码 | 项目名称 | 项目特征描述 | 计量单位 | 工程量 |  | 金额（元）
[7 empty] | 综合单价 | 综合合价 |  | 其中：暂估价
18 | 010902003002 | 瓦屋面及门窗修复 | 1、瓦屋面门窗修复（具体喷涂颜色，以甲方要求为准） 2、含屋面瓦损坏更换等 3、具体做法及要求详见图纸 | m2 | 48.24
19 | 050307019011 | 农具老物件 | 1、成品老农具12件,固定于场地墙面与地面 2、具体做法及要求详见图纸，投标人综合报价 3、采购安装前须经甲方认可，方可施工 | 套 | 1
20 | 050307019012 | 理发成品雕塑 | 1、玻璃钢仿铜雕塑,高度1.7米，宽度1.5米（两个人物，一个炉子） 2、含基础施工、安装等 3、具体做法及要求详见图纸，投标人综合报价 4、采购安装前须经甲方认可，方可施工 | 组 | 1
分部分项合计
措施项目
单价措施合计
本页小计
合 计
注：为计取规费等的使用，可在表中增设其中：“定额人工费”。
表—08

## 表-11 总价措施项目清单与计价表【村史馆及便民服务点--
总价措施项目清单与计价表
工程名称：村史馆及便民服务点---园林 |  |  |  | 标段：沭阳县新河镇沙河村省级宜居宜业和美乡村培育第二批（风貌提升）建设项目 |  |  |  | 第 1 页 共 2 页
序号 | 项目编码 | 项目名称 | 计算基础 |  | 费率 (%) | 金额 (元) | 调整 费率 (%) |  | 调整后 金额(元) | 备注
1 | 050405001001 | 安全文明施工费
1.1 | 1.1 | 基本费 | 分部分项合计+技术措施项目合计-分部分项设备费-技术措施项目设备费 |  | 1
1.2 | 1.2 | 增加费 | 分部分项合计+技术措施项目合计-分部分项设备费-技术措施项目设备费 |  | 0
1.3 | 1.3 | 扬尘污染防治增加费 | 分部分项合计+技术措施项目合计-分部分项设备费-技术措施项目设备费 |  | 0.21
2 | 050405011001 | 按质论价 | 分部分项合计+技术措施项目合计-分部分项设备费-技术措施项目设备费 |  | 0
3 | 050405002001 | 夜间施工 | 分部分项合计+技术措施项目合计-分部分项设备费-技术措施项目设备费
4 | 050405003001 | 非夜间施工照明 | 分部分项合计+技术措施项目合计-分部分项设备费-技术措施项目设备费 | [6 empty] | 在计取非夜间施工照明费时，建筑工程、仿古工程、修缮土建部分仅地下室（地宫）部分可计取；单独装饰、安装工程、园林绿化工程、修缮安装部分仅特殊施工部位内施工项目可计取
5 | 050405004001 | 二次搬运 | 分部分项合计+技术措施项目合计-分部分项设备费-技术措施项目设备费
6 | 050405005001 | 冬雨季施工 | 分部分项合计+技术措施项目合计-分部
编制人（造价人员）： |  |  |  | 复核人（造价工程师）：
表-11
总价措施项目清单与计价表
工程名称：村史馆及便民服务点---园林 |  |  |  | 标段：沭阳县新河镇沙河村省级宜居宜业和美乡村培育第二批（风貌提升）建设项目 |  |  |  | 第 2 页 共 2 页
序号 | 项目编码 | 项目名称 | 计算基础 |  | 费率 (%) | 金额 (元) | 调整 费率 (%) |  | 调整后 金额(元) | 备注
分项设备费-技术措施项目设备费
7 | 050405007001 | 地上、地下设施、建筑物的临时保护设施 | 分部分项合计+技术措施项目合计-分部分项设备费-技术措施项目设备费
8 | 050405008001 | 已完工程及设备保护 | 分部分项合计+技术措施项目合计-分部分项设备费-技术措施项目设备费
9 | 050405009001 | 临时设施 | 分部分项合计+技术措施项目合计-分部分项设备费-技术措施项目设备费
10 | 050405010001 | 赶工措施 | 分部分项合计+技术措施项目合计-分部分项设备费-技术措施项目设备费
11 | 050405012001 | 建筑工人实名制 | 分部分项合计+技术措施项目合计-分部分项设备费-技术措施项目设备费 | [6 empty] | 建筑工人实名制设备由建筑工人工资专用账户开户银行提供的，建筑工人实名制费用按表中费率乘以0.5系数计取
12 | 050405013001 | 特殊施工降效 | 分部分项合计+技术措施项目合计-分部分项设备费-技术措施项目设备费
13 | 050405014001 | 协管费 | 分部分项合计+技术措施项目合计-分部分项设备费-技术措施项目设备费
14 | 050405015001 | 智慧工地费用 | 分部分项合计+技术措施项目合计-分部分项设备费-技术措施项目设备费
合 计
编制人（造价人员）： |  |  |  | 复核人（造价工程师）：
表-11

## 表-12 其他项目清单与计价汇总表【村史馆及便民服务点--
其他项目清单与计价汇总表
工程名称：村史馆及便民服务点---园林 |  | 标段：沭阳县新河镇沙河村省级宜居宜业和美乡村培育第二批（风貌提升）建设项目 |  |  | 第 1 页 共 1 页
序号 | 项目名称 |  | 金额（元） | 结算金额（元） |  | 备注
一 | 其他项目
1 | 暂列金额 |  |  |  |  | 明细详见表-12-1
2 | 暂估价
2.1 | 材料(工程设备)暂估价 |  | - |  |  | 明细详见表-12-2
2.2 | 专业工程暂估价 |  |  |  |  | 明细详见表-12-3
3 | 计日工 |  |  |  |  | 明细详见表-12-4
4 | 总承包服务费 |  |  |  |  | 明细详见表-12-5
5 | 索赔与现场签证 |  | - |  |  | 明细详见表-12-6
合 计 | [5 empty] | —
表—12

## 表-13 规费、税金项目清单与计价表【村史馆及便民服务点-
规费、税金项目清单与计价表
工程名称：村史馆及便民服务点---园林 |  |  | 标段：沭阳县新河镇沙河村省级宜居宜业和美乡村培育第二批（风貌提升）建设项目 |  | 第 1 页 共 1 页
序号 | 项目名称 | 计算基础 |  | 计算基数 |  | 计算费率(%) | 金额(元)
1 | 规费 | 社会保险费+住房公积金+环境保护税
1.1 | 社会保险费 | 分部分项工程+措施项目+其他项目-分部分项设备费-技术措施项目设备费 |  |  |  | 3.3
1.2 | 住房公积金 | 分部分项工程+措施项目+其他项目-分部分项设备费-技术措施项目设备费 |  |  |  | 0.55
1.3 | 环境保护税 | 分部分项工程+措施项目+其他项目-分部分项设备费-技术措施项目设备费 |  |  |  | 0
2 | 税金 | 分部分项工程+措施项目+其他项目+规费-(甲供材料费+甲供主材费+甲供设备费)/1.01 |  |  |  | 9
合 计
表—13

## 表-08 分部分项工程和单价措施项目清单与计价表【村史馆及_1
分部分项工程和单价措施项目清单与计价表
工程名称：村史馆及便民服务点---绿化 | [5 empty] | 标段：沭阳县新河镇沙河村省级宜居宜业和美乡村培育第二批（风貌提升）建设项目 |  |  | 第 1 页 共 5 页
序号 | 项目编码 | 项目名称 | 项目特征描述 | 计量单位 | 工程量 |  | 金额（元）
[7 empty] | 综合单价 | 综合合价 |  | 其中：暂估价
整个项目
本页小计
注：为计取规费等的使用，可在表中增设其中：“定额人工费”。
表—08
分部分项工程和单价措施项目清单与计价表
工程名称：村史馆及便民服务点---绿化 | [5 empty] | 标段：沭阳县新河镇沙河村省级宜居宜业和美乡村培育第二批（风貌提升）建设项目 |  |  | 第 2 页 共 5 页
序号 | 项目编码 | 项目名称 | 项目特征描述 | 计量单位 | 工程量 |  | 金额（元）
[7 empty] | 综合单价 | 综合合价 |  | 其中：暂估价
1 | 050101010001 | 整理绿化用地 | 1、清理场地内的杂草、杂树、杂土、碎砖、硬化地坪、零星围栏、零星墙体、零星构筑物及建筑垃圾等并外运，外运运距及弃置场地投标单位自行考虑 2、土方开挖或回填至设计标高，具体工程量由投标单位自行考虑，外运运距投标单位自行考虑，结算不调整 3、地形微整理及起坡造型（具体以图纸要求为准） 4、对种植区的土壤进行检测并对不合格的土壤进行改良，施工前应将检测结果及改良方案提交业主和景观设计师认可，得到确认后方可施工 5、土源投标单位自行考虑，含在投标报价内，结算不调整 6、包含土壤改良、地形微整理、起坡造型、挖土方、回填土方、土方外运、土方转运、外购土方、外购种植土、拆除硬化地 | m2 | 256
本页小计
注：为计取规费等的使用，可在表中增设其中：“定额人工费”。
表—08
分部分项工程和单价措施项目清单与计价表
工程名称：村史馆及便民服务点---绿化 | [5 empty] | 标段：沭阳县新河镇沙河村省级宜居宜业和美乡村培育第二批（风貌提升）建设项目 |  |  | 第 3 页 共 5 页
序号 | 项目编码 | 项目名称 | 项目特征描述 | 计量单位 | 工程量 |  | 金额（元）
[7 empty] | 综合单价 | 综合合价 |  | 其中：暂估价
坪并外运、拆除零星砌体并外运、拆除零星构筑物并外运及建筑垃圾清理外运等一切相关费用，含在投标报价内，结算不调整 7、具体做法以甲方要求为准，投标人综合报价
2 | 050102002001 | 栽植灌木 | 1、苗木名称：树状月季 2、规格：D6cm，高度160-200cm，冠幅150-180cm，精品苗，全冠，分枝点≥1.0m，树形优美，生长健壮 3、支撑、草绳等栽植技术措施自行考虑，含在报价内 4、包栽包活，二级养护二年 5、其他要求详见施工图纸及相关规范 | 株 | 9
本页小计
注：为计取规费等的使用，可在表中增设其中：“定额人工费”。
表—08
分部分项工程和单价措施项目清单与计价表
工程名称：村史馆及便民服务点---绿化 | [5 empty] | 标段：沭阳县新河镇沙河村省级宜居宜业和美乡村培育第二批（风貌提升）建设项目 |  |  | 第 4 页 共 5 页
序号 | 项目编码 | 项目名称 | 项目特征描述 | 计量单位 | 工程量 |  | 金额（元）
[7 empty] | 综合单价 | 综合合价 |  | 其中：暂估价
3 | 050102006001 | 栽植攀缘植物 | 1、苗木名称：藤本月季 2、规格：高度200-300cm，冠幅40-50cm，丛生，每丛不低于8杆，树形自然开展，精品苗 3、栽植技术措施自行考虑，含在报价内 4、包栽包活，二级养护二年 5、其他要求详见施工图纸及相关规范 | 株 | 5
4 | 050102005001 | 栽植绿篱 | 1、苗木名称：花叶蔓长春 2、规格：L>50cm，2-3分枝/株，25株/平方，密植不漏土 3、栽植技术措施自行考虑，含在报价内 4、包栽包活，二级养护二年 5、其他要求详见施工图纸及相关规范 | m2 | 20
本页小计
注：为计取规费等的使用，可在表中增设其中：“定额人工费”。
表—08
分部分项工程和单价措施项目清单与计价表
工程名称：村史馆及便民服务点---绿化 | [5 empty] | 标段：沭阳县新河镇沙河村省级宜居宜业和美乡村培育第二批（风貌提升）建设项目 |  |  | 第 5 页 共 5 页
序号 | 项目编码 | 项目名称 | 项目特征描述 | 计量单位 | 工程量 |  | 金额（元）
[7 empty] | 综合单价 | 综合合价 |  | 其中：暂估价
5 | 050102005002 | 栽植绿篱 | 1、苗木名称：月季 2、规格：高度35-40cm，冠幅20-30cm，苗圃苗，枝多叶茂，无病虫害，精品容器苗，密植不露土 3、栽植技术措施自行考虑，含在报价内 4、包栽包活，二级养护二年 5、其他要求详见施工图纸及相关规范 | m2 | 166
6 | 050102012001 | 铺种草皮 | 1、苗木名称：矮生百慕大草坪 2、规格：满铺 3、包栽包活，二级养护二年 4、其他要求详见施工图纸及相关规范 | m2 | 70
分部分项合计
措施项目
单价措施合计
本页小计
合 计
注：为计取规费等的使用，可在表中增设其中：“定额人工费”。
表—08

## 表-11 总价措施项目清单与计价表【村史馆及便民服务点--_1
总价措施项目清单与计价表
工程名称：村史馆及便民服务点---绿化 |  |  |  | 标段：沭阳县新河镇沙河村省级宜居宜业和美乡村培育第二批（风貌提升）建设项目 |  |  |  | 第 1 页 共 2 页
序号 | 项目编码 | 项目名称 | 计算基础 |  | 费率 (%) | 金额 (元) | 调整 费率 (%) |  | 调整后 金额(元) | 备注
1 | 050405001001 | 安全文明施工费
1.1 | 1.1 | 基本费 | 分部分项合计+技术措施项目合计-分部分项设备费-技术措施项目设备费 |  | 1
1.2 | 1.2 | 增加费 | 分部分项合计+技术措施项目合计-分部分项设备费-技术措施项目设备费 |  | 0
1.3 | 1.3 | 扬尘污染防治增加费 | 分部分项合计+技术措施项目合计-分部分项设备费-技术措施项目设备费 |  | 0.21
2 | 050405011001 | 按质论价 | 分部分项合计+技术措施项目合计-分部分项设备费-技术措施项目设备费 |  | 0
3 | 050405002001 | 夜间施工 | 分部分项合计+技术措施项目合计-分部分项设备费-技术措施项目设备费
4 | 050405003001 | 非夜间施工照明 | 分部分项合计+技术措施项目合计-分部分项设备费-技术措施项目设备费 | [6 empty] | 在计取非夜间施工照明费时，建筑工程、仿古工程、修缮土建部分仅地下室（地宫）部分可计取；单独装饰、安装工程、园林绿化工程、修缮安装部分仅特殊施工部位内施工项目可计取
5 | 050405004001 | 二次搬运 | 分部分项合计+技术措施项目合计-分部分项设备费-技术措施项目设备费
6 | 050405005001 | 冬雨季施工 | 分部分项合计+技术措施项目合计-分部
编制人（造价人员）： |  |  |  | 复核人（造价工程师）：
表-11
总价措施项目清单与计价表
工程名称：村史馆及便民服务点---绿化 |  |  |  | 标段：沭阳县新河镇沙河村省级宜居宜业和美乡村培育第二批（风貌提升）建设项目 |  |  |  | 第 2 页 共 2 页
序号 | 项目编码 | 项目名称 | 计算基础 |  | 费率 (%) | 金额 (元) | 调整 费率 (%) |  | 调整后 金额(元) | 备注
分项设备费-技术措施项目设备费
7 | 050405007001 | 地上、地下设施、建筑物的临时保护设施 | 分部分项合计+技术措施项目合计-分部分项设备费-技术措施项目设备费
8 | 050405008001 | 已完工程及设备保护 | 分部分项合计+技术措施项目合计-分部分项设备费-技术措施项目设备费
9 | 050405009001 | 临时设施 | 分部分项合计+技术措施项目合计-分部分项设备费-技术措施项目设备费
10 | 050405010001 | 赶工措施 | 分部分项合计+技术措施项目合计-分部分项设备费-技术措施项目设备费
11 | 050405012001 | 建筑工人实名制 | 分部分项合计+技术措施项目合计-分部分项设备费-技术措施项目设备费 | [6 empty] | 建筑工人实名制设备由建筑工人工资专用账户开户银行提供的，建筑工人实名制费用按表中费率乘以0.5系数计取
12 | 050405013001 | 特殊施工降效 | 分部分项合计+技术措施项目合计-分部分项设备费-技术措施项目设备费
13 | 050405014001 | 协管费 | 分部分项合计+技术措施项目合计-分部分项设备费-技术措施项目设备费
14 | 050405015001 | 智慧工地费用 | 分部分项合计+技术措施项目合计-分部分项设备费-技术措施项目设备费
合 计
编制人（造价人员）： |  |  |  | 复核人（造价工程师）：
表-11

## 表-12 其他项目清单与计价汇总表【村史馆及便民服务点--_1
其他项目清单与计价汇总表
工程名称：村史馆及便民服务点---绿化 |  | 标段：沭阳县新河镇沙河村省级宜居宜业和美乡村培育第二批（风貌提升）建设项目 |  |  | 第 1 页 共 1 页
序号 | 项目名称 |  | 金额（元） | 结算金额（元） |  | 备注
一 | 其他项目
1 | 暂列金额 |  |  |  |  | 明细详见表-12-1
2 | 暂估价
2.1 | 材料(工程设备)暂估价 |  | - |  |  | 明细详见表-12-2
2.2 | 专业工程暂估价 |  |  |  |  | 明细详见表-12-3
3 | 计日工 |  |  |  |  | 明细详见表-12-4
4 | 总承包服务费 |  |  |  |  | 明细详见表-12-5
5 | 索赔与现场签证 |  | - |  |  | 明细详见表-12-6
合 计 | [5 empty] | —
表—12

## 表-13 规费、税金项目清单与计价表【村史馆及便民服务点-_1
规费、税金项目清单与计价表
工程名称：村史馆及便民服务点---绿化 |  |  | 标段：沭阳县新河镇沙河村省级宜居宜业和美乡村培育第二批（风貌提升）建设项目 |  | 第 1 页 共 1 页
序号 | 项目名称 | 计算基础 |  | 计算基数 |  | 计算费率(%) | 金额(元)
1 | 规费 | 社会保险费+住房公积金+环境保护税
1.1 | 社会保险费 | 分部分项工程+措施项目+其他项目-分部分项设备费-技术措施项目设备费 |  |  |  | 3.3
1.2 | 住房公积金 | 分部分项工程+措施项目+其他项目-分部分项设备费-技术措施项目设备费 |  |  |  | 0.55
1.3 | 环境保护税 | 分部分项工程+措施项目+其他项目-分部分项设备费-技术措施项目设备费 |  |  |  | 0
2 | 税金 | 分部分项工程+措施项目+其他项目+规费-(甲供材料费+甲供主材费+甲供设备费)/1.01 |  |  |  | 9
合 计
表—13

## 表-08 分部分项工程和单价措施项目清单与计价表【东外环与
分部分项工程和单价措施项目清单与计价表
工程名称：东外环与月季大道交叉口村民小广场---园林 | [5 empty] | 标段：沭阳县新河镇沙河村省级宜居宜业和美乡村培育第二批（风貌提升）建设项目 |  |  | 第 1 页 共 4 页
序号 | 项目编码 | 项目名称 | 项目特征描述 | 计量单位 | 工程量 |  | 金额（元）
[7 empty] | 综合单价 | 综合合价 |  | 其中：暂估价
整个项目
1 | 050202001001 | 连锁块护坡 | 清单工程量为完成面投影面积 1、铺筑C25连锁块厚100mm 2、砂石垫层厚50mm+土工布 3、新建C25砼格梗200*150mm，每隔15m设置一道纵向格梗，尺寸为200*300mm，两端采用300*600封头格梗，格梗每隔15m设置一道20mm伸缩缝，用20mm低发泡聚乙烯泡沫板夹缝 4、底部采用C25砼格梗300*600+C25砼撑梁300*600、撑梁每隔15m设置4道 5、护砌河道两岸设置踏步，交错布置，单踏间距为150m，具体按实 6、坡面需要部分回填采用10%水泥土回填，压实度不小于0.94 7、含模板安拆、土方挖填、边坡整平、围堰、降排水等一切相关费用 8、具体做法及要求详见图纸 | m2 | 2475
本页小计
注：为计取规费等的使用，可在表中增设其中：“定额人工费”。
表—08
分部分项工程和单价措施项目清单与计价表
工程名称：东外环与月季大道交叉口村民小广场---园林 | [5 empty] | 标段：沭阳县新河镇沙河村省级宜居宜业和美乡村培育第二批（风貌提升）建设项目 |  |  | 第 2 页 共 4 页
序号 | 项目编码 | 项目名称 | 项目特征描述 | 计量单位 | 工程量 |  | 金额（元）
[7 empty] | 综合单价 | 综合合价 |  | 其中：暂估价
2 | 050307010001 | 仿竹子墙 | 1、新建不锈钢圆管仿竹子墙 2、钢管采用φ80*2.5不锈钢圆管、φ100*2.5不锈钢圆管、φ30*2不锈钢圆管等表面电镀黄褐色仿竹子漆，具体详见图纸 3、圆管基础直接插入地面不低于600深度,夯实 4、φ1.5米成品竹篮+900*600*50mm厚亚克力发光字，内容为“花样沙河”四个字，具体样式详见图纸 5、含配管、配线、电源、土方开挖、土方回填、土方外运、拆除硬化地坪并外运、拆除零星砌体并外运、拆除零星构筑物并外运、建筑垃圾清理外运及硬化地坪恢复等相关费用，运距投标单位综合考虑在报价内 6、具体做法及要求详见图纸 | m | 29
本页小计
注：为计取规费等的使用，可在表中增设其中：“定额人工费”。
表—08
分部分项工程和单价措施项目清单与计价表
工程名称：东外环与月季大道交叉口村民小广场---园林 | [5 empty] | 标段：沭阳县新河镇沙河村省级宜居宜业和美乡村培育第二批（风貌提升）建设项目 |  |  | 第 3 页 共 4 页
序号 | 项目编码 | 项目名称 | 项目特征描述 | 计量单位 | 工程量 |  | 金额（元）
[7 empty] | 综合单价 | 综合合价 |  | 其中：暂估价
3 | 050307012001 | 月季花架一 | 1、新建月季花架一（出地面高2.5m，上口径2m） 2、φ20*1.5mm厚不锈钢管+φ30*2mm厚不锈钢管 3、含基础、土方开挖、土方回填、土方外运、拆除硬化地坪并外运、拆除零星砌体并外运、拆除零星构筑物并外运、建筑垃圾清理外运及硬化地坪恢复等相关费用，运距投标单位综合考虑在报价内 4、具体做法及要求详见图纸 | 套 | 2
本页小计
注：为计取规费等的使用，可在表中增设其中：“定额人工费”。
表—08
分部分项工程和单价措施项目清单与计价表
工程名称：东外环与月季大道交叉口村民小广场---园林 | [5 empty] | 标段：沭阳县新河镇沙河村省级宜居宜业和美乡村培育第二批（风貌提升）建设项目 |  |  | 第 4 页 共 4 页
序号 | 项目编码 | 项目名称 | 项目特征描述 | 计量单位 | 工程量 |  | 金额（元）
[7 empty] | 综合单价 | 综合合价 |  | 其中：暂估价
4 | 050307012002 | 月季花架二 | 1、新建月季花架二（出地面高3.5m，上口径2.5m） 2、φ20*1.5mm厚不锈钢管+φ30*2mm厚不锈钢管 3、含基础、土方开挖、土方回填、土方外运、拆除硬化地坪并外运、拆除零星砌体并外运、拆除零星构筑物并外运、建筑垃圾清理外运及硬化地坪恢复等相关费用，运距投标单位综合考虑在报价内 4、具体做法及要求详见图纸 | 套 | 1
分部分项合计
措施项目
5 | 041106001001 | 大型机械设备进出场及安拆 | 1、大型机械设备进出场及安拆费 2、机械设备名称、规格及型号：投标人根据施工方案、施工顺序合理安排，自行考虑 3、此费用包干，结算时不做任何调整 | 项 | 1
单价措施合计
本页小计
合 计
注：为计取规费等的使用，可在表中增设其中：“定额人工费”。
表—08

## 表-11 总价措施项目清单与计价表【东外环与月季大道交叉口
总价措施项目清单与计价表
工程名称：东外环与月季大道交叉口村民小广场---园林 |  |  |  | 标段：沭阳县新河镇沙河村省级宜居宜业和美乡村培育第二批（风貌提升）建设项目 |  |  |  | 第 1 页 共 2 页
序号 | 项目编码 | 项目名称 | 计算基础 |  | 费率 (%) | 金额 (元) | 调整 费率 (%) |  | 调整后 金额(元) | 备注
1 | 050405001001 | 安全文明施工费
1.1 | 1.1 | 基本费 | 分部分项合计+技术措施项目合计-分部分项设备费-技术措施项目设备费 |  | 1
1.2 | 1.2 | 增加费 | 分部分项合计+技术措施项目合计-分部分项设备费-技术措施项目设备费 |  | 0
1.3 | 1.3 | 扬尘污染防治增加费 | 分部分项合计+技术措施项目合计-分部分项设备费-技术措施项目设备费 |  | 0.21
2 | 050405011001 | 按质论价 | 分部分项合计+技术措施项目合计-分部分项设备费-技术措施项目设备费 |  | 0
3 | 050405002001 | 夜间施工 | 分部分项合计+技术措施项目合计-分部分项设备费-技术措施项目设备费
4 | 050405003001 | 非夜间施工照明 | 分部分项合计+技术措施项目合计-分部分项设备费-技术措施项目设备费 | [6 empty] | 在计取非夜间施工照明费时，建筑工程、仿古工程、修缮土建部分仅地下室（地宫）部分可计取；单独装饰、安装工程、园林绿化工程、修缮安装部分仅特殊施工部位内施工项目可计取
5 | 050405004001 | 二次搬运 | 分部分项合计+技术措施项目合计-分部分项设备费-技术措施项目设备费
6 | 050405005001 | 冬雨季施工 | 分部分项合计+技术措施项目合计-分部
编制人（造价人员）： |  |  |  | 复核人（造价工程师）：
表-11
总价措施项目清单与计价表
工程名称：东外环与月季大道交叉口村民小广场---园林 |  |  |  | 标段：沭阳县新河镇沙河村省级宜居宜业和美乡村培育第二批（风貌提升）建设项目 |  |  |  | 第 2 页 共 2 页
序号 | 项目编码 | 项目名称 | 计算基础 |  | 费率 (%) | 金额 (元) | 调整 费率 (%) |  | 调整后 金额(元) | 备注
分项设备费-技术措施项目设备费
7 | 050405007001 | 地上、地下设施、建筑物的临时保护设施 | 分部分项合计+技术措施项目合计-分部分项设备费-技术措施项目设备费
8 | 050405008001 | 已完工程及设备保护 | 分部分项合计+技术措施项目合计-分部分项设备费-技术措施项目设备费
9 | 050405009001 | 临时设施 | 分部分项合计+技术措施项目合计-分部分项设备费-技术措施项目设备费
10 | 050405010001 | 赶工措施 | 分部分项合计+技术措施项目合计-分部分项设备费-技术措施项目设备费
11 | 050405012001 | 建筑工人实名制 | 分部分项合计+技术措施项目合计-分部分项设备费-技术措施项目设备费 | [6 empty] | 建筑工人实名制设备由建筑工人工资专用账户开户银行提供的，建筑工人实名制费用按表中费率乘以0.5系数计取
12 | 050405013001 | 特殊施工降效 | 分部分项合计+技术措施项目合计-分部分项设备费-技术措施项目设备费
13 | 050405014001 | 协管费 | 分部分项合计+技术措施项目合计-分部分项设备费-技术措施项目设备费
14 | 050405015001 | 智慧工地费用 | 分部分项合计+技术措施项目合计-分部分项设备费-技术措施项目设备费
合 计
编制人（造价人员）： |  |  |  | 复核人（造价工程师）：
表-11

## 表-12 其他项目清单与计价汇总表【东外环与月季大道交叉口
其他项目清单与计价汇总表
工程名称：东外环与月季大道交叉口村民小广场---园林 |  | 标段：沭阳县新河镇沙河村省级宜居宜业和美乡村培育第二批（风貌提升）建设项目 |  |  | 第 1 页 共 1 页
序号 | 项目名称 |  | 金额（元） | 结算金额（元） |  | 备注
一 | 其他项目
1 | 暂列金额 |  |  |  |  | 明细详见表-12-1
2 | 暂估价
2.1 | 材料(工程设备)暂估价 |  | - |  |  | 明细详见表-12-2
2.2 | 专业工程暂估价 |  |  |  |  | 明细详见表-12-3
3 | 计日工 |  |  |  |  | 明细详见表-12-4
4 | 总承包服务费 |  |  |  |  | 明细详见表-12-5
5 | 索赔与现场签证 |  | - |  |  | 明细详见表-12-6
合 计 | [5 empty] | —
表—12

## 表-13 规费、税金项目清单与计价表【东外环与月季大道交叉
规费、税金项目清单与计价表
工程名称：东外环与月季大道交叉口村民小广场---园林 |  |  | 标段：沭阳县新河镇沙河村省级宜居宜业和美乡村培育第二批（风貌提升）建设项目 |  | 第 1 页 共 1 页
序号 | 项目名称 | 计算基础 |  | 计算基数 |  | 计算费率(%) | 金额(元)
1 | 规费 | 社会保险费+住房公积金+环境保护税
1.1 | 社会保险费 | 分部分项工程+措施项目+其他项目-分部分项设备费-技术措施项目设备费 |  |  |  | 3.3
1.2 | 住房公积金 | 分部分项工程+措施项目+其他项目-分部分项设备费-技术措施项目设备费 |  |  |  | 0.55
1.3 | 环境保护税 | 分部分项工程+措施项目+其他项目-分部分项设备费-技术措施项目设备费 |  |  |  | 0
2 | 税金 | 分部分项工程+措施项目+其他项目+规费-(甲供材料费+甲供主材费+甲供设备费)/1.01 |  |  |  | 9
合 计
表—13

## 表-08 分部分项工程和单价措施项目清单与计价表【东外环与_1
分部分项工程和单价措施项目清单与计价表
工程名称：东外环与月季大道交叉口村民小广场---绿化 | [5 empty] | 标段：沭阳县新河镇沙河村省级宜居宜业和美乡村培育第二批（风貌提升）建设项目 |  |  | 第 1 页 共 4 页
序号 | 项目编码 | 项目名称 | 项目特征描述 | 计量单位 | 工程量 |  | 金额（元）
[7 empty] | 综合单价 | 综合合价 |  | 其中：暂估价
整个项目
本页小计
注：为计取规费等的使用，可在表中增设其中：“定额人工费”。
表—08
分部分项工程和单价措施项目清单与计价表
工程名称：东外环与月季大道交叉口村民小广场---绿化 | [5 empty] | 标段：沭阳县新河镇沙河村省级宜居宜业和美乡村培育第二批（风貌提升）建设项目 |  |  | 第 2 页 共 4 页
序号 | 项目编码 | 项目名称 | 项目特征描述 | 计量单位 | 工程量 |  | 金额（元）
[7 empty] | 综合单价 | 综合合价 |  | 其中：暂估价
1 | 050101010001 | 整理绿化用地 | 1、清理场地内的杂草、杂树、杂土、碎砖、硬化地坪、零星围栏、零星墙体、零星构筑物及建筑垃圾等并外运，外运运距及弃置场地投标单位自行考虑 2、土方开挖或回填至设计标高，具体工程量由投标单位自行考虑，外运运距投标单位自行考虑，结算不调整 3、地形微整理及起坡造型（具体以图纸要求为准） 4、对种植区的土壤进行检测并对不合格的土壤进行改良，施工前应将检测结果及改良方案提交业主和景观设计师认可，得到确认后方可施工 5、土源投标单位自行考虑，含在投标报价内，结算不调整 6、包含土壤改良、地形微整理、起坡造型、挖土方、回填土方、土方外运、土方转运、外购土方、外购种植土、拆除硬化地 | m2 | 374
本页小计
注：为计取规费等的使用，可在表中增设其中：“定额人工费”。
表—08
分部分项工程和单价措施项目清单与计价表
工程名称：东外环与月季大道交叉口村民小广场---绿化 | [5 empty] | 标段：沭阳县新河镇沙河村省级宜居宜业和美乡村培育第二批（风貌提升）建设项目 |  |  | 第 3 页 共 4 页
序号 | 项目编码 | 项目名称 | 项目特征描述 | 计量单位 | 工程量 |  | 金额（元）
[7 empty] | 综合单价 | 综合合价 |  | 其中：暂估价
坪并外运、拆除零星砌体并外运、拆除零星构筑物并外运及建筑垃圾清理外运等一切相关费用，含在投标报价内，结算不调整 7、具体做法以甲方要求为准，投标人综合报价
2 | 050102002001 | 栽植灌木 | 1、苗木名称：树状月季 2、规格：D6cm，高度160-200cm，冠幅150-180cm，精品苗，全冠，分枝点≥1.0m，树形优美，生长健壮 3、支撑、草绳等栽植技术措施自行考虑，含在报价内 4、包栽包活，二级养护二年 5、其他要求详见施工图纸及相关规范 | 株 | 70
本页小计
注：为计取规费等的使用，可在表中增设其中：“定额人工费”。
表—08
分部分项工程和单价措施项目清单与计价表
工程名称：东外环与月季大道交叉口村民小广场---绿化 | [5 empty] | 标段：沭阳县新河镇沙河村省级宜居宜业和美乡村培育第二批（风貌提升）建设项目 |  |  | 第 4 页 共 4 页
序号 | 项目编码 | 项目名称 | 项目特征描述 | 计量单位 | 工程量 |  | 金额（元）
[7 empty] | 综合单价 | 综合合价 |  | 其中：暂估价
3 | 050102006001 | 栽植攀缘植物 | 1、苗木名称：藤本月季 2、规格：高度200-300cm，冠幅40-50cm，丛生，每丛不低于8杆，树形自然开展，精品苗 3、栽植技术措施自行考虑，含在报价内 4、包栽包活，二级养护二年 5、其他要求详见施工图纸及相关规范 | 株 | 21
4 | 050102012001 | 铺种草皮 | 1、苗木名称：矮生百慕大草坪 2、规格：满铺 3、包栽包活，二级养护二年 4、其他要求详见施工图纸及相关规范 | m2 | 374
分部分项合计
措施项目
单价措施合计
本页小计
合 计
注：为计取规费等的使用，可在表中增设其中：“定额人工费”。
表—08

## 表-11 总价措施项目清单与计价表【东外环与月季大道交叉口_1
总价措施项目清单与计价表
工程名称：东外环与月季大道交叉口村民小广场---绿化 |  |  |  | 标段：沭阳县新河镇沙河村省级宜居宜业和美乡村培育第二批（风貌提升）建设项目 |  |  |  | 第 1 页 共 2 页
序号 | 项目编码 | 项目名称 | 计算基础 |  | 费率 (%) | 金额 (元) | 调整 费率 (%) |  | 调整后 金额(元) | 备注
1 | 050405001001 | 安全文明施工费
1.1 | 1.1 | 基本费 | 分部分项合计+技术措施项目合计-分部分项设备费-技术措施项目设备费 |  | 1
1.2 | 1.2 | 增加费 | 分部分项合计+技术措施项目合计-分部分项设备费-技术措施项目设备费 |  | 0
1.3 | 1.3 | 扬尘污染防治增加费 | 分部分项合计+技术措施项目合计-分部分项设备费-技术措施项目设备费 |  | 0.21
2 | 050405011001 | 按质论价 | 分部分项合计+技术措施项目合计-分部分项设备费-技术措施项目设备费 |  | 0
3 | 050405002001 | 夜间施工 | 分部分项合计+技术措施项目合计-分部分项设备费-技术措施项目设备费
4 | 050405003001 | 非夜间施工照明 | 分部分项合计+技术措施项目合计-分部分项设备费-技术措施项目设备费 | [6 empty] | 在计取非夜间施工照明费时，建筑工程、仿古工程、修缮土建部分仅地下室（地宫）部分可计取；单独装饰、安装工程、园林绿化工程、修缮安装部分仅特殊施工部位内施工项目可计取
5 | 050405004001 | 二次搬运 | 分部分项合计+技术措施项目合计-分部分项设备费-技术措施项目设备费
6 | 050405005001 | 冬雨季施工 | 分部分项合计+技术措施项目合计-分部
编制人（造价人员）： |  |  |  | 复核人（造价工程师）：
表-11
总价措施项目清单与计价表
工程名称：东外环与月季大道交叉口村民小广场---绿化 |  |  |  | 标段：沭阳县新河镇沙河村省级宜居宜业和美乡村培育第二批（风貌提升）建设项目 |  |  |  | 第 2 页 共 2 页
序号 | 项目编码 | 项目名称 | 计算基础 |  | 费率 (%) | 金额 (元) | 调整 费率 (%) |  | 调整后 金额(元) | 备注
分项设备费-技术措施项目设备费
7 | 050405007001 | 地上、地下设施、建筑物的临时保护设施 | 分部分项合计+技术措施项目合计-分部分项设备费-技术措施项目设备费
8 | 050405008001 | 已完工程及设备保护 | 分部分项合计+技术措施项目合计-分部分项设备费-技术措施项目设备费
9 | 050405009001 | 临时设施 | 分部分项合计+技术措施项目合计-分部分项设备费-技术措施项目设备费
10 | 050405010001 | 赶工措施 | 分部分项合计+技术措施项目合计-分部分项设备费-技术措施项目设备费
11 | 050405012001 | 建筑工人实名制 | 分部分项合计+技术措施项目合计-分部分项设备费-技术措施项目设备费 | [6 empty] | 建筑工人实名制设备由建筑工人工资专用账户开户银行提供的，建筑工人实名制费用按表中费率乘以0.5系数计取
12 | 050405013001 | 特殊施工降效 | 分部分项合计+技术措施项目合计-分部分项设备费-技术措施项目设备费
13 | 050405014001 | 协管费 | 分部分项合计+技术措施项目合计-分部分项设备费-技术措施项目设备费
14 | 050405015001 | 智慧工地费用 | 分部分项合计+技术措施项目合计-分部分项设备费-技术措施项目设备费
合 计
编制人（造价人员）： |  |  |  | 复核人（造价工程师）：
表-11

## 表-12 其他项目清单与计价汇总表【东外环与月季大道交叉口_1
其他项目清单与计价汇总表
工程名称：东外环与月季大道交叉口村民小广场---绿化 |  | 标段：沭阳县新河镇沙河村省级宜居宜业和美乡村培育第二批（风貌提升）建设项目 |  |  | 第 1 页 共 1 页
序号 | 项目名称 |  | 金额（元） | 结算金额（元） |  | 备注
一 | 其他项目
1 | 暂列金额 |  |  |  |  | 明细详见表-12-1
2 | 暂估价
2.1 | 材料(工程设备)暂估价 |  | - |  |  | 明细详见表-12-2
2.2 | 专业工程暂估价 |  |  |  |  | 明细详见表-12-3
3 | 计日工 |  |  |  |  | 明细详见表-12-4
4 | 总承包服务费 |  |  |  |  | 明细详见表-12-5
5 | 索赔与现场签证 |  | - |  |  | 明细详见表-12-6
合 计 | [5 empty] | —
表—12

## 表-13 规费、税金项目清单与计价表【东外环与月季大道交叉_1
规费、税金项目清单与计价表
工程名称：东外环与月季大道交叉口村民小广场---绿化 |  |  | 标段：沭阳县新河镇沙河村省级宜居宜业和美乡村培育第二批（风貌提升）建设项目 |  | 第 1 页 共 1 页
序号 | 项目名称 | 计算基础 |  | 计算基数 |  | 计算费率(%) | 金额(元)
1 | 规费 | 社会保险费+住房公积金+环境保护税
1.1 | 社会保险费 | 分部分项工程+措施项目+其他项目-分部分项设备费-技术措施项目设备费 |  |  |  | 3.3
1.2 | 住房公积金 | 分部分项工程+措施项目+其他项目-分部分项设备费-技术措施项目设备费 |  |  |  | 0.55
1.3 | 环境保护税 | 分部分项工程+措施项目+其他项目-分部分项设备费-技术措施项目设备费 |  |  |  | 0
2 | 税金 | 分部分项工程+措施项目+其他项目+规费-(甲供材料费+甲供主材费+甲供设备费)/1.01 |  |  |  | 9
合 计
表—13

## 表-08 分部分项工程和单价措施项目清单与计价表【新宅中沟
分部分项工程和单价措施项目清单与计价表
工程名称：新宅中沟建设健身广场--园林 | [5 empty] | 标段：沭阳县新河镇沙河村省级宜居宜业和美乡村培育第二批（风貌提升）建设项目 |  |  | 第 1 页 共 6 页
序号 | 项目编码 | 项目名称 | 项目特征描述 | 计量单位 | 工程量 |  | 金额（元）
[7 empty] | 综合单价 | 综合合价 |  | 其中：暂估价
整个项目
1 | 050307010001 | 石磨盘矮墙 | 1、新建石磨盘矮墙 2、5块石磨盘为一组矮墙，2块φ800*50-60mm厚旧石磨盘，3块φ600*30-50mm厚旧石磨盘，磨盘立面直接插入地面夯实 3、含土方开挖、土方回填、土方外运、拆除硬化地坪并外运、拆除零星砌体并外运、拆除零星构筑物并外运、建筑垃圾清理外运及硬化地坪恢复等相关费用，运距投标单位综合考虑在报价内 4、具体做法及要求详见图纸 | 组 | 2
2 | 050307002001 | 成品石磨盘摆件 | 1、成品石磨盘φ40-70mm摆件 2、含相关运输、基础、安装等一切相关费用 3、具体做法及要求详见图纸 4、采购安装前须经甲方认可，方可施工 | 组 | 3
本页小计
注：为计取规费等的使用，可在表中增设其中：“定额人工费”。
表—08
分部分项工程和单价措施项目清单与计价表
工程名称：新宅中沟建设健身广场--园林 | [5 empty] | 标段：沭阳县新河镇沙河村省级宜居宜业和美乡村培育第二批（风貌提升）建设项目 |  |  | 第 2 页 共 6 页
序号 | 项目编码 | 项目名称 | 项目特征描述 | 计量单位 | 工程量 |  | 金额（元）
[7 empty] | 综合单价 | 综合合价 |  | 其中：暂估价
3 | 050307019001 | 健身器材 | 1、新建建身设备 2、成品健身设备4个，具体种类及样式以甲方意见为准 3、含相关运输、基础、安装等一切相关费用 4、含土方开挖、土方回填、土方外运、拆除硬化地坪并外运、拆除零星砌体并外运、拆除零星构筑物并外运、建筑垃圾清理外运及硬化地坪恢复等相关费用，运距投标单位综合考虑在报价内 | 套 | 1
本页小计
注：为计取规费等的使用，可在表中增设其中：“定额人工费”。
表—08
分部分项工程和单价措施项目清单与计价表
工程名称：新宅中沟建设健身广场--园林 | [5 empty] | 标段：沭阳县新河镇沙河村省级宜居宜业和美乡村培育第二批（风貌提升）建设项目 |  |  | 第 3 页 共 6 页
序号 | 项目编码 | 项目名称 | 项目特征描述 | 计量单位 | 工程量 |  | 金额（元）
[7 empty] | 综合单价 | 综合合价 |  | 其中：暂估价
4 | 050201001001 | 青砖青瓦园路 | 1、3：1砖瓦混合铺地200X30X40mm仿古青砖，230*180*20mm小青瓦片，缝4-5mm 2、30mm厚1：3干硬性水泥砂浆 3、100mm厚C15素砼垫层 4、100mm厚碎石垫层 5、素土夯实 6、基层放坡按图纸及相关规范要求 7、土方开挖或回填至设计结构底标高，具体工程量由投标单位自行考虑，外运运距投标单位自行考虑，结算不调整 8、场地平整，清理场地内的杂草、杂树、杂土、碎砖、硬化地坪、零星围栏、零星墙体、零星构筑物及建筑垃圾等并外运，外运运距及弃置场地投标单位自行考虑 9、土源投标单位自行考虑，含在投标报价内，结算不调整 10、按图纸及相关规范要求设置 | m2 | 84.1
本页小计
注：为计取规费等的使用，可在表中增设其中：“定额人工费”。
表—08
分部分项工程和单价措施项目清单与计价表
工程名称：新宅中沟建设健身广场--园林 | [5 empty] | 标段：沭阳县新河镇沙河村省级宜居宜业和美乡村培育第二批（风貌提升）建设项目 |  |  | 第 4 页 共 6 页
序号 | 项目编码 | 项目名称 | 项目特征描述 | 计量单位 | 工程量 |  | 金额（元）
[7 empty] | 综合单价 | 综合合价 |  | 其中：暂估价
伸缩缝 11、含土方开挖、土方回填、土方外运、场内转土、外购土方、拆除硬化地坪并外运、拆除零星砌体并外运、拆除零星构筑物并外运及建筑垃圾清理外运等相关费用，运距投标单位综合考虑在报价内 12、具体做法及要求详见图纸
本页小计
注：为计取规费等的使用，可在表中增设其中：“定额人工费”。
表—08
分部分项工程和单价措施项目清单与计价表
工程名称：新宅中沟建设健身广场--园林 | [5 empty] | 标段：沭阳县新河镇沙河村省级宜居宜业和美乡村培育第二批（风貌提升）建设项目 |  |  | 第 5 页 共 6 页
序号 | 项目编码 | 项目名称 | 项目特征描述 | 计量单位 | 工程量 |  | 金额（元）
[7 empty] | 综合单价 | 综合合价 |  | 其中：暂估价
5 | 050305004001 | 坐凳1 | 1、80x50mm樟子松防腐木外刷染褐色漆凳面，缝宽10mm，30*50mm厚木板封边染褐色漆，50x50mm木龙骨，L50x3mm镀锌角钢 2、80mm厚C20砼压顶(内配纵向2Φ8,横向Φ6@200mm) 3、坐凳侧贴黄色文化石20~40mm厚x50mm宽长150~300mm，20mm厚1:2.5水泥砂浆粘贴 4、370mm厚砖砌体墙身，M7.5水泥砂浆按造型砌筑 5、基础：砖砌体，M7.5水泥砂浆砌筑，100mm厚C15混凝土，100mm厚碎石垫层，素土夯实 6、含紧固件、模板制作安拆、土方开挖、土方回填、土方外运、场内转土、外购土方、拆除硬化地坪并外运、拆除零星砌体并外运、拆除零星构筑物并外运及建筑垃圾清理外运等相关费 | m | 2
本页小计
注：为计取规费等的使用，可在表中增设其中：“定额人工费”。
表—08
分部分项工程和单价措施项目清单与计价表
工程名称：新宅中沟建设健身广场--园林 | [5 empty] | 标段：沭阳县新河镇沙河村省级宜居宜业和美乡村培育第二批（风貌提升）建设项目 |  |  | 第 6 页 共 6 页
序号 | 项目编码 | 项目名称 | 项目特征描述 | 计量单位 | 工程量 |  | 金额（元）
[7 empty] | 综合单价 | 综合合价 |  | 其中：暂估价
用，运距投标单位综合考虑在报价内 7、具体做法及要求详见图纸，投标人综合报价
分部分项合计
措施项目
6 | 041106001001 | 大型机械设备进出场及安拆 | 1、大型机械设备进出场及安拆费 2、机械设备名称、规格及型号：投标人根据施工方案、施工顺序合理安排，自行考虑 3、此费用包干，结算时不做任何调整 | 项 | 1
单价措施合计
本页小计
合 计
注：为计取规费等的使用，可在表中增设其中：“定额人工费”。
表—08

## 表-11 总价措施项目清单与计价表【新宅中沟建设健身广场-
总价措施项目清单与计价表
工程名称：新宅中沟建设健身广场--园林 |  |  |  | 标段：沭阳县新河镇沙河村省级宜居宜业和美乡村培育第二批（风貌提升）建设项目 |  |  |  | 第 1 页 共 2 页
序号 | 项目编码 | 项目名称 | 计算基础 |  | 费率 (%) | 金额 (元) | 调整 费率 (%) |  | 调整后 金额(元) | 备注
1 | 050405001001 | 安全文明施工费
1.1 | 1.1 | 基本费 | 分部分项合计+技术措施项目合计-分部分项设备费-技术措施项目设备费 |  | 1
1.2 | 1.2 | 增加费 | 分部分项合计+技术措施项目合计-分部分项设备费-技术措施项目设备费 |  | 0
1.3 | 1.3 | 扬尘污染防治增加费 | 分部分项合计+技术措施项目合计-分部分项设备费-技术措施项目设备费 |  | 0.21
2 | 050405011001 | 按质论价 | 分部分项合计+技术措施项目合计-分部分项设备费-技术措施项目设备费 |  | 0
3 | 050405002001 | 夜间施工 | 分部分项合计+技术措施项目合计-分部分项设备费-技术措施项目设备费
4 | 050405003001 | 非夜间施工照明 | 分部分项合计+技术措施项目合计-分部分项设备费-技术措施项目设备费 | [6 empty] | 在计取非夜间施工照明费时，建筑工程、仿古工程、修缮土建部分仅地下室（地宫）部分可计取；单独装饰、安装工程、园林绿化工程、修缮安装部分仅特殊施工部位内施工项目可计取
5 | 050405004001 | 二次搬运 | 分部分项合计+技术措施项目合计-分部分项设备费-技术措施项目设备费
6 | 050405005001 | 冬雨季施工 | 分部分项合计+技术措施项目合计-分部
编制人（造价人员）： |  |  |  | 复核人（造价工程师）：
表-11
总价措施项目清单与计价表
工程名称：新宅中沟建设健身广场--园林 |  |  |  | 标段：沭阳县新河镇沙河村省级宜居宜业和美乡村培育第二批（风貌提升）建设项目 |  |  |  | 第 2 页 共 2 页
序号 | 项目编码 | 项目名称 | 计算基础 |  | 费率 (%) | 金额 (元) | 调整 费率 (%) |  | 调整后 金额(元) | 备注
分项设备费-技术措施项目设备费
7 | 050405007001 | 地上、地下设施、建筑物的临时保护设施 | 分部分项合计+技术措施项目合计-分部分项设备费-技术措施项目设备费
8 | 050405008001 | 已完工程及设备保护 | 分部分项合计+技术措施项目合计-分部分项设备费-技术措施项目设备费
9 | 050405009001 | 临时设施 | 分部分项合计+技术措施项目合计-分部分项设备费-技术措施项目设备费
10 | 050405010001 | 赶工措施 | 分部分项合计+技术措施项目合计-分部分项设备费-技术措施项目设备费
11 | 050405012001 | 建筑工人实名制 | 分部分项合计+技术措施项目合计-分部分项设备费-技术措施项目设备费 | [6 empty] | 建筑工人实名制设备由建筑工人工资专用账户开户银行提供的，建筑工人实名制费用按表中费率乘以0.5系数计取
12 | 050405013001 | 特殊施工降效 | 分部分项合计+技术措施项目合计-分部分项设备费-技术措施项目设备费
13 | 050405014001 | 协管费 | 分部分项合计+技术措施项目合计-分部分项设备费-技术措施项目设备费
14 | 050405015001 | 智慧工地费用 | 分部分项合计+技术措施项目合计-分部分项设备费-技术措施项目设备费
合 计
编制人（造价人员）： |  |  |  | 复核人（造价工程师）：
表-11

## 表-12 其他项目清单与计价汇总表【新宅中沟建设健身广场-
其他项目清单与计价汇总表
工程名称：新宅中沟建设健身广场--园林 |  | 标段：沭阳县新河镇沙河村省级宜居宜业和美乡村培育第二批（风貌提升）建设项目 |  |  | 第 1 页 共 1 页
序号 | 项目名称 |  | 金额（元） | 结算金额（元） |  | 备注
一 | 其他项目
1 | 暂列金额 |  |  |  |  | 明细详见表-12-1
2 | 暂估价
2.1 | 材料(工程设备)暂估价 |  | - |  |  | 明细详见表-12-2
2.2 | 专业工程暂估价 |  |  |  |  | 明细详见表-12-3
3 | 计日工 |  |  |  |  | 明细详见表-12-4
4 | 总承包服务费 |  |  |  |  | 明细详见表-12-5
5 | 索赔与现场签证 |  | - |  |  | 明细详见表-12-6
合 计 | [5 empty] | —
表—12

## 表-13 规费、税金项目清单与计价表【新宅中沟建设健身广场
规费、税金项目清单与计价表
工程名称：新宅中沟建设健身广场--园林 |  |  | 标段：沭阳县新河镇沙河村省级宜居宜业和美乡村培育第二批（风貌提升）建设项目 |  | 第 1 页 共 1 页
序号 | 项目名称 | 计算基础 |  | 计算基数 |  | 计算费率(%) | 金额(元)
1 | 规费 | 社会保险费+住房公积金+环境保护税
1.1 | 社会保险费 | 分部分项工程+措施项目+其他项目-分部分项设备费-技术措施项目设备费 |  |  |  | 3.3
1.2 | 住房公积金 | 分部分项工程+措施项目+其他项目-分部分项设备费-技术措施项目设备费 |  |  |  | 0.55
1.3 | 环境保护税 | 分部分项工程+措施项目+其他项目-分部分项设备费-技术措施项目设备费 |  |  |  | 0
2 | 税金 | 分部分项工程+措施项目+其他项目+规费-(甲供材料费+甲供主材费+甲供设备费)/1.01 |  |  |  | 9
合 计
表—13

## 表-08 分部分项工程和单价措施项目清单与计价表【新宅中沟_1
分部分项工程和单价措施项目清单与计价表
工程名称：新宅中沟建设健身广场---绿化 | [5 empty] | 标段：沭阳县新河镇沙河村省级宜居宜业和美乡村培育第二批（风貌提升）建设项目 |  |  | 第 1 页 共 13 页
序号 | 项目编码 | 项目名称 | 项目特征描述 | 计量单位 | 工程量 |  | 金额（元）
[7 empty] | 综合单价 | 综合合价 |  | 其中：暂估价
整个项目
本页小计
注：为计取规费等的使用，可在表中增设其中：“定额人工费”。
表—08
分部分项工程和单价措施项目清单与计价表
工程名称：新宅中沟建设健身广场---绿化 | [5 empty] | 标段：沭阳县新河镇沙河村省级宜居宜业和美乡村培育第二批（风貌提升）建设项目 |  |  | 第 2 页 共 13 页
序号 | 项目编码 | 项目名称 | 项目特征描述 | 计量单位 | 工程量 |  | 金额（元）
[7 empty] | 综合单价 | 综合合价 |  | 其中：暂估价
1 | 050101010001 | 整理绿化用地 | 1、清理场地内的杂草、杂树、杂土、碎砖、硬化地坪、零星围栏、零星墙体、零星构筑物及建筑垃圾等并外运，外运运距及弃置场地投标单位自行考虑 2、土方开挖或回填至设计标高，具体工程量由投标单位自行考虑，外运运距投标单位自行考虑，结算不调整 3、地形微整理及起坡造型（具体以图纸要求为准） 4、对种植区的土壤进行检测并对不合格的土壤进行改良，施工前应将检测结果及改良方案提交业主和景观设计师认可，得到确认后方可施工 5、土源投标单位自行考虑，含在投标报价内，结算不调整 6、包含土壤改良、地形微整理、起坡造型、挖土方、回填土方、土方外运、土方转运、外购土方、外购种植土、拆除硬化地 | m2 | 215
本页小计
注：为计取规费等的使用，可在表中增设其中：“定额人工费”。
表—08
分部分项工程和单价措施项目清单与计价表
工程名称：新宅中沟建设健身广场---绿化 | [5 empty] | 标段：沭阳县新河镇沙河村省级宜居宜业和美乡村培育第二批（风貌提升）建设项目 |  |  | 第 3 页 共 13 页
序号 | 项目编码 | 项目名称 | 项目特征描述 | 计量单位 | 工程量 |  | 金额（元）
[7 empty] | 综合单价 | 综合合价 |  | 其中：暂估价
坪并外运、拆除零星砌体并外运、拆除零星构筑物并外运及建筑垃圾清理外运等一切相关费用，含在投标报价内，结算不调整 7、具体做法以甲方要求为准，投标人综合报价
2 | 050102001001 | 栽植乔木 | 1、苗木名称：乌桕 2、规格：胸径15cm，高度600-700cm，冠幅400-500cm，精品苗，全冠，分枝点≥2.0m，三级分枝以上，树形优美，生长健壮 3、支撑、草绳等栽植技术措施自行考虑，含在报价内 4、包栽包活，二级养护二年 5、其他要求详见施工图纸及相关规范 | 株 | 3
本页小计
注：为计取规费等的使用，可在表中增设其中：“定额人工费”。
表—08
分部分项工程和单价措施项目清单与计价表
工程名称：新宅中沟建设健身广场---绿化 | [5 empty] | 标段：沭阳县新河镇沙河村省级宜居宜业和美乡村培育第二批（风貌提升）建设项目 |  |  | 第 4 页 共 13 页
序号 | 项目编码 | 项目名称 | 项目特征描述 | 计量单位 | 工程量 |  | 金额（元）
[7 empty] | 综合单价 | 综合合价 |  | 其中：暂估价
3 | 050102001002 | 栽植乔木 | 1、苗木名称：朴树 2、规格：胸径15cm，高度700-800cm，冠幅450-550cm，全冠，保留三级分枝，分枝点2.0M以上,树形优美，饱满，精品苗 3、支撑、草绳等栽植技术措施自行考虑，含在报价内 4、包栽包活，二级养护二年 5、其他要求详见施工图纸及相关规范 | 株 | 2
4 | 050102002007 | 栽植灌木 | 1、苗木名称：树状月季 2、规格：D6cm，高度160-200cm，冠幅150-180cm，精品苗，全冠，分枝点≥1.0m，树形优美，生长健壮 3、支撑、草绳等栽植技术措施自行考虑，含在报价内 4、包栽包活，二级养护二年 5、其他要求详见施工图纸及相关规范 | 株 | 12
本页小计
注：为计取规费等的使用，可在表中增设其中：“定额人工费”。
表—08
分部分项工程和单价措施项目清单与计价表
工程名称：新宅中沟建设健身广场---绿化 | [5 empty] | 标段：沭阳县新河镇沙河村省级宜居宜业和美乡村培育第二批（风貌提升）建设项目 |  |  | 第 5 页 共 13 页
序号 | 项目编码 | 项目名称 | 项目特征描述 | 计量单位 | 工程量 |  | 金额（元）
[7 empty] | 综合单价 | 综合合价 |  | 其中：暂估价
5 | 050102002008 | 栽植灌木 | 1、苗木名称：无刺枸骨球 2、规格：高度120cm，冠幅150cm，每年精修，球形饱满密实，不脱脚 3、栽植技术措施自行考虑，含在报价内 4、包栽包活，二级养护二年 5、其他要求详见施工图纸及相关规范 | 株 | 7
6 | 050102002011 | 栽植灌木 | 1、苗木名称：亮金叶女贞球 2、规格：高度100cm，冠幅120cm，每年精修，球形饱满密实，不脱脚 3、栽植技术措施自行考虑，含在报价内 4、包栽包活，二级养护二年 5、其他要求详见施工图纸及相关规范 | 株 | 14
本页小计
注：为计取规费等的使用，可在表中增设其中：“定额人工费”。
表—08
分部分项工程和单价措施项目清单与计价表
工程名称：新宅中沟建设健身广场---绿化 | [5 empty] | 标段：沭阳县新河镇沙河村省级宜居宜业和美乡村培育第二批（风貌提升）建设项目 |  |  | 第 6 页 共 13 页
序号 | 项目编码 | 项目名称 | 项目特征描述 | 计量单位 | 工程量 |  | 金额（元）
[7 empty] | 综合单价 | 综合合价 |  | 其中：暂估价
7 | 050102005001 | 栽植绿篱 | 1、苗木名称：小叶栀子 2、规格：高度35-40cm，冠幅21-25cm，49株/平方，毛球，形态优美，无病虫害，精品容器苗，密植不露土 3、栽植技术措施自行考虑，含在报价内 4、包栽包活，二级养护二年 5、其他要求详见施工图纸及相关规范 | m2 | 9
8 | 050102005002 | 栽植绿篱 | 1、苗木名称：毛鹃 2、规格：高度35-40cm，冠幅26-30cm，64株/平方，毛球，枝多叶茂，无病虫害，精品容器苗，密植不露土 3、栽植技术措施自行考虑，含在报价内 4、包栽包活，二级养护二年 5、其他要求详见施工图纸及相关规范 | m2 | 12
本页小计
注：为计取规费等的使用，可在表中增设其中：“定额人工费”。
表—08
分部分项工程和单价措施项目清单与计价表
工程名称：新宅中沟建设健身广场---绿化 | [5 empty] | 标段：沭阳县新河镇沙河村省级宜居宜业和美乡村培育第二批（风貌提升）建设项目 |  |  | 第 7 页 共 13 页
序号 | 项目编码 | 项目名称 | 项目特征描述 | 计量单位 | 工程量 |  | 金额（元）
[7 empty] | 综合单价 | 综合合价 |  | 其中：暂估价
9 | 050102005005 | 栽植绿篱 | 1、苗木名称：大花六道木 2、规格：L>30cm，2-3分枝/株，36株/平方，密植不漏土 3、栽植技术措施自行考虑，含在报价内 4、包栽包活，二级养护二年 5、其他要求详见施工图纸及相关规范 | m2 | 4
10 | 050102005006 | 栽植绿篱 | 1、苗木名称：花叶蔓长春 2、规格：L>50cm，2-3分枝/株，25株/平方，密植不漏土 3、栽植技术措施自行考虑，含在报价内 4、包栽包活，二级养护二年 5、其他要求详见施工图纸及相关规范 | m2 | 2
本页小计
注：为计取规费等的使用，可在表中增设其中：“定额人工费”。
表—08
分部分项工程和单价措施项目清单与计价表
工程名称：新宅中沟建设健身广场---绿化 | [5 empty] | 标段：沭阳县新河镇沙河村省级宜居宜业和美乡村培育第二批（风貌提升）建设项目 |  |  | 第 8 页 共 13 页
序号 | 项目编码 | 项目名称 | 项目特征描述 | 计量单位 | 工程量 |  | 金额（元）
[7 empty] | 综合单价 | 综合合价 |  | 其中：暂估价
11 | 050102005007 | 栽植绿篱 | 1、苗木名称：月季 2、规格：高度35-40cm，冠幅20-30cm，苗圃苗，枝多叶茂，无病虫害，精品容器苗，密植不露土 3、栽植技术措施自行考虑，含在报价内 4、包栽包活，二级养护二年 5、其他要求详见施工图纸及相关规范 | m2 | 26
12 | 050102005009 | 栽植绿篱 | 1、苗木名称：火焰南天竹 2、规格：高度25-30cm，64株/平方，枝多叶茂，形态优美，无病虫害，精品容器苗，密植不露土 3、栽植技术措施自行考虑，含在报价内 4、包栽包活，二级养护二年 5、其他要求详见施工图纸及相关规范 | m2 | 3
本页小计
注：为计取规费等的使用，可在表中增设其中：“定额人工费”。
表—08
分部分项工程和单价措施项目清单与计价表
工程名称：新宅中沟建设健身广场---绿化 | [5 empty] | 标段：沭阳县新河镇沙河村省级宜居宜业和美乡村培育第二批（风貌提升）建设项目 |  |  | 第 9 页 共 13 页
序号 | 项目编码 | 项目名称 | 项目特征描述 | 计量单位 | 工程量 |  | 金额（元）
[7 empty] | 综合单价 | 综合合价 |  | 其中：暂估价
13 | 050102012001 | 铺种草皮 | 1、苗木名称：玉龙草 2、规格：冠幅10~15cm，整盘满铺，密植不漏土 3、包栽包活，二级养护二年 4、其他要求详见施工图纸及相关规范 | m2 | 5
14 | 050102008001 | 栽植花卉 | 1、苗木名称：矮生美人蕉 2、规格：高度40-45cm，冠幅35-40cm，盆苗，株型优美，冠幅饱满，枝条开展 3、包栽包活，二级养护二年 4、其他要求详见施工图纸及相关规范 | m2 | 3
15 | 050102008002 | 栽植花卉 | 1、苗木名称：矾根 2、规格：高度20-25cm，满铺不露土，袋装苗，多色组合 3、包栽包活，二级养护二年 4、其他要求详见施工图纸及相关规范 | m2 | 17
本页小计
注：为计取规费等的使用，可在表中增设其中：“定额人工费”。
表—08
分部分项工程和单价措施项目清单与计价表
工程名称：新宅中沟建设健身广场---绿化 | [5 empty] | 标段：沭阳县新河镇沙河村省级宜居宜业和美乡村培育第二批（风貌提升）建设项目 |  |  | 第 10 页 共 13 页
序号 | 项目编码 | 项目名称 | 项目特征描述 | 计量单位 | 工程量 |  | 金额（元）
[7 empty] | 综合单价 | 综合合价 |  | 其中：暂估价
16 | 050102012002 | 铺种草皮 | 1、苗木名称：细叶麦冬 2、规格：高度15-20cm，冠幅15-20cm，81株/m2，密植不漏土 3、包栽包活，二级养护二年 4、其他要求详见施工图纸及相关规范 | m2 | 1
17 | 050102012005 | 铺种草皮 | 1、苗木名称：金边麦冬 2、规格：81株/m2，密植不漏土 3、包栽包活，二级养护二年 4、其他要求详见施工图纸及相关规范 | m2 | 5
18 | 050102008003 | 栽植花卉 | 1、苗木名称：八仙花 2、规格：高度41-45cm，冠幅36-40cm，49株/平方，毛球，枝多叶茂，无病虫害，精品容器苗，密植不露土 3、包栽包活，二级养护二年 4、其他要求详见施工图纸及相关规范 | m2 | 2
本页小计
注：为计取规费等的使用，可在表中增设其中：“定额人工费”。
表—08
分部分项工程和单价措施项目清单与计价表
工程名称：新宅中沟建设健身广场---绿化 | [5 empty] | 标段：沭阳县新河镇沙河村省级宜居宜业和美乡村培育第二批（风貌提升）建设项目 |  |  | 第 11 页 共 13 页
序号 | 项目编码 | 项目名称 | 项目特征描述 | 计量单位 | 工程量 |  | 金额（元）
[7 empty] | 综合单价 | 综合合价 |  | 其中：暂估价
19 | 050102009001 | 栽植水生植物 | 1、苗木名称：水生菖蒲 2、规格：二年生，25株/m2，密植不漏土 3、包栽包活，二级养护二年 4、其他要求详见施工图纸及相关规范 | m2 | 8
20 | 050102009002 | 栽植水生植物 | 1、苗木名称：水生千屈菜 2、规格：二年生，25株/m2，密植不漏土 3、包栽包活，二级养护二年 4、其他要求详见施工图纸及相关规范 | m2 | 7
21 | 050102008004 | 栽植花卉 | 1、苗木名称：匍匐迷迭香 2、规格：二年生，49株/m2，密植不漏土 3、包栽包活，二级养护二年 4、其他要求详见施工图纸及相关规范 | m2 | 6
22 | 050102008005 | 栽植花卉 | 1、苗木名称：花叶络石 2、规格：二年生，49株/m2，密植不漏土 3、包栽包活，二级养护二年 4、其他要求详见施工图纸及相关规范 | m2 | 2
本页小计
注：为计取规费等的使用，可在表中增设其中：“定额人工费”。
表—08
分部分项工程和单价措施项目清单与计价表
工程名称：新宅中沟建设健身广场---绿化 | [5 empty] | 标段：沭阳县新河镇沙河村省级宜居宜业和美乡村培育第二批（风貌提升）建设项目 |  |  | 第 12 页 共 13 页
序号 | 项目编码 | 项目名称 | 项目特征描述 | 计量单位 | 工程量 |  | 金额（元）
[7 empty] | 综合单价 | 综合合价 |  | 其中：暂估价
23 | 050102008006 | 栽植花卉 | 1、苗木名称：金叶石菖蒲 2、规格：二年生，49株/m2，密植不漏土 3、包栽包活，二级养护二年 4、其他要求详见施工图纸及相关规范 | m2 | 5
24 | 050102008008 | 栽植花卉 | 1、苗木名称：金边玉簪 2、规格：二年生，49株/m2，密植不漏土 3、包栽包活，二级养护二年 4、其他要求详见施工图纸及相关规范 | m2 | 8
25 | 050102012003 | 铺种草皮 | 1、苗木名称：佛甲草（金叶） 2、规格：二年生，整盘满铺，密植不漏土 3、包栽包活，二级养护二年 4、其他要求详见施工图纸及相关规范 | m2 | 10
26 | 050102012004 | 铺种草皮 | 1、苗木名称：矮生百慕大草坪 2、规格：满铺 3、包栽包活，二级养护二年 4、其他要求详见施工图纸及相关规范 | m2 | 80
分部分项合计
措施项目
本页小计
注：为计取规费等的使用，可在表中增设其中：“定额人工费”。
表—08
分部分项工程和单价措施项目清单与计价表
工程名称：新宅中沟建设健身广场---绿化 | [5 empty] | 标段：沭阳县新河镇沙河村省级宜居宜业和美乡村培育第二批（风貌提升）建设项目 |  |  | 第 13 页 共 13 页
序号 | 项目编码 | 项目名称 | 项目特征描述 | 计量单位 | 工程量 |  | 金额（元）
[7 empty] | 综合单价 | 综合合价 |  | 其中：暂估价
单价措施合计
本页小计
合 计
注：为计取规费等的使用，可在表中增设其中：“定额人工费”。
表—08

## 表-11 总价措施项目清单与计价表【新宅中沟建设健身广场-_1
总价措施项目清单与计价表
工程名称：新宅中沟建设健身广场---绿化 |  |  |  | 标段：沭阳县新河镇沙河村省级宜居宜业和美乡村培育第二批（风貌提升）建设项目 |  |  |  | 第 1 页 共 2 页
序号 | 项目编码 | 项目名称 | 计算基础 |  | 费率 (%) | 金额 (元) | 调整 费率 (%) |  | 调整后 金额(元) | 备注
1 | 050405001001 | 安全文明施工费
1.1 | 1.1 | 基本费 | 分部分项合计+技术措施项目合计-分部分项设备费-技术措施项目设备费 |  | 1
1.2 | 1.2 | 增加费 | 分部分项合计+技术措施项目合计-分部分项设备费-技术措施项目设备费 |  | 0
1.3 | 1.3 | 扬尘污染防治增加费 | 分部分项合计+技术措施项目合计-分部分项设备费-技术措施项目设备费 |  | 0.21
2 | 050405011001 | 按质论价 | 分部分项合计+技术措施项目合计-分部分项设备费-技术措施项目设备费 |  | 0
3 | 050405002001 | 夜间施工 | 分部分项合计+技术措施项目合计-分部分项设备费-技术措施项目设备费
4 | 050405003001 | 非夜间施工照明 | 分部分项合计+技术措施项目合计-分部分项设备费-技术措施项目设备费 | [6 empty] | 在计取非夜间施工照明费时，建筑工程、仿古工程、修缮土建部分仅地下室（地宫）部分可计取；单独装饰、安装工程、园林绿化工程、修缮安装部分仅特殊施工部位内施工项目可计取
5 | 050405004001 | 二次搬运 | 分部分项合计+技术措施项目合计-分部分项设备费-技术措施项目设备费
6 | 050405005001 | 冬雨季施工 | 分部分项合计+技术措施项目合计-分部
编制人（造价人员）： |  |  |  | 复核人（造价工程师）：
表-11
总价措施项目清单与计价表
工程名称：新宅中沟建设健身广场---绿化 |  |  |  | 标段：沭阳县新河镇沙河村省级宜居宜业和美乡村培育第二批（风貌提升）建设项目 |  |  |  | 第 2 页 共 2 页
序号 | 项目编码 | 项目名称 | 计算基础 |  | 费率 (%) | 金额 (元) | 调整 费率 (%) |  | 调整后 金额(元) | 备注
分项设备费-技术措施项目设备费
7 | 050405007001 | 地上、地下设施、建筑物的临时保护设施 | 分部分项合计+技术措施项目合计-分部分项设备费-技术措施项目设备费
8 | 050405008001 | 已完工程及设备保护 | 分部分项合计+技术措施项目合计-分部分项设备费-技术措施项目设备费
9 | 050405009001 | 临时设施 | 分部分项合计+技术措施项目合计-分部分项设备费-技术措施项目设备费
10 | 050405010001 | 赶工措施 | 分部分项合计+技术措施项目合计-分部分项设备费-技术措施项目设备费
11 | 050405012001 | 建筑工人实名制 | 分部分项合计+技术措施项目合计-分部分项设备费-技术措施项目设备费 | [6 empty] | 建筑工人实名制设备由建筑工人工资专用账户开户银行提供的，建筑工人实名制费用按表中费率乘以0.5系数计取
12 | 050405013001 | 特殊施工降效 | 分部分项合计+技术措施项目合计-分部分项设备费-技术措施项目设备费
13 | 050405014001 | 协管费 | 分部分项合计+技术措施项目合计-分部分项设备费-技术措施项目设备费
14 | 050405015001 | 智慧工地费用 | 分部分项合计+技术措施项目合计-分部分项设备费-技术措施项目设备费
合 计
编制人（造价人员）： |  |  |  | 复核人（造价工程师）：
表-11

## 表-12 其他项目清单与计价汇总表【新宅中沟建设健身广场-_1
其他项目清单与计价汇总表
工程名称：新宅中沟建设健身广场---绿化 |  | 标段：沭阳县新河镇沙河村省级宜居宜业和美乡村培育第二批（风貌提升）建设项目 |  |  | 第 1 页 共 1 页
序号 | 项目名称 |  | 金额（元） | 结算金额（元） |  | 备注
一 | 其他项目
1 | 暂列金额 |  |  |  |  | 明细详见表-12-1
2 | 暂估价
2.1 | 材料(工程设备)暂估价 |  | - |  |  | 明细详见表-12-2
2.2 | 专业工程暂估价 |  |  |  |  | 明细详见表-12-3
3 | 计日工 |  |  |  |  | 明细详见表-12-4
4 | 总承包服务费 |  |  |  |  | 明细详见表-12-5
5 | 索赔与现场签证 |  | - |  |  | 明细详见表-12-6
合 计 | [5 empty] | —
表—12

## 表-13 规费、税金项目清单与计价表【新宅中沟建设健身广场_1
规费、税金项目清单与计价表
工程名称：新宅中沟建设健身广场---绿化 |  |  | 标段：沭阳县新河镇沙河村省级宜居宜业和美乡村培育第二批（风貌提升）建设项目 |  | 第 1 页 共 1 页
序号 | 项目名称 | 计算基础 |  | 计算基数 |  | 计算费率(%) | 金额(元)
1 | 规费 | 社会保险费+住房公积金+环境保护税
1.1 | 社会保险费 | 分部分项工程+措施项目+其他项目-分部分项设备费-技术措施项目设备费 |  |  |  | 3.3
1.2 | 住房公积金 | 分部分项工程+措施项目+其他项目-分部分项设备费-技术措施项目设备费 |  |  |  | 0.55
1.3 | 环境保护税 | 分部分项工程+措施项目+其他项目-分部分项设备费-技术措施项目设备费 |  |  |  | 0
2 | 税金 | 分部分项工程+措施项目+其他项目+规费-(甲供材料费+甲供主材费+甲供设备费)/1.01 |  |  |  | 9
合 计
表—13

## 表-08 分部分项工程和单价措施项目清单与计价表【扎新路与
分部分项工程和单价措施项目清单与计价表
工程名称：扎新路与新宅组东外环沿路环境整治---园林 | [5 empty] | 标段：沭阳县新河镇沙河村省级宜居宜业和美乡村培育第二批（风貌提升）建设项目 |  |  | 第 1 页 共 6 页
序号 | 项目编码 | 项目名称 | 项目特征描述 | 计量单位 | 工程量 |  | 金额（元）
[7 empty] | 综合单价 | 综合合价 |  | 其中：暂估价
整个项目
本页小计
注：为计取规费等的使用，可在表中增设其中：“定额人工费”。
表—08
分部分项工程和单价措施项目清单与计价表
工程名称：扎新路与新宅组东外环沿路环境整治---园林 | [5 empty] | 标段：沭阳县新河镇沙河村省级宜居宜业和美乡村培育第二批（风貌提升）建设项目 |  |  | 第 2 页 共 6 页
序号 | 项目编码 | 项目名称 | 项目特征描述 | 计量单位 | 工程量 |  | 金额（元）
[7 empty] | 综合单价 | 综合合价 |  | 其中：暂估价
1 | 050307010001 | 入口标识牌 | 清单工程量按投影面积计算 1、3mm厚304不锈钢空心管外喷氟碳漆饰面，不锈钢雕塑需专业厂家二次深化设计及安装，含相关预埋件等 2、C20混凝土雕塑基础，含模板安拆等 3、20mm厚黄锈石荔枝面花岗岩贴面，30mm厚1:3干硬性水泥砂浆，合贴区域需海棠角处理，外贴400*400*50mm厚红色自发光亚克力字，内容及月季花样式，见图纸 4、MU10砖砌体，M7.5水泥砂浆砌筑 5、100mm厚C20混凝土垫层 6、100mm厚碎石垫层 7、素土夯实（压实系数≥0.93） 8、含紧固件、模板制作安拆、土方开挖、土方回填、土方外运、场内转土、外购土方、拆除硬化地坪并外运、拆除零星砌 | m2 | 3.9
本页小计
注：为计取规费等的使用，可在表中增设其中：“定额人工费”。
表—08
分部分项工程和单价措施项目清单与计价表
工程名称：扎新路与新宅组东外环沿路环境整治---园林 | [5 empty] | 标段：沭阳县新河镇沙河村省级宜居宜业和美乡村培育第二批（风貌提升）建设项目 |  |  | 第 3 页 共 6 页
序号 | 项目编码 | 项目名称 | 项目特征描述 | 计量单位 | 工程量 |  | 金额（元）
[7 empty] | 综合单价 | 综合合价 |  | 其中：暂估价
体并外运、拆除零星构筑物并外运及建筑垃圾清理外运等相关费用，运距投标单位综合考虑在报价内 9、具体做法及要求详见图纸 备注:含专业厂家二次深化设计及安装费，投标单位结合自身实际情况综合报价。
本页小计
注：为计取规费等的使用，可在表中增设其中：“定额人工费”。
表—08
分部分项工程和单价措施项目清单与计价表
工程名称：扎新路与新宅组东外环沿路环境整治---园林 | [5 empty] | 标段：沭阳县新河镇沙河村省级宜居宜业和美乡村培育第二批（风貌提升）建设项目 |  |  | 第 4 页 共 6 页
序号 | 项目编码 | 项目名称 | 项目特征描述 | 计量单位 | 工程量 |  | 金额（元）
[7 empty] | 综合单价 | 综合合价 |  | 其中：暂估价
2 | 050307009001 | 沙河市场指示牌 | 1、沙河市场指示牌（出地面8m高,直径1.5m，异型花瓣火炬造型） 2、3厚铝板，外喷粉白渐变色氟碳漆面，含内部支撑，稳固结构 3、红色自发光亚克力“月季花LOGO，沙河花卉市场” 4、含混凝土基础、预埋件、模板制作安拆、土方开挖、土方回填、土方外运、拆除硬化地坪并外运、拆除零星砌体并外运、拆除零星构筑物并外运、建筑垃圾清理外运及硬化地坪恢复等相关费用，运距投标单位综合考虑在报价内 5、具体做法及要求详见图纸 备注:指示牌成品定制,含专业厂家二次深化设计及安装费，投标单位结合自身实际情况综合报价。 | 座 | 1
本页小计
注：为计取规费等的使用，可在表中增设其中：“定额人工费”。
表—08
分部分项工程和单价措施项目清单与计价表
工程名称：扎新路与新宅组东外环沿路环境整治---园林 | [5 empty] | 标段：沭阳县新河镇沙河村省级宜居宜业和美乡村培育第二批（风貌提升）建设项目 |  |  | 第 5 页 共 6 页
序号 | 项目编码 | 项目名称 | 项目特征描述 | 计量单位 | 工程量 |  | 金额（元）
[7 empty] | 综合单价 | 综合合价 |  | 其中：暂估价
3 | 050307010002 | 东外环环路围栏 | 1、不锈钢栏杆，2mm厚φ50mm，外喷仿栗色木纹漆，底部采用200*150mmC20砼基础，外喷黄色真石漆，含相关预埋件 2、砖柱为MU10砖，M7.5水泥砂浆砌筑，外用10mm厚1:2.5水泥砂浆找平，外喷黄色真石漆，含130*130*100mmC20混凝土及相关预埋件 3、100mm厚级配碎石 4、素土夯实，压实系数≥0.93 5、含紧固件、模板制作安拆、土方开挖、土方回填、土方外运、场内转土、外购土方、拆除硬化地坪并外运、拆除零星砌体并外运、拆除零星构筑物并外运及建筑垃圾清理外运等相关费用，运距投标单位综合考虑在报价内 6、具体做法及要求详见图纸 | m | 3688.81
分部分项合计
措施项目
本页小计
注：为计取规费等的使用，可在表中增设其中：“定额人工费”。
表—08
分部分项工程和单价措施项目清单与计价表
工程名称：扎新路与新宅组东外环沿路环境整治---园林 | [5 empty] | 标段：沭阳县新河镇沙河村省级宜居宜业和美乡村培育第二批（风貌提升）建设项目 |  |  | 第 6 页 共 6 页
序号 | 项目编码 | 项目名称 | 项目特征描述 | 计量单位 | 工程量 |  | 金额（元）
[7 empty] | 综合单价 | 综合合价 |  | 其中：暂估价
单价措施合计
本页小计
合 计
注：为计取规费等的使用，可在表中增设其中：“定额人工费”。
表—08

## 表-11 总价措施项目清单与计价表【扎新路与新宅组东外环沿
总价措施项目清单与计价表
工程名称：扎新路与新宅组东外环沿路环境整治---园林 |  |  |  | 标段：沭阳县新河镇沙河村省级宜居宜业和美乡村培育第二批（风貌提升）建设项目 |  |  |  | 第 1 页 共 2 页
序号 | 项目编码 | 项目名称 | 计算基础 |  | 费率 (%) | 金额 (元) | 调整 费率 (%) |  | 调整后 金额(元) | 备注
1 | 050405001001 | 安全文明施工费
1.1 | 1.1 | 基本费 | 分部分项合计+技术措施项目合计-分部分项设备费-技术措施项目设备费 |  | 1
1.2 | 1.2 | 增加费 | 分部分项合计+技术措施项目合计-分部分项设备费-技术措施项目设备费 |  | 0
1.3 | 1.3 | 扬尘污染防治增加费 | 分部分项合计+技术措施项目合计-分部分项设备费-技术措施项目设备费 |  | 0.21
2 | 050405011001 | 按质论价 | 分部分项合计+技术措施项目合计-分部分项设备费-技术措施项目设备费 |  | 0
3 | 050405002001 | 夜间施工 | 分部分项合计+技术措施项目合计-分部分项设备费-技术措施项目设备费
4 | 050405003001 | 非夜间施工照明 | 分部分项合计+技术措施项目合计-分部分项设备费-技术措施项目设备费 | [6 empty] | 在计取非夜间施工照明费时，建筑工程、仿古工程、修缮土建部分仅地下室（地宫）部分可计取；单独装饰、安装工程、园林绿化工程、修缮安装部分仅特殊施工部位内施工项目可计取
5 | 050405004001 | 二次搬运 | 分部分项合计+技术措施项目合计-分部分项设备费-技术措施项目设备费
6 | 050405005001 | 冬雨季施工 | 分部分项合计+技术措施项目合计-分部
编制人（造价人员）： |  |  |  | 复核人（造价工程师）：
表-11
总价措施项目清单与计价表
工程名称：扎新路与新宅组东外环沿路环境整治---园林 |  |  |  | 标段：沭阳县新河镇沙河村省级宜居宜业和美乡村培育第二批（风貌提升）建设项目 |  |  |  | 第 2 页 共 2 页
序号 | 项目编码 | 项目名称 | 计算基础 |  | 费率 (%) | 金额 (元) | 调整 费率 (%) |  | 调整后 金额(元) | 备注
分项设备费-技术措施项目设备费
7 | 050405007001 | 地上、地下设施、建筑物的临时保护设施 | 分部分项合计+技术措施项目合计-分部分项设备费-技术措施项目设备费
8 | 050405008001 | 已完工程及设备保护 | 分部分项合计+技术措施项目合计-分部分项设备费-技术措施项目设备费
9 | 050405009001 | 临时设施 | 分部分项合计+技术措施项目合计-分部分项设备费-技术措施项目设备费
10 | 050405010001 | 赶工措施 | 分部分项合计+技术措施项目合计-分部分项设备费-技术措施项目设备费
11 | 050405012001 | 建筑工人实名制 | 分部分项合计+技术措施项目合计-分部分项设备费-技术措施项目设备费 | [6 empty] | 建筑工人实名制设备由建筑工人工资专用账户开户银行提供的，建筑工人实名制费用按表中费率乘以0.5系数计取
12 | 050405013001 | 特殊施工降效 | 分部分项合计+技术措施项目合计-分部分项设备费-技术措施项目设备费
13 | 050405014001 | 协管费 | 分部分项合计+技术措施项目合计-分部分项设备费-技术措施项目设备费
14 | 050405015001 | 智慧工地费用 | 分部分项合计+技术措施项目合计-分部分项设备费-技术措施项目设备费
合 计
编制人（造价人员）： |  |  |  | 复核人（造价工程师）：
表-11

## 表-12 其他项目清单与计价汇总表【扎新路与新宅组东外环沿
其他项目清单与计价汇总表
工程名称：扎新路与新宅组东外环沿路环境整治---园林 |  | 标段：沭阳县新河镇沙河村省级宜居宜业和美乡村培育第二批（风貌提升）建设项目 |  |  | 第 1 页 共 1 页
序号 | 项目名称 |  | 金额（元） | 结算金额（元） |  | 备注
一 | 其他项目
1 | 暂列金额 |  |  |  |  | 明细详见表-12-1
2 | 暂估价
2.1 | 材料(工程设备)暂估价 |  | - |  |  | 明细详见表-12-2
2.2 | 专业工程暂估价 |  |  |  |  | 明细详见表-12-3
3 | 计日工 |  |  |  |  | 明细详见表-12-4
4 | 总承包服务费 |  |  |  |  | 明细详见表-12-5
5 | 索赔与现场签证 |  | - |  |  | 明细详见表-12-6
合 计 | [5 empty] | —
表—12

## 表-13 规费、税金项目清单与计价表【扎新路与新宅组东外环
规费、税金项目清单与计价表
工程名称：扎新路与新宅组东外环沿路环境整治---园林 |  |  | 标段：沭阳县新河镇沙河村省级宜居宜业和美乡村培育第二批（风貌提升）建设项目 |  | 第 1 页 共 1 页
序号 | 项目名称 | 计算基础 |  | 计算基数 |  | 计算费率(%) | 金额(元)
1 | 规费 | 社会保险费+住房公积金+环境保护税
1.1 | 社会保险费 | 分部分项工程+措施项目+其他项目-分部分项设备费-技术措施项目设备费 |  |  |  | 3.3
1.2 | 住房公积金 | 分部分项工程+措施项目+其他项目-分部分项设备费-技术措施项目设备费 |  |  |  | 0.55
1.3 | 环境保护税 | 分部分项工程+措施项目+其他项目-分部分项设备费-技术措施项目设备费 |  |  |  | 0
2 | 税金 | 分部分项工程+措施项目+其他项目+规费-(甲供材料费+甲供主材费+甲供设备费)/1.01 |  |  |  | 9
合 计
表—13

## 表-08 分部分项工程和单价措施项目清单与计价表【扎新路与_1
分部分项工程和单价措施项目清单与计价表
工程名称：扎新路与新宅组东外环沿路环境整治---绿化 | [5 empty] | 标段：沭阳县新河镇沙河村省级宜居宜业和美乡村培育第二批（风貌提升）建设项目 |  |  | 第 1 页 共 3 页
序号 | 项目编码 | 项目名称 | 项目特征描述 | 计量单位 | 工程量 |  | 金额（元）
[7 empty] | 综合单价 | 综合合价 |  | 其中：暂估价
整个项目
本页小计
注：为计取规费等的使用，可在表中增设其中：“定额人工费”。
表—08
分部分项工程和单价措施项目清单与计价表
工程名称：扎新路与新宅组东外环沿路环境整治---绿化 | [5 empty] | 标段：沭阳县新河镇沙河村省级宜居宜业和美乡村培育第二批（风貌提升）建设项目 |  |  | 第 2 页 共 3 页
序号 | 项目编码 | 项目名称 | 项目特征描述 | 计量单位 | 工程量 |  | 金额（元）
[7 empty] | 综合单价 | 综合合价 |  | 其中：暂估价
1 | 050101010001 | 整理绿化用地 | 1、清理场地内的杂草、杂树、杂土、碎砖、硬化地坪、零星围栏、零星墙体、零星构筑物及建筑垃圾等并外运，外运运距及弃置场地投标单位自行考虑 2、土方开挖或回填至设计标高，具体工程量由投标单位自行考虑，外运运距投标单位自行考虑，结算不调整 3、地形微整理及起坡造型（具体以图纸要求为准） 4、对种植区的土壤进行检测并对不合格的土壤进行改良，施工前应将检测结果及改良方案提交业主和景观设计师认可，得到确认后方可施工 5、土源投标单位自行考虑，含在投标报价内，结算不调整 6、包含土壤改良、地形微整理、起坡造型、挖土方、回填土方、土方外运、土方转运、外购土方、外购种植土、拆除硬化地 | m2 | 3533
本页小计
注：为计取规费等的使用，可在表中增设其中：“定额人工费”。
表—08
分部分项工程和单价措施项目清单与计价表
工程名称：扎新路与新宅组东外环沿路环境整治---绿化 | [5 empty] | 标段：沭阳县新河镇沙河村省级宜居宜业和美乡村培育第二批（风貌提升）建设项目 |  |  | 第 3 页 共 3 页
序号 | 项目编码 | 项目名称 | 项目特征描述 | 计量单位 | 工程量 |  | 金额（元）
[7 empty] | 综合单价 | 综合合价 |  | 其中：暂估价
坪并外运、拆除零星砌体并外运、拆除零星构筑物并外运及建筑垃圾清理外运等一切相关费用，含在投标报价内，结算不调整 7、具体做法以甲方要求为准，投标人综合报价
2 | 050102013001 | 喷播植草(灌木）籽 | 1、苗木名称：矮生百慕大 2、规格：草籽播种 3、包活，二级养护二年 4、其他要求详见施工图纸及相关规范 | m2 | 3533
分部分项合计
措施项目
单价措施合计
本页小计
合 计
注：为计取规费等的使用，可在表中增设其中：“定额人工费”。
表—08

## 表-11 总价措施项目清单与计价表【扎新路与新宅组东外环沿_1
总价措施项目清单与计价表
工程名称：扎新路与新宅组东外环沿路环境整治---绿化 |  |  |  | 标段：沭阳县新河镇沙河村省级宜居宜业和美乡村培育第二批（风貌提升）建设项目 |  |  |  | 第 1 页 共 2 页
序号 | 项目编码 | 项目名称 | 计算基础 |  | 费率 (%) | 金额 (元) | 调整 费率 (%) |  | 调整后 金额(元) | 备注
1 | 050405001001 | 安全文明施工费
1.1 | 1.1 | 基本费 | 分部分项合计+技术措施项目合计-分部分项设备费-技术措施项目设备费 |  | 1
1.2 | 1.2 | 增加费 | 分部分项合计+技术措施项目合计-分部分项设备费-技术措施项目设备费 |  | 0
1.3 | 1.3 | 扬尘污染防治增加费 | 分部分项合计+技术措施项目合计-分部分项设备费-技术措施项目设备费 |  | 0.21
2 | 050405011001 | 按质论价 | 分部分项合计+技术措施项目合计-分部分项设备费-技术措施项目设备费 |  | 0
3 | 050405002001 | 夜间施工 | 分部分项合计+技术措施项目合计-分部分项设备费-技术措施项目设备费
4 | 050405003001 | 非夜间施工照明 | 分部分项合计+技术措施项目合计-分部分项设备费-技术措施项目设备费 | [6 empty] | 在计取非夜间施工照明费时，建筑工程、仿古工程、修缮土建部分仅地下室（地宫）部分可计取；单独装饰、安装工程、园林绿化工程、修缮安装部分仅特殊施工部位内施工项目可计取
5 | 050405004001 | 二次搬运 | 分部分项合计+技术措施项目合计-分部分项设备费-技术措施项目设备费
6 | 050405005001 | 冬雨季施工 | 分部分项合计+技术措施项目合计-分部
编制人（造价人员）： |  |  |  | 复核人（造价工程师）：
表-11
总价措施项目清单与计价表
工程名称：扎新路与新宅组东外环沿路环境整治---绿化 |  |  |  | 标段：沭阳县新河镇沙河村省级宜居宜业和美乡村培育第二批（风貌提升）建设项目 |  |  |  | 第 2 页 共 2 页
序号 | 项目编码 | 项目名称 | 计算基础 |  | 费率 (%) | 金额 (元) | 调整 费率 (%) |  | 调整后 金额(元) | 备注
分项设备费-技术措施项目设备费
7 | 050405007001 | 地上、地下设施、建筑物的临时保护设施 | 分部分项合计+技术措施项目合计-分部分项设备费-技术措施项目设备费
8 | 050405008001 | 已完工程及设备保护 | 分部分项合计+技术措施项目合计-分部分项设备费-技术措施项目设备费
9 | 050405009001 | 临时设施 | 分部分项合计+技术措施项目合计-分部分项设备费-技术措施项目设备费
10 | 050405010001 | 赶工措施 | 分部分项合计+技术措施项目合计-分部分项设备费-技术措施项目设备费
11 | 050405012001 | 建筑工人实名制 | 分部分项合计+技术措施项目合计-分部分项设备费-技术措施项目设备费 | [6 empty] | 建筑工人实名制设备由建筑工人工资专用账户开户银行提供的，建筑工人实名制费用按表中费率乘以0.5系数计取
12 | 050405013001 | 特殊施工降效 | 分部分项合计+技术措施项目合计-分部分项设备费-技术措施项目设备费
13 | 050405014001 | 协管费 | 分部分项合计+技术措施项目合计-分部分项设备费-技术措施项目设备费
14 | 050405015001 | 智慧工地费用 | 分部分项合计+技术措施项目合计-分部分项设备费-技术措施项目设备费
合 计
编制人（造价人员）： |  |  |  | 复核人（造价工程师）：
表-11

## 表-12 其他项目清单与计价汇总表【扎新路与新宅组东外环沿_1
其他项目清单与计价汇总表
工程名称：扎新路与新宅组东外环沿路环境整治---绿化 |  | 标段：沭阳县新河镇沙河村省级宜居宜业和美乡村培育第二批（风貌提升）建设项目 |  |  | 第 1 页 共 1 页
序号 | 项目名称 |  | 金额（元） | 结算金额（元） |  | 备注
一 | 其他项目
1 | 暂列金额 |  |  |  |  | 明细详见表-12-1
2 | 暂估价
2.1 | 材料(工程设备)暂估价 |  | - |  |  | 明细详见表-12-2
2.2 | 专业工程暂估价 |  |  |  |  | 明细详见表-12-3
3 | 计日工 |  |  |  |  | 明细详见表-12-4
4 | 总承包服务费 |  |  |  |  | 明细详见表-12-5
5 | 索赔与现场签证 |  | - |  |  | 明细详见表-12-6
合 计 | [5 empty] | —
表—12

## 表-13 规费、税金项目清单与计价表【扎新路与新宅组东外环_1
规费、税金项目清单与计价表
工程名称：扎新路与新宅组东外环沿路环境整治---绿化 |  |  | 标段：沭阳县新河镇沙河村省级宜居宜业和美乡村培育第二批（风貌提升）建设项目 |  | 第 1 页 共 1 页
序号 | 项目名称 | 计算基础 |  | 计算基数 |  | 计算费率(%) | 金额(元)
1 | 规费 | 社会保险费+住房公积金+环境保护税
1.1 | 社会保险费 | 分部分项工程+措施项目+其他项目-分部分项设备费-技术措施项目设备费 |  |  |  | 3.3
1.2 | 住房公积金 | 分部分项工程+措施项目+其他项目-分部分项设备费-技术措施项目设备费 |  |  |  | 0.55
1.3 | 环境保护税 | 分部分项工程+措施项目+其他项目-分部分项设备费-技术措施项目设备费 |  |  |  | 0
2 | 税金 | 分部分项工程+措施项目+其他项目+规费-(甲供材料费+甲供主材费+甲供设备费)/1.01 |  |  |  | 9
合 计
表—13

## 表-08 分部分项工程和单价措施项目清单与计价表【健身步道
分部分项工程和单价措施项目清单与计价表
工程名称：健身步道---园林 | [5 empty] | 标段：沭阳县新河镇沙河村省级宜居宜业和美乡村培育第二批（风貌提升）建设项目 |  |  | 第 1 页 共 7 页
序号 | 项目编码 | 项目名称 | 项目特征描述 | 计量单位 | 工程量 |  | 金额（元）
[7 empty] | 综合单价 | 综合合价 |  | 其中：暂估价
整个项目
本页小计
注：为计取规费等的使用，可在表中增设其中：“定额人工费”。
表—08
分部分项工程和单价措施项目清单与计价表
工程名称：健身步道---园林 | [5 empty] | 标段：沭阳县新河镇沙河村省级宜居宜业和美乡村培育第二批（风貌提升）建设项目 |  |  | 第 2 页 共 7 页
序号 | 项目编码 | 项目名称 | 项目特征描述 | 计量单位 | 工程量 |  | 金额（元）
[7 empty] | 综合单价 | 综合合价 |  | 其中：暂估价
1 | 050201001001 | 1.5米宽园路 | 1、路面 （1）无色透明密封（双丙聚氨酯密封处理固体份＞40%，进口固化剂） （2）10mm厚C20压印混凝土 （3）100mm厚C20素砼垫层 （4）100mm厚级配碎石压实 （5）素土夯实 2、锁边 （1）300*150*30mm厚花岗岩面层 （2）30mm厚1:3干硬性水泥砂浆 （3）100mm厚C15厚混凝土 （4）100mm厚碎石垫层 （5）素土分层夯实，（密实度93%） 3、土方开挖或回填至设计结构底标高，具体工程量由投标单位自行考虑，外运运距投标单位自行考虑，结算不调整 4、场地平整，清理场地内的杂草、杂树、杂土、碎砖、硬化地坪、零星围栏、零星墙体、零星构筑物及建筑垃圾等并外 | m2 | 118.69
本页小计
注：为计取规费等的使用，可在表中增设其中：“定额人工费”。
表—08
分部分项工程和单价措施项目清单与计价表
工程名称：健身步道---园林 | [5 empty] | 标段：沭阳县新河镇沙河村省级宜居宜业和美乡村培育第二批（风貌提升）建设项目 |  |  | 第 3 页 共 7 页
序号 | 项目编码 | 项目名称 | 项目特征描述 | 计量单位 | 工程量 |  | 金额（元）
[7 empty] | 综合单价 | 综合合价 |  | 其中：暂估价
运，外运运距及弃置场地投标单位自行考虑 5、土源投标单位自行考虑，含在投标报价内，结算不调整 6、按图纸及相关规范要求设置伸缩缝 7、具体做法及要求详见图纸
本页小计
注：为计取规费等的使用，可在表中增设其中：“定额人工费”。
表—08
分部分项工程和单价措施项目清单与计价表
工程名称：健身步道---园林 | [5 empty] | 标段：沭阳县新河镇沙河村省级宜居宜业和美乡村培育第二批（风貌提升）建设项目 |  |  | 第 4 页 共 7 页
序号 | 项目编码 | 项目名称 | 项目特征描述 | 计量单位 | 工程量 |  | 金额（元）
[7 empty] | 综合单价 | 综合合价 |  | 其中：暂估价
2 | 050307010001 | 新建围墙 | 新建围墙 1、240mm厚*2080mm高M10水泥砖砌体，M7.5水泥砂浆砌筑 2、间距4米，设置C25构造柱240*370mm内设置4C14,Φ6@200mm钢筋 3、120厚C25混凝土压顶，内配4C10@200mm钢筋 4、基础：M10水泥砖砌体，M7.5水泥砂浆砌筑，150mm厚C20混凝土垫层，素土夯实 5、外墙抹灰20mm厚1:2.5水泥砂浆，批2遍腻子，2遍外墙乳胶漆(颜色同周边建筑) 6、含模板制作安拆、土方开挖、土方回填、土方外运、拆除硬化地坪并外运、拆除零星砌体并外运、拆除零星构筑物并外运、建筑垃圾清理外运及硬化地坪恢复等相关费用，运距投标单位综合考虑在报价内 7、具体做法及要求详见图纸 | m | 28
本页小计
注：为计取规费等的使用，可在表中增设其中：“定额人工费”。
表—08
分部分项工程和单价措施项目清单与计价表
工程名称：健身步道---园林 | [5 empty] | 标段：沭阳县新河镇沙河村省级宜居宜业和美乡村培育第二批（风貌提升）建设项目 |  |  | 第 5 页 共 7 页
序号 | 项目编码 | 项目名称 | 项目特征描述 | 计量单位 | 工程量 |  | 金额（元）
[7 empty] | 综合单价 | 综合合价 |  | 其中：暂估价
3 | 050307006001 | 波形护栏喷漆 | 1、波形护栏喷漆（颜色暂定颜色三原色，具体以甲方要求为准） 2、含护栏除锈，清洗等，投标单位自行勘察现场，综合报价，结算不做调整 3、具体做法及要求详见图纸 | 项 | 1
本页小计
注：为计取规费等的使用，可在表中增设其中：“定额人工费”。
表—08
分部分项工程和单价措施项目清单与计价表
工程名称：健身步道---园林 | [5 empty] | 标段：沭阳县新河镇沙河村省级宜居宜业和美乡村培育第二批（风貌提升）建设项目 |  |  | 第 6 页 共 7 页
序号 | 项目编码 | 项目名称 | 项目特征描述 | 计量单位 | 工程量 |  | 金额（元）
[7 empty] | 综合单价 | 综合合价 |  | 其中：暂估价
4 | 050305004001 | 坐凳 | 坐凳（出地面0.45m高*0.5m宽，共2个） 1、80x50mm樟子松防腐木外刷染褐色漆凳面，缝宽10mm，30*50mm厚木板封边染褐色漆，50x50mm木龙骨，L50x3mm镀锌角钢 2、80mm厚C20砼压顶(内配纵向2Φ8,横向Φ6@200mm) 3、坐凳侧贴黄色文化石20~40mm厚x50mm宽长150~300mm，20mm厚1:2.5水泥砂浆粘贴 4、370mm厚砖砌体墙身，M7.5水泥砂浆按造型砌筑 5、基础：砖砌体，M7.5水泥砂浆砌筑，100mm厚C15混凝土，100mm厚碎石垫层，素土夯实 6、含紧固件、模板制作安拆、土方开挖、土方回填、土方外运、场内转土、外购土方、拆除硬化地坪并外运、拆除零星砌体并外运、拆除 | m | 14.6
本页小计
注：为计取规费等的使用，可在表中增设其中：“定额人工费”。
表—08
分部分项工程和单价措施项目清单与计价表
工程名称：健身步道---园林 | [5 empty] | 标段：沭阳县新河镇沙河村省级宜居宜业和美乡村培育第二批（风貌提升）建设项目 |  |  | 第 7 页 共 7 页
序号 | 项目编码 | 项目名称 | 项目特征描述 | 计量单位 | 工程量 |  | 金额（元）
[7 empty] | 综合单价 | 综合合价 |  | 其中：暂估价
零星构筑物并外运及建筑垃圾清理外运等相关费用，运距投标单位综合考虑在报价内 7、具体做法及要求详见图纸
分部分项合计
措施项目
5 | 041106001001 | 大型机械设备进出场及安拆 | 1、大型机械设备进出场及安拆费 2、机械设备名称、规格及型号：投标人根据施工方案、施工顺序合理安排，自行考虑 3、此费用包干，结算时不做任何调整 | 项 | 1
单价措施合计
本页小计
合 计
注：为计取规费等的使用，可在表中增设其中：“定额人工费”。
表—08

## 表-11 总价措施项目清单与计价表【健身步道---园林】
总价措施项目清单与计价表
工程名称：健身步道---园林 |  |  |  | 标段：沭阳县新河镇沙河村省级宜居宜业和美乡村培育第二批（风貌提升）建设项目 |  |  |  | 第 1 页 共 2 页
序号 | 项目编码 | 项目名称 | 计算基础 |  | 费率 (%) | 金额 (元) | 调整 费率 (%) |  | 调整后 金额(元) | 备注
1 | 050405001001 | 安全文明施工费
1.1 | 1.1 | 基本费 | 分部分项合计+技术措施项目合计-分部分项设备费-技术措施项目设备费 |  | 1
1.2 | 1.2 | 增加费 | 分部分项合计+技术措施项目合计-分部分项设备费-技术措施项目设备费 |  | 0
1.3 | 1.3 | 扬尘污染防治增加费 | 分部分项合计+技术措施项目合计-分部分项设备费-技术措施项目设备费 |  | 0.21
2 | 050405011001 | 按质论价 | 分部分项合计+技术措施项目合计-分部分项设备费-技术措施项目设备费 |  | 0
3 | 050405002001 | 夜间施工 | 分部分项合计+技术措施项目合计-分部分项设备费-技术措施项目设备费
4 | 050405003001 | 非夜间施工照明 | 分部分项合计+技术措施项目合计-分部分项设备费-技术措施项目设备费 | [6 empty] | 在计取非夜间施工照明费时，建筑工程、仿古工程、修缮土建部分仅地下室（地宫）部分可计取；单独装饰、安装工程、园林绿化工程、修缮安装部分仅特殊施工部位内施工项目可计取
5 | 050405004001 | 二次搬运 | 分部分项合计+技术措施项目合计-分部分项设备费-技术措施项目设备费
6 | 050405005001 | 冬雨季施工 | 分部分项合计+技术措施项目合计-分部
编制人（造价人员）： |  |  |  | 复核人（造价工程师）：
表-11
总价措施项目清单与计价表
工程名称：健身步道---园林 |  |  |  | 标段：沭阳县新河镇沙河村省级宜居宜业和美乡村培育第二批（风貌提升）建设项目 |  |  |  | 第 2 页 共 2 页
序号 | 项目编码 | 项目名称 | 计算基础 |  | 费率 (%) | 金额 (元) | 调整 费率 (%) |  | 调整后 金额(元) | 备注
分项设备费-技术措施项目设备费
7 | 050405007001 | 地上、地下设施、建筑物的临时保护设施 | 分部分项合计+技术措施项目合计-分部分项设备费-技术措施项目设备费
8 | 050405008001 | 已完工程及设备保护 | 分部分项合计+技术措施项目合计-分部分项设备费-技术措施项目设备费
9 | 050405009001 | 临时设施 | 分部分项合计+技术措施项目合计-分部分项设备费-技术措施项目设备费
10 | 050405010001 | 赶工措施 | 分部分项合计+技术措施项目合计-分部分项设备费-技术措施项目设备费
11 | 050405012001 | 建筑工人实名制 | 分部分项合计+技术措施项目合计-分部分项设备费-技术措施项目设备费 | [6 empty] | 建筑工人实名制设备由建筑工人工资专用账户开户银行提供的，建筑工人实名制费用按表中费率乘以0.5系数计取
12 | 050405013001 | 特殊施工降效 | 分部分项合计+技术措施项目合计-分部分项设备费-技术措施项目设备费
13 | 050405014001 | 协管费 | 分部分项合计+技术措施项目合计-分部分项设备费-技术措施项目设备费
14 | 050405015001 | 智慧工地费用 | 分部分项合计+技术措施项目合计-分部分项设备费-技术措施项目设备费
合 计
编制人（造价人员）： |  |  |  | 复核人（造价工程师）：
表-11

## 表-12 其他项目清单与计价汇总表【健身步道---园林】
其他项目清单与计价汇总表
工程名称：健身步道---园林 |  | 标段：沭阳县新河镇沙河村省级宜居宜业和美乡村培育第二批（风貌提升）建设项目 |  |  | 第 1 页 共 1 页
序号 | 项目名称 |  | 金额（元） | 结算金额（元） |  | 备注
一 | 其他项目
1 | 暂列金额 |  |  |  |  | 明细详见表-12-1
2 | 暂估价
2.1 | 材料(工程设备)暂估价 |  | - |  |  | 明细详见表-12-2
2.2 | 专业工程暂估价 |  |  |  |  | 明细详见表-12-3
3 | 计日工 |  |  |  |  | 明细详见表-12-4
4 | 总承包服务费 |  |  |  |  | 明细详见表-12-5
5 | 索赔与现场签证 |  | - |  |  | 明细详见表-12-6
合 计 | [5 empty] | —
表—12

## 表-13 规费、税金项目清单与计价表【健身步道---园林】
规费、税金项目清单与计价表
工程名称：健身步道---园林 |  |  | 标段：沭阳县新河镇沙河村省级宜居宜业和美乡村培育第二批（风貌提升）建设项目 |  | 第 1 页 共 1 页
序号 | 项目名称 | 计算基础 |  | 计算基数 |  | 计算费率(%) | 金额(元)
1 | 规费 | 社会保险费+住房公积金+环境保护税
1.1 | 社会保险费 | 分部分项工程+措施项目+其他项目-分部分项设备费-技术措施项目设备费 |  |  |  | 3.3
1.2 | 住房公积金 | 分部分项工程+措施项目+其他项目-分部分项设备费-技术措施项目设备费 |  |  |  | 0.55
1.3 | 环境保护税 | 分部分项工程+措施项目+其他项目-分部分项设备费-技术措施项目设备费 |  |  |  | 0
2 | 税金 | 分部分项工程+措施项目+其他项目+规费-(甲供材料费+甲供主材费+甲供设备费)/1.01 |  |  |  | 9
合 计
表—13

## 表-08 分部分项工程和单价措施项目清单与计价表【健身步道_1
分部分项工程和单价措施项目清单与计价表
工程名称：健身步道---绿化 | [5 empty] | 标段：沭阳县新河镇沙河村省级宜居宜业和美乡村培育第二批（风貌提升）建设项目 |  |  | 第 1 页 共 9 页
序号 | 项目编码 | 项目名称 | 项目特征描述 | 计量单位 | 工程量 |  | 金额（元）
[7 empty] | 综合单价 | 综合合价 |  | 其中：暂估价
整个项目
本页小计
注：为计取规费等的使用，可在表中增设其中：“定额人工费”。
表—08
分部分项工程和单价措施项目清单与计价表
工程名称：健身步道---绿化 | [5 empty] | 标段：沭阳县新河镇沙河村省级宜居宜业和美乡村培育第二批（风貌提升）建设项目 |  |  | 第 2 页 共 9 页
序号 | 项目编码 | 项目名称 | 项目特征描述 | 计量单位 | 工程量 |  | 金额（元）
[7 empty] | 综合单价 | 综合合价 |  | 其中：暂估价
1 | 050101010001 | 整理绿化用地 | 1、清理场地内的杂草、杂树、杂土、碎砖、硬化地坪、零星围栏、零星墙体、零星构筑物及建筑垃圾等并外运，外运运距及弃置场地投标单位自行考虑 2、土方开挖或回填至设计标高，具体工程量由投标单位自行考虑，外运运距投标单位自行考虑，结算不调整 3、地形微整理及起坡造型（具体以图纸要求为准） 4、对种植区的土壤进行检测并对不合格的土壤进行改良，施工前应将检测结果及改良方案提交业主和景观设计师认可，得到确认后方可施工 5、土源投标单位自行考虑，含在投标报价内，结算不调整 6、包含土壤改良、地形微整理、起坡造型、挖土方、回填土方、土方外运、土方转运、外购土方、外购种植土、拆除硬化地 | m2 | 1383
本页小计
注：为计取规费等的使用，可在表中增设其中：“定额人工费”。
表—08
分部分项工程和单价措施项目清单与计价表
工程名称：健身步道---绿化 | [5 empty] | 标段：沭阳县新河镇沙河村省级宜居宜业和美乡村培育第二批（风貌提升）建设项目 |  |  | 第 3 页 共 9 页
序号 | 项目编码 | 项目名称 | 项目特征描述 | 计量单位 | 工程量 |  | 金额（元）
[7 empty] | 综合单价 | 综合合价 |  | 其中：暂估价
坪并外运、拆除零星砌体并外运、拆除零星构筑物并外运及建筑垃圾清理外运等一切相关费用，含在投标报价内，结算不调整 7、具体做法以甲方要求为准，投标人综合报价
2 | 050102001001 | 栽植乔木 | 1、苗木名称：朴树 2、规格：胸径15cm，高度700-800cm，冠幅450-550cm，全冠，保留三级分枝，分枝点2.0M以上,树形优美，饱满，精品苗 3、支撑、草绳等栽植技术措施自行考虑，含在报价内 4、包栽包活，二级养护二年 5、其他要求详见施工图纸及相关规范 | 株 | 12
本页小计
注：为计取规费等的使用，可在表中增设其中：“定额人工费”。
表—08
分部分项工程和单价措施项目清单与计价表
工程名称：健身步道---绿化 | [5 empty] | 标段：沭阳县新河镇沙河村省级宜居宜业和美乡村培育第二批（风貌提升）建设项目 |  |  | 第 4 页 共 9 页
序号 | 项目编码 | 项目名称 | 项目特征描述 | 计量单位 | 工程量 |  | 金额（元）
[7 empty] | 综合单价 | 综合合价 |  | 其中：暂估价
3 | 050102002001 | 栽植灌木 | 1、苗木名称：树状月季 2、规格：D6cm，高度160-200cm，冠幅150-180cm，精品苗，全冠，分枝点≥1.0m，树形优美，生长健壮 3、支撑、草绳等栽植技术措施自行考虑，含在报价内 4、包栽包活，二级养护二年 5、其他要求详见施工图纸及相关规范 | 株 | 17
4 | 050102002002 | 栽植灌木 | 1、苗木名称：无刺枸骨球 2、规格：高度120cm，冠幅150cm，每年精修，球形饱满密实，不脱脚 3、栽植技术措施自行考虑，含在报价内 4、包栽包活，二级养护二年 5、其他要求详见施工图纸及相关规范 | 株 | 3
本页小计
注：为计取规费等的使用，可在表中增设其中：“定额人工费”。
表—08
分部分项工程和单价措施项目清单与计价表
工程名称：健身步道---绿化 | [5 empty] | 标段：沭阳县新河镇沙河村省级宜居宜业和美乡村培育第二批（风貌提升）建设项目 |  |  | 第 5 页 共 9 页
序号 | 项目编码 | 项目名称 | 项目特征描述 | 计量单位 | 工程量 |  | 金额（元）
[7 empty] | 综合单价 | 综合合价 |  | 其中：暂估价
5 | 050102002003 | 栽植灌木 | 1、苗木名称：亮金叶女贞球 2、规格：高度100cm，冠幅120cm，每年精修，球形饱满密实，不脱脚 3、栽植技术措施自行考虑，含在报价内 4、包栽包活，二级养护二年 5、其他要求详见施工图纸及相关规范 | 株 | 6
6 | 050102002004 | 栽植灌木 | 1、苗木名称：瓜子黄杨球 2、规格：高度100cm，冠幅120cm，每年精修，球形饱满密实，不脱脚 3、栽植技术措施自行考虑，含在报价内 4、包栽包活，二级养护二年 5、其他要求详见施工图纸及相关规范 | 株 | 8
本页小计
注：为计取规费等的使用，可在表中增设其中：“定额人工费”。
表—08
分部分项工程和单价措施项目清单与计价表
工程名称：健身步道---绿化 | [5 empty] | 标段：沭阳县新河镇沙河村省级宜居宜业和美乡村培育第二批（风貌提升）建设项目 |  |  | 第 6 页 共 9 页
序号 | 项目编码 | 项目名称 | 项目特征描述 | 计量单位 | 工程量 |  | 金额（元）
[7 empty] | 综合单价 | 综合合价 |  | 其中：暂估价
7 | 050102002005 | 栽植灌木 | 1、苗木名称：红叶石楠球 2、规格：高度100cm，冠幅120cm，每年精修，球形饱满密实，不脱脚 3、栽植技术措施自行考虑，含在报价内 4、包栽包活，二级养护二年 5、其他要求详见施工图纸及相关规范 | 株 | 8
8 | 050102005001 | 栽植绿篱 | 1、苗木名称：毛鹃 2、规格：高度35-40cm，冠幅26-30cm，64株/平方，毛球，枝多叶茂，无病虫害，精品容器苗，密植不露土 3、栽植技术措施自行考虑，含在报价内 4、包栽包活，二级养护二年 5、其他要求详见施工图纸及相关规范 | m2 | 58
本页小计
注：为计取规费等的使用，可在表中增设其中：“定额人工费”。
表—08
分部分项工程和单价措施项目清单与计价表
工程名称：健身步道---绿化 | [5 empty] | 标段：沭阳县新河镇沙河村省级宜居宜业和美乡村培育第二批（风貌提升）建设项目 |  |  | 第 7 页 共 9 页
序号 | 项目编码 | 项目名称 | 项目特征描述 | 计量单位 | 工程量 |  | 金额（元）
[7 empty] | 综合单价 | 综合合价 |  | 其中：暂估价
9 | 050102005002 | 栽植绿篱 | 1、苗木名称：月季 2、规格：高度35-40cm，冠幅20-30cm，苗圃苗，枝多叶茂，无病虫害，精品容器苗，密植不露土 3、栽植技术措施自行考虑，含在报价内 4、包栽包活，二级养护二年 5、其他要求详见施工图纸及相关规范 | m2 | 56
10 | 050102012001 | 铺种草皮 | 1、苗木名称：金边麦冬 2、规格：81株/m2，密植不漏土 3、包栽包活，二级养护二年 4、其他要求详见施工图纸及相关规范 | m2 | 21
11 | 050102009001 | 栽植水生植物 | 1、苗木名称：水生菖蒲 2、规格：二年生，25株/m2，密植不漏土 3、包栽包活，二级养护二年 4、其他要求详见施工图纸及相关规范 | m2 | 24
本页小计
注：为计取规费等的使用，可在表中增设其中：“定额人工费”。
表—08
分部分项工程和单价措施项目清单与计价表
工程名称：健身步道---绿化 | [5 empty] | 标段：沭阳县新河镇沙河村省级宜居宜业和美乡村培育第二批（风貌提升）建设项目 |  |  | 第 8 页 共 9 页
序号 | 项目编码 | 项目名称 | 项目特征描述 | 计量单位 | 工程量 |  | 金额（元）
[7 empty] | 综合单价 | 综合合价 |  | 其中：暂估价
12 | 050102009002 | 栽植水生植物 | 1、苗木名称：水生千屈菜 2、规格：二年生，25株/m2，密植不漏土 3、包栽包活，二级养护二年 4、其他要求详见施工图纸及相关规范 | m2 | 14
13 | 050102009003 | 栽植水生植物 | 1、苗木名称：荷花（粉、白） 2、规格：二年生，3~5株/m2 3、包栽包活，二级养护二年 4、其他要求详见施工图纸及相关规范 | m2 | 15
14 | 050102013003 | 喷播植草(灌木）籽 | 1、苗木名称：二月兰、虞美人、石竹、太阳花、紫花地丁 2、规格：花籽播种 3、包活，二级养护二年 4、其他要求详见施工图纸及相关规范 | m2 | 960
15 | 050102013004 | 喷播植草(灌木）籽 | 1、苗木名称：矮生百慕大 2、规格：草籽播种 3、包活，二级养护二年 4、其他要求详见施工图纸及相关规范 | m2 | 240
分部分项合计
本页小计
注：为计取规费等的使用，可在表中增设其中：“定额人工费”。
表—08
分部分项工程和单价措施项目清单与计价表
工程名称：健身步道---绿化 | [5 empty] | 标段：沭阳县新河镇沙河村省级宜居宜业和美乡村培育第二批（风貌提升）建设项目 |  |  | 第 9 页 共 9 页
序号 | 项目编码 | 项目名称 | 项目特征描述 | 计量单位 | 工程量 |  | 金额（元）
[7 empty] | 综合单价 | 综合合价 |  | 其中：暂估价
措施项目
单价措施合计
本页小计
合 计
注：为计取规费等的使用，可在表中增设其中：“定额人工费”。
表—08

## 表-11 总价措施项目清单与计价表【健身步道---绿化】
总价措施项目清单与计价表
工程名称：健身步道---绿化 |  |  |  | 标段：沭阳县新河镇沙河村省级宜居宜业和美乡村培育第二批（风貌提升）建设项目 |  |  |  | 第 1 页 共 2 页
序号 | 项目编码 | 项目名称 | 计算基础 |  | 费率 (%) | 金额 (元) | 调整 费率 (%) |  | 调整后 金额(元) | 备注
1 | 050405001001 | 安全文明施工费
1.1 | 1.1 | 基本费 | 分部分项合计+技术措施项目合计-分部分项设备费-技术措施项目设备费 |  | 1
1.2 | 1.2 | 增加费 | 分部分项合计+技术措施项目合计-分部分项设备费-技术措施项目设备费 |  | 0
1.3 | 1.3 | 扬尘污染防治增加费 | 分部分项合计+技术措施项目合计-分部分项设备费-技术措施项目设备费 |  | 0.21
2 | 050405011001 | 按质论价 | 分部分项合计+技术措施项目合计-分部分项设备费-技术措施项目设备费 |  | 0
3 | 050405002001 | 夜间施工 | 分部分项合计+技术措施项目合计-分部分项设备费-技术措施项目设备费
4 | 050405003001 | 非夜间施工照明 | 分部分项合计+技术措施项目合计-分部分项设备费-技术措施项目设备费 | [6 empty] | 在计取非夜间施工照明费时，建筑工程、仿古工程、修缮土建部分仅地下室（地宫）部分可计取；单独装饰、安装工程、园林绿化工程、修缮安装部分仅特殊施工部位内施工项目可计取
5 | 050405004001 | 二次搬运 | 分部分项合计+技术措施项目合计-分部分项设备费-技术措施项目设备费
6 | 050405005001 | 冬雨季施工 | 分部分项合计+技术措施项目合计-分部
编制人（造价人员）： |  |  |  | 复核人（造价工程师）：
表-11
总价措施项目清单与计价表
工程名称：健身步道---绿化 |  |  |  | 标段：沭阳县新河镇沙河村省级宜居宜业和美乡村培育第二批（风貌提升）建设项目 |  |  |  | 第 2 页 共 2 页
序号 | 项目编码 | 项目名称 | 计算基础 |  | 费率 (%) | 金额 (元) | 调整 费率 (%) |  | 调整后 金额(元) | 备注
分项设备费-技术措施项目设备费
7 | 050405007001 | 地上、地下设施、建筑物的临时保护设施 | 分部分项合计+技术措施项目合计-分部分项设备费-技术措施项目设备费
8 | 050405008001 | 已完工程及设备保护 | 分部分项合计+技术措施项目合计-分部分项设备费-技术措施项目设备费
9 | 050405009001 | 临时设施 | 分部分项合计+技术措施项目合计-分部分项设备费-技术措施项目设备费
10 | 050405010001 | 赶工措施 | 分部分项合计+技术措施项目合计-分部分项设备费-技术措施项目设备费
11 | 050405012001 | 建筑工人实名制 | 分部分项合计+技术措施项目合计-分部分项设备费-技术措施项目设备费 | [6 empty] | 建筑工人实名制设备由建筑工人工资专用账户开户银行提供的，建筑工人实名制费用按表中费率乘以0.5系数计取
12 | 050405013001 | 特殊施工降效 | 分部分项合计+技术措施项目合计-分部分项设备费-技术措施项目设备费
13 | 050405014001 | 协管费 | 分部分项合计+技术措施项目合计-分部分项设备费-技术措施项目设备费
14 | 050405015001 | 智慧工地费用 | 分部分项合计+技术措施项目合计-分部分项设备费-技术措施项目设备费
合 计
编制人（造价人员）： |  |  |  | 复核人（造价工程师）：
表-11

## 表-12 其他项目清单与计价汇总表【健身步道---绿化】
其他项目清单与计价汇总表
工程名称：健身步道---绿化 |  | 标段：沭阳县新河镇沙河村省级宜居宜业和美乡村培育第二批（风貌提升）建设项目 |  |  | 第 1 页 共 1 页
序号 | 项目名称 |  | 金额（元） | 结算金额（元） |  | 备注
一 | 其他项目
1 | 暂列金额 |  |  |  |  | 明细详见表-12-1
2 | 暂估价
2.1 | 材料(工程设备)暂估价 |  | - |  |  | 明细详见表-12-2
2.2 | 专业工程暂估价 |  |  |  |  | 明细详见表-12-3
3 | 计日工 |  |  |  |  | 明细详见表-12-4
4 | 总承包服务费 |  |  |  |  | 明细详见表-12-5
5 | 索赔与现场签证 |  | - |  |  | 明细详见表-12-6
合 计 | [5 empty] | —
表—12

## 表-13 规费、税金项目清单与计价表【健身步道---绿化】
规费、税金项目清单与计价表
工程名称：健身步道---绿化 |  |  | 标段：沭阳县新河镇沙河村省级宜居宜业和美乡村培育第二批（风貌提升）建设项目 |  | 第 1 页 共 1 页
序号 | 项目名称 | 计算基础 |  | 计算基数 |  | 计算费率(%) | 金额(元)
1 | 规费 | 社会保险费+住房公积金+环境保护税
1.1 | 社会保险费 | 分部分项工程+措施项目+其他项目-分部分项设备费-技术措施项目设备费 |  |  |  | 3.3
1.2 | 住房公积金 | 分部分项工程+措施项目+其他项目-分部分项设备费-技术措施项目设备费 |  |  |  | 0.55
1.3 | 环境保护税 | 分部分项工程+措施项目+其他项目-分部分项设备费-技术措施项目设备费 |  |  |  | 0
2 | 税金 | 分部分项工程+措施项目+其他项目+规费-(甲供材料费+甲供主材费+甲供设备费)/1.01 |  |  |  | 9
合 计
表—13

## 表-08 分部分项工程和单价措施项目清单与计价表【月季花大
分部分项工程和单价措施项目清单与计价表
工程名称：月季花大道、圩西路、前河中心路和学府路两侧---园林 | [5 empty] | 标段：沭阳县新河镇沙河村省级宜居宜业和美乡村培育第二批（风貌提升）建设项目 |  |  | 第 1 页 共 14 页
序号 | 项目编码 | 项目名称 | 项目特征描述 | 计量单位 | 工程量 |  | 金额（元）
[7 empty] | 综合单价 | 综合合价 |  | 其中：暂估价
整个项目
1 | 050307010003 | 石磨盘矮墙 | 1、新建石磨盘矮墙 2、5块石磨盘为一组矮墙，2块φ800*50-60mm厚旧石磨盘，3块φ600*30-50mm厚旧石磨盘，磨盘立面直接插入地面夯实 3、含土方开挖、土方回填、土方外运、拆除硬化地坪并外运、拆除零星砌体并外运、拆除零星构筑物并外运、建筑垃圾清理外运及硬化地坪恢复等相关费用，运距投标单位综合考虑在报价内 4、具体做法及要求详见图纸 | 组 | 38
本页小计
注：为计取规费等的使用，可在表中增设其中：“定额人工费”。
表—08
分部分项工程和单价措施项目清单与计价表
工程名称：月季花大道、圩西路、前河中心路和学府路两侧---园林 | [5 empty] | 标段：沭阳县新河镇沙河村省级宜居宜业和美乡村培育第二批（风貌提升）建设项目 |  |  | 第 2 页 共 14 页
序号 | 项目编码 | 项目名称 | 项目特征描述 | 计量单位 | 工程量 |  | 金额（元）
[7 empty] | 综合单价 | 综合合价 |  | 其中：暂估价
2 | 050307009001 | 产业分类导视牌 | 1、产业分类导视牌（出地面6m高，俯视图为1m等边三角形） 2、2mm厚褐色穿孔镀锌钢板外包，内藏LED灯外立面造型样式需二次深化设计， 3、150X150X2.5mm镀锌方通立柱及横支撑 4、顶部安装太阳能板块供电，具体规格参数需结合现场深化设计 5、红色自发光亚克力字体，具体内容根据现场实际情况而定，综合考虑在报价内 6、含管线、混凝土基础、预埋件、模板制作安拆、土方开挖、土方回填、土方外运、拆除硬化地坪并外运、拆除零星砌体并外运、拆除零星构筑物并外运、建筑垃圾清理外运及硬化地坪恢复等相关费用，运距投标单位综合考虑在报价内 7、具体做法及要求详见图纸 | 个 | 75
本页小计
注：为计取规费等的使用，可在表中增设其中：“定额人工费”。
表—08
分部分项工程和单价措施项目清单与计价表
工程名称：月季花大道、圩西路、前河中心路和学府路两侧---园林 | [5 empty] | 标段：沭阳县新河镇沙河村省级宜居宜业和美乡村培育第二批（风貌提升）建设项目 |  |  | 第 3 页 共 14 页
序号 | 项目编码 | 项目名称 | 项目特征描述 | 计量单位 | 工程量 |  | 金额（元）
[7 empty] | 综合单价 | 综合合价 |  | 其中：暂估价
备注:含专业厂家二次深化设计及安装费，投标单位结合自身实际情况综合报价。
本页小计
注：为计取规费等的使用，可在表中增设其中：“定额人工费”。
表—08
分部分项工程和单价措施项目清单与计价表
工程名称：月季花大道、圩西路、前河中心路和学府路两侧---园林 | [5 empty] | 标段：沭阳县新河镇沙河村省级宜居宜业和美乡村培育第二批（风貌提升）建设项目 |  |  | 第 4 页 共 14 页
序号 | 项目编码 | 项目名称 | 项目特征描述 | 计量单位 | 工程量 |  | 金额（元）
[7 empty] | 综合单价 | 综合合价 |  | 其中：暂估价
3 | 050201001002 | 压花地坪 | 压花地坪 1、无色透明密封（双丙聚氨酯密封处理固体份＞40%，进口固化剂） 2、10mm厚C20压印混凝土 3、100mm厚C20素砼垫层 4、100mm厚级配碎石压实 5、素土夯实 6、土方开挖或回填至设计结构底标高，具体工程量由投标单位自行考虑，外运运距投标单位自行考虑，结算不调整 7、场地平整，清理场地内的杂草、杂树、杂土、碎砖、硬化地坪、零星围栏、零星墙体、零星构筑物及建筑垃圾等并外运，外运运距及弃置场地投标单位自行考虑 8、土源投标单位自行考虑，含在投标报价内，结算不调整 9、按图纸及相关规范要求设置伸缩缝 10、含土方开挖、土方回填、土方外运、场内 | m2 | 1000
本页小计
注：为计取规费等的使用，可在表中增设其中：“定额人工费”。
表—08
分部分项工程和单价措施项目清单与计价表
工程名称：月季花大道、圩西路、前河中心路和学府路两侧---园林 | [5 empty] | 标段：沭阳县新河镇沙河村省级宜居宜业和美乡村培育第二批（风貌提升）建设项目 |  |  | 第 5 页 共 14 页
序号 | 项目编码 | 项目名称 | 项目特征描述 | 计量单位 | 工程量 |  | 金额（元）
[7 empty] | 综合单价 | 综合合价 |  | 其中：暂估价
转土、外购土方、拆除硬化地坪并外运、拆除零星砌体并外运、拆除零星构筑物并外运及建筑垃圾清理外运等相关费用，运距投标单位综合考虑在报价内 11、具体做法及要求详见图纸
本页小计
注：为计取规费等的使用，可在表中增设其中：“定额人工费”。
表—08
分部分项工程和单价措施项目清单与计价表
工程名称：月季花大道、圩西路、前河中心路和学府路两侧---园林 | [5 empty] | 标段：沭阳县新河镇沙河村省级宜居宜业和美乡村培育第二批（风貌提升）建设项目 |  |  | 第 6 页 共 14 页
序号 | 项目编码 | 项目名称 | 项目特征描述 | 计量单位 | 工程量 |  | 金额（元）
[7 empty] | 综合单价 | 综合合价 |  | 其中：暂估价
4 | 050307010001 | 砖砌拼花矮墙 | 砖砌拼花矮墙（出地面0.54m高*0.24m宽） 1、MU10砖砌体，M7.5水泥砂浆按造型砌筑（240x120x60青砖空花墙），1:1水泥砂浆勾缝 2、基础：MU10砖砌体，M7.5水泥砂浆砌筑，100mm厚C20混凝土垫层，素土夯实 3、当地面有斜坡时,砌筑高度应在中心位置向上下坡找平,保存顶部高水平 4、含模板制作安拆、土方开挖、土方回填、土方外运、拆除硬化地坪并外运、拆除零星砌体并外运、拆除零星构筑物并外运、建筑垃圾清理外运及硬化地坪恢复等相关费用，运距投标单位综合考虑在报价内 5、具体做法及要求详见图纸 | m | 1500
本页小计
注：为计取规费等的使用，可在表中增设其中：“定额人工费”。
表—08
分部分项工程和单价措施项目清单与计价表
工程名称：月季花大道、圩西路、前河中心路和学府路两侧---园林 | [5 empty] | 标段：沭阳县新河镇沙河村省级宜居宜业和美乡村培育第二批（风貌提升）建设项目 |  |  | 第 7 页 共 14 页
序号 | 项目编码 | 项目名称 | 项目特征描述 | 计量单位 | 工程量 |  | 金额（元）
[7 empty] | 综合单价 | 综合合价 |  | 其中：暂估价
5 | 050307008001 | 青砖仿竹篱笆围栏 | 青砖仿竹篱笆围栏 1、成品订制D=60仿竹不锈钢烤漆立柱，高度600mm，成品订制D=25仿竹不锈钢烤漆篱笆，样式甲方拟定 2、240*115*60mm青砖砌体，内嵌当地拆旧砖瓦，M7.5水泥砂浆砌筑 3、基础：240*115*60mm青砖砌体，M7.5水泥砂浆砌筑，100mm厚C20混凝土垫层，素土夯实，密实度≥0.9 4、当地面有斜坡时,砌筑高度应在中心位置向上下坡找平,保存顶部高水平 5、含土方开挖、土方回填、土方外运、拆除硬化地坪并外运、拆除零星砌体并外运、拆除零星构筑物并外运、建筑垃圾清理外运及硬化地坪恢复等相关费用，运距投标单位综合考虑在报价内 6、具体做法及 | m | 1406
本页小计
注：为计取规费等的使用，可在表中增设其中：“定额人工费”。
表—08
分部分项工程和单价措施项目清单与计价表
工程名称：月季花大道、圩西路、前河中心路和学府路两侧---园林 | [5 empty] | 标段：沭阳县新河镇沙河村省级宜居宜业和美乡村培育第二批（风貌提升）建设项目 |  |  | 第 8 页 共 14 页
序号 | 项目编码 | 项目名称 | 项目特征描述 | 计量单位 | 工程量 |  | 金额（元）
[7 empty] | 综合单价 | 综合合价 |  | 其中：暂估价
要求详见图纸，投标人综合报价
6 | 050307010002 | 特色矮墙1 | 特色矮墙1（出地面0.7m高*0.3m宽*4.2m长） 1、240x120x60mm青砖砌体，M7.5水泥砂浆砌筑，内嵌当地拆旧砖瓦、Φ500mm磨盘两个、600x100x120mm拆旧路石，180x60x10mm青瓦片镂空花墙按图纸造型砌筑 3、基础：240*120*60mm青砖砌体，M7.5水泥砂浆砌筑，100mm厚C20混凝土垫层，素土夯实 4、含土方开挖、土方回填、土方外运、拆除硬化地坪并外运、拆除零星砌体并外运、拆除零星构筑物并外运、建筑垃圾清理外运及硬化地坪恢复等相关费用，运距投标单位综合考虑在报价内 5、具体做法及要求详见图纸 | 个 | 1
本页小计
注：为计取规费等的使用，可在表中增设其中：“定额人工费”。
表—08
分部分项工程和单价措施项目清单与计价表
工程名称：月季花大道、圩西路、前河中心路和学府路两侧---园林 | [5 empty] | 标段：沭阳县新河镇沙河村省级宜居宜业和美乡村培育第二批（风貌提升）建设项目 |  |  | 第 9 页 共 14 页
序号 | 项目编码 | 项目名称 | 项目特征描述 | 计量单位 | 工程量 |  | 金额（元）
[7 empty] | 综合单价 | 综合合价 |  | 其中：暂估价
7 | 050307010005 | 特色矮墙2 | 特色矮墙2（出地面0.72m高*0.24m宽） 1、240x120x60mm青砖砌体，嵌砌拆旧砖瓦，M7.5水泥砂浆按造型砌筑 2、青瓦片镂空花墙，同色系1:2.5水泥砂浆固定，预制混凝土边框，表面青色化 3、50x50mm防腐木栏杆，C20混凝土加固，样式、尺寸见图纸 4、100厚预制混凝土压顶（表面抹光），30厚1:2.5水泥砂浆 5、基础：240x120x60mm青砖砌体，M7.5水泥砂浆砌筑，100mm厚C20混凝土垫层，素土夯实 6、含模板制作安拆、土方开挖、土方回填、土方外运、拆除硬化地坪并外运、拆除零星砌体并外运、拆除零星构筑物并外运、建筑垃圾清理外运及硬化地坪恢复等相关费用，运距投标单 | 个 | 1
本页小计
注：为计取规费等的使用，可在表中增设其中：“定额人工费”。
表—08
分部分项工程和单价措施项目清单与计价表
工程名称：月季花大道、圩西路、前河中心路和学府路两侧---园林 | [5 empty] | 标段：沭阳县新河镇沙河村省级宜居宜业和美乡村培育第二批（风貌提升）建设项目 |  |  | 第 10 页 共 14 页
序号 | 项目编码 | 项目名称 | 项目特征描述 | 计量单位 | 工程量 |  | 金额（元）
[7 empty] | 综合单价 | 综合合价 |  | 其中：暂估价
位综合考虑在报价内 7、具体做法及要求详见图纸，投标人综合报价
本页小计
注：为计取规费等的使用，可在表中增设其中：“定额人工费”。
表—08
分部分项工程和单价措施项目清单与计价表
工程名称：月季花大道、圩西路、前河中心路和学府路两侧---园林 | [5 empty] | 标段：沭阳县新河镇沙河村省级宜居宜业和美乡村培育第二批（风貌提升）建设项目 |  |  | 第 11 页 共 14 页
序号 | 项目编码 | 项目名称 | 项目特征描述 | 计量单位 | 工程量 |  | 金额（元）
[7 empty] | 综合单价 | 综合合价 |  | 其中：暂估价
8 | 050307010006 | 四叶花窗矮墙 | 四叶花窗矮墙（出地面0.8m高*0.34m宽*3.34m长） 1、240x115x60mm青砖砌体，M7.5水泥砂浆砌筑，内嵌180X180X100mm粘土四叶花窗按图纸造型砌筑，240X115X53mm仿古烧结砖压顶（砖体墙内留木榫头固定），3340X340X50mm厚防腐木板 3、基础：240*115*60mm青砖砌体，M7.5水泥砂浆砌筑，100mm厚C20混凝土垫层，素土夯实 4、含土方开挖、土方回填、土方外运、拆除硬化地坪并外运、拆除零星砌体并外运、拆除零星构筑物并外运、建筑垃圾清理外运及硬化地坪恢复等相关费用，运距投标单位综合考虑在报价内 5、具体做法及要求详见图纸，投标人综合报价 | 个 | 4
本页小计
注：为计取规费等的使用，可在表中增设其中：“定额人工费”。
表—08
分部分项工程和单价措施项目清单与计价表
工程名称：月季花大道、圩西路、前河中心路和学府路两侧---园林 | [5 empty] | 标段：沭阳县新河镇沙河村省级宜居宜业和美乡村培育第二批（风貌提升）建设项目 |  |  | 第 12 页 共 14 页
序号 | 项目编码 | 项目名称 | 项目特征描述 | 计量单位 | 工程量 |  | 金额（元）
[7 empty] | 综合单价 | 综合合价 |  | 其中：暂估价
9 | 050307010004 | 木饰面瓦片坐凳与青砖花坛组合矮墙 | 木饰面瓦片坐凳与青砖花坛组合矮墙（出地面0.6m高*0.46m宽*4.4m长） 1、柳桉防腐木凳面，通长，留缝5mm，木清漆饰面、样式、尺寸见图纸 2、50X50X3mm厚镀锌钢管龙骨@500mm，沉头钢钉固定，50X50X3mm厚角钢@150mm，M8膨胀螺丝固定，对穿螺栓固定龙骨 3、20mm厚1:2.5水泥砂浆找平层 4、120mm厚C25混凝土压顶 5、180x40x35x10mm(长x宽x高x厚)厚仿古青瓦片贴面，同色系1:2.5水泥砂浆固定，20厚1:2.5水泥砂浆粘合层 6、240x115x53mm青砖砌体，M7.5水泥砂浆按造型砌筑，白水泥勾缝5mm 7、基础：MU15砖砌体，M7.5水泥砂浆砌筑，100mm厚C20混凝土垫层，素土夯 | 个 | 2
本页小计
注：为计取规费等的使用，可在表中增设其中：“定额人工费”。
表—08
分部分项工程和单价措施项目清单与计价表
工程名称：月季花大道、圩西路、前河中心路和学府路两侧---园林 | [5 empty] | 标段：沭阳县新河镇沙河村省级宜居宜业和美乡村培育第二批（风貌提升）建设项目 |  |  | 第 13 页 共 14 页
序号 | 项目编码 | 项目名称 | 项目特征描述 | 计量单位 | 工程量 |  | 金额（元）
[7 empty] | 综合单价 | 综合合价 |  | 其中：暂估价
实，夯实系数>93% 8、含DN75 PVC排水管，R=100mm粒径Φ20~50碎石外裹无纺布200g/m2@2m、花坛内种植土回填、模板制作安拆、土方开挖、土方回填、土方外运、拆除硬化地坪并外运、拆除零星砌体并外运、拆除零星构筑物并外运、建筑垃圾清理外运及硬化地坪恢复等相关费用，运距投标单位综合考虑在报价内 9、具体做法及要求详见图纸，投标人综合报价
本页小计
注：为计取规费等的使用，可在表中增设其中：“定额人工费”。
表—08
分部分项工程和单价措施项目清单与计价表
工程名称：月季花大道、圩西路、前河中心路和学府路两侧---园林 | [5 empty] | 标段：沭阳县新河镇沙河村省级宜居宜业和美乡村培育第二批（风貌提升）建设项目 |  |  | 第 14 页 共 14 页
序号 | 项目编码 | 项目名称 | 项目特征描述 | 计量单位 | 工程量 |  | 金额（元）
[7 empty] | 综合单价 | 综合合价 |  | 其中：暂估价
10 | 050307010007 | 矮墙维修及贴面 | 矮墙维修及贴面 1、原有矮墙维修，样式参照原矮墙，面层砂浆找平，贴10厚青砖 2、含模板制作安拆、土方开挖、土方回填、土方外运、拆除硬化地坪并外运、拆除零星砌体并外运、拆除零星构筑物并外运、建筑垃圾清理外运及硬化地坪恢复等相关费用，运距投标单位综合考虑在报价内 3、具体做法及要求详见图纸，投标人综合报价 | m | 535
分部分项合计
措施项目
11 | 041106001001 | 大型机械设备进出场及安拆 | 1、大型机械设备进出场及安拆费 2、机械设备名称、规格及型号：投标人根据施工方案、施工顺序合理安排，自行考虑 3、此费用包干，结算时不做任何调整 | 项 | 1
单价措施合计
本页小计
合 计
注：为计取规费等的使用，可在表中增设其中：“定额人工费”。
表—08

## 表-11 总价措施项目清单与计价表【月季花大道、圩西路、前
总价措施项目清单与计价表
工程名称：月季花大道、圩西路、前河中心路和学府路两侧---园林 |  |  |  | 标段：沭阳县新河镇沙河村省级宜居宜业和美乡村培育第二批（风貌提升）建设项目 |  |  |  | 第 1 页 共 2 页
序号 | 项目编码 | 项目名称 | 计算基础 |  | 费率 (%) | 金额 (元) | 调整 费率 (%) |  | 调整后 金额(元) | 备注
1 | 050405001001 | 安全文明施工费
1.1 | 1.1 | 基本费 | 分部分项合计+技术措施项目合计-分部分项设备费-技术措施项目设备费 |  | 1
1.2 | 1.2 | 增加费 | 分部分项合计+技术措施项目合计-分部分项设备费-技术措施项目设备费 |  | 0
1.3 | 1.3 | 扬尘污染防治增加费 | 分部分项合计+技术措施项目合计-分部分项设备费-技术措施项目设备费 |  | 0.21
2 | 050405011001 | 按质论价 | 分部分项合计+技术措施项目合计-分部分项设备费-技术措施项目设备费 |  | 0
3 | 050405002001 | 夜间施工 | 分部分项合计+技术措施项目合计-分部分项设备费-技术措施项目设备费
4 | 050405003001 | 非夜间施工照明 | 分部分项合计+技术措施项目合计-分部分项设备费-技术措施项目设备费 | [6 empty] | 在计取非夜间施工照明费时，建筑工程、仿古工程、修缮土建部分仅地下室（地宫）部分可计取；单独装饰、安装工程、园林绿化工程、修缮安装部分仅特殊施工部位内施工项目可计取
5 | 050405004001 | 二次搬运 | 分部分项合计+技术措施项目合计-分部分项设备费-技术措施项目设备费
6 | 050405005001 | 冬雨季施工 | 分部分项合计+技术措施项目合计-分部
编制人（造价人员）： |  |  |  | 复核人（造价工程师）：
表-11
总价措施项目清单与计价表
工程名称：月季花大道、圩西路、前河中心路和学府路两侧---园林 |  |  |  | 标段：沭阳县新河镇沙河村省级宜居宜业和美乡村培育第二批（风貌提升）建设项目 |  |  |  | 第 2 页 共 2 页
序号 | 项目编码 | 项目名称 | 计算基础 |  | 费率 (%) | 金额 (元) | 调整 费率 (%) |  | 调整后 金额(元) | 备注
分项设备费-技术措施项目设备费
7 | 050405007001 | 地上、地下设施、建筑物的临时保护设施 | 分部分项合计+技术措施项目合计-分部分项设备费-技术措施项目设备费
8 | 050405008001 | 已完工程及设备保护 | 分部分项合计+技术措施项目合计-分部分项设备费-技术措施项目设备费
9 | 050405009001 | 临时设施 | 分部分项合计+技术措施项目合计-分部分项设备费-技术措施项目设备费
10 | 050405010001 | 赶工措施 | 分部分项合计+技术措施项目合计-分部分项设备费-技术措施项目设备费
11 | 050405012001 | 建筑工人实名制 | 分部分项合计+技术措施项目合计-分部分项设备费-技术措施项目设备费 | [6 empty] | 建筑工人实名制设备由建筑工人工资专用账户开户银行提供的，建筑工人实名制费用按表中费率乘以0.5系数计取
12 | 050405013001 | 特殊施工降效 | 分部分项合计+技术措施项目合计-分部分项设备费-技术措施项目设备费
13 | 050405014001 | 协管费 | 分部分项合计+技术措施项目合计-分部分项设备费-技术措施项目设备费
14 | 050405015001 | 智慧工地费用 | 分部分项合计+技术措施项目合计-分部分项设备费-技术措施项目设备费
合 计
编制人（造价人员）： |  |  |  | 复核人（造价工程师）：
表-11

## 表-12 其他项目清单与计价汇总表【月季花大道、圩西路、前
其他项目清单与计价汇总表
工程名称：月季花大道、圩西路、前河中心路和学府路两侧---园林 |  | 标段：沭阳县新河镇沙河村省级宜居宜业和美乡村培育第二批（风貌提升）建设项目 |  |  | 第 1 页 共 1 页
序号 | 项目名称 |  | 金额（元） | 结算金额（元） |  | 备注
一 | 其他项目
1 | 暂列金额 |  |  |  |  | 明细详见表-12-1
2 | 暂估价
2.1 | 材料(工程设备)暂估价 |  | - |  |  | 明细详见表-12-2
2.2 | 专业工程暂估价 |  |  |  |  | 明细详见表-12-3
3 | 计日工 |  |  |  |  | 明细详见表-12-4
4 | 总承包服务费 |  |  |  |  | 明细详见表-12-5
5 | 索赔与现场签证 |  | - |  |  | 明细详见表-12-6
合 计 | [5 empty] | —
表—12

## 表-13 规费、税金项目清单与计价表【月季花大道、圩西路、
规费、税金项目清单与计价表
工程名称：月季花大道、圩西路、前河中心路和学府路两侧---园林 |  |  | 标段：沭阳县新河镇沙河村省级宜居宜业和美乡村培育第二批（风貌提升）建设项目 |  | 第 1 页 共 1 页
序号 | 项目名称 | 计算基础 |  | 计算基数 |  | 计算费率(%) | 金额(元)
1 | 规费 | 社会保险费+住房公积金+环境保护税
1.1 | 社会保险费 | 分部分项工程+措施项目+其他项目-分部分项设备费-技术措施项目设备费 |  |  |  | 3.3
1.2 | 住房公积金 | 分部分项工程+措施项目+其他项目-分部分项设备费-技术措施项目设备费 |  |  |  | 0.55
1.3 | 环境保护税 | 分部分项工程+措施项目+其他项目-分部分项设备费-技术措施项目设备费 |  |  |  | 0
2 | 税金 | 分部分项工程+措施项目+其他项目+规费-(甲供材料费+甲供主材费+甲供设备费)/1.01 |  |  |  | 9
合 计
表—13

## 表-08 分部分项工程和单价措施项目清单与计价表【月季花大_1
分部分项工程和单价措施项目清单与计价表
工程名称：月季花大道、圩西路、前河中心路和学府路两侧---绿化 | [5 empty] | 标段：沭阳县新河镇沙河村省级宜居宜业和美乡村培育第二批（风貌提升）建设项目 |  |  | 第 1 页 共 3 页
序号 | 项目编码 | 项目名称 | 项目特征描述 | 计量单位 | 工程量 |  | 金额（元）
[7 empty] | 综合单价 | 综合合价 |  | 其中：暂估价
整个项目
本页小计
注：为计取规费等的使用，可在表中增设其中：“定额人工费”。
表—08
分部分项工程和单价措施项目清单与计价表
工程名称：月季花大道、圩西路、前河中心路和学府路两侧---绿化 | [5 empty] | 标段：沭阳县新河镇沙河村省级宜居宜业和美乡村培育第二批（风貌提升）建设项目 |  |  | 第 2 页 共 3 页
序号 | 项目编码 | 项目名称 | 项目特征描述 | 计量单位 | 工程量 |  | 金额（元）
[7 empty] | 综合单价 | 综合合价 |  | 其中：暂估价
1 | 050101010001 | 整理绿化用地 | 1、清理场地内的杂草、杂树、杂土、碎砖、硬化地坪、零星围栏、零星墙体、零星构筑物及建筑垃圾等并外运，外运运距及弃置场地投标单位自行考虑 2、土方开挖或回填至设计标高，具体工程量由投标单位自行考虑，外运运距投标单位自行考虑，结算不调整 3、地形微整理及起坡造型（具体以图纸要求为准） 4、对种植区的土壤进行检测并对不合格的土壤进行改良，施工前应将检测结果及改良方案提交业主和景观设计师认可，得到确认后方可施工 5、土源投标单位自行考虑，含在投标报价内，结算不调整 6、包含土壤改良、地形微整理、起坡造型、挖土方、回填土方、土方外运、土方转运、外购土方、外购种植土、拆除硬化地 | m2 | 600
本页小计
注：为计取规费等的使用，可在表中增设其中：“定额人工费”。
表—08
分部分项工程和单价措施项目清单与计价表
工程名称：月季花大道、圩西路、前河中心路和学府路两侧---绿化 | [5 empty] | 标段：沭阳县新河镇沙河村省级宜居宜业和美乡村培育第二批（风貌提升）建设项目 |  |  | 第 3 页 共 3 页
序号 | 项目编码 | 项目名称 | 项目特征描述 | 计量单位 | 工程量 |  | 金额（元）
[7 empty] | 综合单价 | 综合合价 |  | 其中：暂估价
坪并外运、拆除零星砌体并外运、拆除零星构筑物并外运及建筑垃圾清理外运等一切相关费用，含在投标报价内，结算不调整 7、具体做法以甲方要求为准，投标人综合报价
2 | 050102012004 | 铺种草皮 | 1、苗木名称：矮生百慕大草坪 2、规格：满铺 3、包栽包活，二级养护二年 4、其他要求详见施工图纸及相关规范 | m2 | 600
分部分项合计
措施项目
单价措施合计
本页小计
合 计
注：为计取规费等的使用，可在表中增设其中：“定额人工费”。
表—08

## 表-11 总价措施项目清单与计价表【月季花大道、圩西路、前_1
总价措施项目清单与计价表
工程名称：月季花大道、圩西路、前河中心路和学府路两侧---绿化 |  |  |  | 标段：沭阳县新河镇沙河村省级宜居宜业和美乡村培育第二批（风貌提升）建设项目 |  |  |  | 第 1 页 共 2 页
序号 | 项目编码 | 项目名称 | 计算基础 |  | 费率 (%) | 金额 (元) | 调整 费率 (%) |  | 调整后 金额(元) | 备注
1 | 050405001001 | 安全文明施工费
1.1 | 1.1 | 基本费 | 分部分项合计+技术措施项目合计-分部分项设备费-技术措施项目设备费 |  | 1
1.2 | 1.2 | 增加费 | 分部分项合计+技术措施项目合计-分部分项设备费-技术措施项目设备费 |  | 0
1.3 | 1.3 | 扬尘污染防治增加费 | 分部分项合计+技术措施项目合计-分部分项设备费-技术措施项目设备费 |  | 0.21
2 | 050405011001 | 按质论价 | 分部分项合计+技术措施项目合计-分部分项设备费-技术措施项目设备费 |  | 0
3 | 050405002001 | 夜间施工 | 分部分项合计+技术措施项目合计-分部分项设备费-技术措施项目设备费
4 | 050405003001 | 非夜间施工照明 | 分部分项合计+技术措施项目合计-分部分项设备费-技术措施项目设备费 | [6 empty] | 在计取非夜间施工照明费时，建筑工程、仿古工程、修缮土建部分仅地下室（地宫）部分可计取；单独装饰、安装工程、园林绿化工程、修缮安装部分仅特殊施工部位内施工项目可计取
5 | 050405004001 | 二次搬运 | 分部分项合计+技术措施项目合计-分部分项设备费-技术措施项目设备费
6 | 050405005001 | 冬雨季施工 | 分部分项合计+技术措施项目合计-分部
编制人（造价人员）： |  |  |  | 复核人（造价工程师）：
表-11
总价措施项目清单与计价表
工程名称：月季花大道、圩西路、前河中心路和学府路两侧---绿化 |  |  |  | 标段：沭阳县新河镇沙河村省级宜居宜业和美乡村培育第二批（风貌提升）建设项目 |  |  |  | 第 2 页 共 2 页
序号 | 项目编码 | 项目名称 | 计算基础 |  | 费率 (%) | 金额 (元) | 调整 费率 (%) |  | 调整后 金额(元) | 备注
分项设备费-技术措施项目设备费
7 | 050405007001 | 地上、地下设施、建筑物的临时保护设施 | 分部分项合计+技术措施项目合计-分部分项设备费-技术措施项目设备费
8 | 050405008001 | 已完工程及设备保护 | 分部分项合计+技术措施项目合计-分部分项设备费-技术措施项目设备费
9 | 050405009001 | 临时设施 | 分部分项合计+技术措施项目合计-分部分项设备费-技术措施项目设备费
10 | 050405010001 | 赶工措施 | 分部分项合计+技术措施项目合计-分部分项设备费-技术措施项目设备费
11 | 050405012001 | 建筑工人实名制 | 分部分项合计+技术措施项目合计-分部分项设备费-技术措施项目设备费 | [6 empty] | 建筑工人实名制设备由建筑工人工资专用账户开户银行提供的，建筑工人实名制费用按表中费率乘以0.5系数计取
12 | 050405013001 | 特殊施工降效 | 分部分项合计+技术措施项目合计-分部分项设备费-技术措施项目设备费
13 | 050405014001 | 协管费 | 分部分项合计+技术措施项目合计-分部分项设备费-技术措施项目设备费
14 | 050405015001 | 智慧工地费用 | 分部分项合计+技术措施项目合计-分部分项设备费-技术措施项目设备费
合 计
编制人（造价人员）： |  |  |  | 复核人（造价工程师）：
表-11

## 表-12 其他项目清单与计价汇总表【月季花大道、圩西路、前_1
其他项目清单与计价汇总表
工程名称：月季花大道、圩西路、前河中心路和学府路两侧---绿化 |  | 标段：沭阳县新河镇沙河村省级宜居宜业和美乡村培育第二批（风貌提升）建设项目 |  |  | 第 1 页 共 1 页
序号 | 项目名称 |  | 金额（元） | 结算金额（元） |  | 备注
一 | 其他项目
1 | 暂列金额 |  |  |  |  | 明细详见表-12-1
2 | 暂估价
2.1 | 材料(工程设备)暂估价 |  | - |  |  | 明细详见表-12-2
2.2 | 专业工程暂估价 |  |  |  |  | 明细详见表-12-3
3 | 计日工 |  |  |  |  | 明细详见表-12-4
4 | 总承包服务费 |  |  |  |  | 明细详见表-12-5
5 | 索赔与现场签证 |  | - |  |  | 明细详见表-12-6
合 计 | [5 empty] | —
表—12

## 表-13 规费、税金项目清单与计价表【月季花大道、圩西路、_1
规费、税金项目清单与计价表
工程名称：月季花大道、圩西路、前河中心路和学府路两侧---绿化 |  |  | 标段：沭阳县新河镇沙河村省级宜居宜业和美乡村培育第二批（风貌提升）建设项目 |  | 第 1 页 共 1 页
序号 | 项目名称 | 计算基础 |  | 计算基数 |  | 计算费率(%) | 金额(元)
1 | 规费 | 社会保险费+住房公积金+环境保护税
1.1 | 社会保险费 | 分部分项工程+措施项目+其他项目-分部分项设备费-技术措施项目设备费 |  |  |  | 3.3
1.2 | 住房公积金 | 分部分项工程+措施项目+其他项目-分部分项设备费-技术措施项目设备费 |  |  |  | 0.55
1.3 | 环境保护税 | 分部分项工程+措施项目+其他项目-分部分项设备费-技术措施项目设备费 |  |  |  | 0
2 | 税金 | 分部分项工程+措施项目+其他项目+规费-(甲供材料费+甲供主材费+甲供设备费)/1.01 |  |  |  | 9
合 计
表—13

## 表-08 分部分项工程和单价措施项目清单与计价表【亮化工程】
分部分项工程和单价措施项目清单与计价表
工程名称：亮化工程 | [5 empty] | 标段：沭阳县新河镇沙河村省级宜居宜业和美乡村培育第二批（风貌提升）建设项目 |  |  | 第 1 页 共 6 页
序号 | 项目编码 | 项目名称 | 项目特征描述 | 计量单位 | 工程量 |  | 金额（元）
[7 empty] | 综合单价 | 综合合价 |  | 其中：暂估价
6米高太阳能路灯
1 | 040805001001 | 灯杆及支架支臂 | 1、灯杆：高度6米，镀锌灯杆上口60mm、下口150mm，管壁厚2.3mm，法兰10mm，采用Q235钢板卷压制造，无环缝焊接，热镀锌静电喷塑，高温烘烤，防腐处理，产品设计寿命15年以上 | 套 | 187
2 | 030405002001 | 太阳能电池板 | 1、80W高转换率多晶硅片，正品电池片，转换效率≥19.5%，寿命＞15年。 | 组 | 187
3 | 040805001002 | 灯具 | 1、灯壳采用LED专用有样品灯具，灯壳采用电脑设计，线条流畅，压铸铝喷塑 2、灯头LED160W，寿命约八万小时，采用限流、稳流多方面保护，可靠性高，热耗低、光衰小 | 套 | 187
4 | 030405002002 | 锂电池 | 1、60AH太阳能专用锂电池，电压等级DC-12V,寿命3年以上，在温度-35℃-70℃正常工作 | 组 | 187
本页小计
注：为计取规费等的使用，可在表中增设其中：“定额人工费”。
表—08
分部分项工程和单价措施项目清单与计价表
工程名称：亮化工程 | [5 empty] | 标段：沭阳县新河镇沙河村省级宜居宜业和美乡村培育第二批（风貌提升）建设项目 |  |  | 第 2 页 共 6 页
序号 | 项目编码 | 项目名称 | 项目特征描述 | 计量单位 | 工程量 |  | 金额（元）
[7 empty] | 综合单价 | 综合合价 |  | 其中：暂估价
5 | 030404022001 | 控制器 | 1.智能控制，业内知名品牌，时控+光控，防过充电、过放电保护，在-30℃到50℃天气下能正常工作，具有温度补偿功能，轻松实现365天不灭灯。每天工作8小时，连续阴雨天5天以上； | 台 | 187
6 | 040804002001 | 电线 | 1.特制太阳能路灯专用电缆线，加厚外套，耐冲击、耐寒、耐高温、耐腐蚀 | 套 | 187
7 | 040303002001 | 混凝土基础 | 1.路灯基础C25商砼 2.灯杆基础:60cm×60cm×95cm 3.含挖填土、道路拆除恢复及绿化拆除恢复等内容 | m3 | 63.95
8 | 040901009001 | 地埋件 | 1.路灯配套预埋件（法兰、螺栓等），采用优质地脚螺栓制作，牢固耐用； | 套 | 187
本页小计
注：为计取规费等的使用，可在表中增设其中：“定额人工费”。
表—08
分部分项工程和单价措施项目清单与计价表
工程名称：亮化工程 | [5 empty] | 标段：沭阳县新河镇沙河村省级宜居宜业和美乡村培育第二批（风貌提升）建设项目 |  |  | 第 3 页 共 6 页
序号 | 项目编码 | 项目名称 | 项目特征描述 | 计量单位 | 工程量 |  | 金额（元）
[7 empty] | 综合单价 | 综合合价 |  | 其中：暂估价
9 | 04B002 | 路灯照明照度检测 | 1、检测内容：道路路面平均照度、最小照度、照度均匀度、亮度参数检测 2、检测标准：满足国家规范要求 3、检测要求：夜间现场布点实测、现场采样记录、数据整理分析 4、成果要求：满足竣工验收要求 5、包含报告编制等费用，投标单位结合自身情况，综合报价 | 项 | 1
9米高太阳能路灯
10 | 040805001003 | 灯杆及支架支臂 | 1、灯杆：高度9米，镀锌灯杆上口80mm、下口180mm，管壁厚3.0mm，法兰16mm，采用Q235钢板卷压制造，无环缝焊接，热镀锌静电喷塑，高温烘烤，防腐处理，产品设计寿命15年以上； | 套 | 37
11 | 030405002003 | 太阳能电池板 | 1、100W高转换率多晶硅片，正品电池片，转换效率≥19.5%，寿命＞15年。 | 组 | 37
本页小计
注：为计取规费等的使用，可在表中增设其中：“定额人工费”。
表—08
分部分项工程和单价措施项目清单与计价表
工程名称：亮化工程 | [5 empty] | 标段：沭阳县新河镇沙河村省级宜居宜业和美乡村培育第二批（风貌提升）建设项目 |  |  | 第 4 页 共 6 页
序号 | 项目编码 | 项目名称 | 项目特征描述 | 计量单位 | 工程量 |  | 金额（元）
[7 empty] | 综合单价 | 综合合价 |  | 其中：暂估价
12 | 040805001004 | 灯具 | 1、灯壳采用LED专用有样品灯具，灯壳采用电脑设计，线条流畅，压铸铝喷塑 2、灯头LED160W，寿命约八万小时，采用限流、稳流多方面保护，可靠性高，热耗低、光衰小 | 套 | 37
13 | 030405002004 | 锂电池 | 1、80AH太阳能专用锂电池，电压等级DC-12V,寿命3年以上，在温度-35℃-70℃正常工作 | 组 | 37
14 | 030404022002 | 控制器 | 1.智能控制，业内知名品牌，时控+光控，防过充电、过放电保护，在-30℃到50℃天气下能正常工作，具有温度补偿功能，轻松实现365天不灭灯。每天工作12小时，连续阴雨天5天以上； | 台 | 37
15 | 040804002002 | 电线 | 1.特制太阳能路灯专用电缆线，加厚外套，耐冲击、耐寒、耐高温、耐腐蚀 | 套 | 37
本页小计
注：为计取规费等的使用，可在表中增设其中：“定额人工费”。
表—08
分部分项工程和单价措施项目清单与计价表
工程名称：亮化工程 | [5 empty] | 标段：沭阳县新河镇沙河村省级宜居宜业和美乡村培育第二批（风貌提升）建设项目 |  |  | 第 5 页 共 6 页
序号 | 项目编码 | 项目名称 | 项目特征描述 | 计量单位 | 工程量 |  | 金额（元）
[7 empty] | 综合单价 | 综合合价 |  | 其中：暂估价
16 | 040303002002 | 混凝土基础 | 1.路灯基础C25商砼 2.灯杆基础:80cm×80cm×100cm 3.含挖填土、道路拆除恢复及绿化拆除恢复等内容 | m3 | 23.68
17 | 040901009002 | 地埋件 | 1.路灯配套预埋件（法兰、螺栓等），采用优质地脚螺栓制作，牢固耐用； | 套 | 37
18 | 04B001 | 路灯照明照度检测 | 1、检测内容：道路路面平均照度、最小照度、照度均匀度、亮度参数检测 2、检测标准：满足国家规范要求 3、检测要求：夜间现场布点实测、现场采样记录、数据整理分析 4、成果要求：满足竣工验收要求 5、包含报告编制等费用，投标单位结合自身情况，综合报价 | 项 | 1
分部分项合计
措施项目
19 | 041106001001 | 大型机械设备进出场及安拆 |  | 项 | 1
单价措施合计
本页小计
注：为计取规费等的使用，可在表中增设其中：“定额人工费”。
表—08
分部分项工程和单价措施项目清单与计价表
工程名称：亮化工程 | [5 empty] | 标段：沭阳县新河镇沙河村省级宜居宜业和美乡村培育第二批（风貌提升）建设项目 |  |  | 第 6 页 共 6 页
合 计
注：为计取规费等的使用，可在表中增设其中：“定额人工费”。
表—08

## 表-11 总价措施项目清单与计价表【亮化工程】
总价措施项目清单与计价表
工程名称：亮化工程 |  |  |  | 标段：沭阳县新河镇沙河村省级宜居宜业和美乡村培育第二批（风貌提升）建设项目 |  |  |  | 第 1 页 共 2 页
序号 | 项目编码 | 项目名称 | 计算基础 |  | 费率 (%) | 金额 (元) | 调整 费率 (%) |  | 调整后 金额(元) | 备注
1 | 041109001001 | 安全文明施工费
1.1 | 1.1 | 基本费 | 分部分项合计+技术措施项目合计-分部分项设备费-技术措施项目设备费 |  | 1.2
1.2 | 1.2 | 增加费 | 分部分项合计+技术措施项目合计-分部分项设备费-技术措施项目设备费 |  | 0
1.3 | 1.3 | 扬尘污染防治增加费 | 分部分项合计+技术措施项目合计-分部分项设备费-技术措施项目设备费 |  | 0.1
2 | 041109010001 | 按质论价 | 分部分项合计+技术措施项目合计-分部分项设备费-技术措施项目设备费 |  | 0
3 | 041109002001 | 夜间施工 | 分部分项合计+技术措施项目合计-分部分项设备费-技术措施项目设备费
4 | 041109003001 | 二次搬运 | 分部分项合计+技术措施项目合计-分部分项设备费-技术措施项目设备费
5 | 041109004001 | 冬雨季施工 | 分部分项合计+技术措施项目合计-分部分项设备费-技术措施项目设备费
6 | 041109006001 | 地上、地下设施、建筑物的临时保护设施 | 分部分项合计+技术措施项目合计-分部分项设备费-技术措施项目设备费
7 | 041109007001 | 已完工程及设备保护 | 分部分项合计+技术措施项目合计-分部分项设备费-技术措施项目设备费
8 | 041109008001 | 临时设施 | 分部分项合计+技术措施项目合计-分部分项设备费-技术措施项目设备费
9 | 041109009001 | 赶工措施 | 分部分项合计+技术措施项目合计-分部
编制人（造价人员）： |  |  |  | 复核人（造价工程师）：
表-11
总价措施项目清单与计价表
工程名称：亮化工程 |  |  |  | 标段：沭阳县新河镇沙河村省级宜居宜业和美乡村培育第二批（风貌提升）建设项目 |  |  |  | 第 2 页 共 2 页
序号 | 项目编码 | 项目名称 | 计算基础 |  | 费率 (%) | 金额 (元) | 调整 费率 (%) |  | 调整后 金额(元) | 备注
分项设备费-技术措施项目设备费
10 | 041109011001 | 建筑工人实名制 | 分部分项合计+技术措施项目合计-分部分项设备费-技术措施项目设备费 | [6 empty] | 建筑工人实名制设备由建筑工人工资专用账户开户银行提供的，建筑工人实名制费用按表中费率乘以0.5系数计取
11 | 041109012001 | 特殊施工降效 | 分部分项合计+技术措施项目合计-分部分项设备费-技术措施项目设备费
12 | 041109013001 | 交通组织维护 | 分部分项合计+技术措施项目合计-分部分项设备费-技术措施项目设备费
13 | 041109014001 | 协管费 | 分部分项合计+技术措施项目合计-分部分项设备费-技术措施项目设备费
14 | 041109015001 | 智慧工地费用 | 分部分项合计+技术措施项目合计-分部分项设备费-技术措施项目设备费
合 计
编制人（造价人员）： |  |  |  | 复核人（造价工程师）：
表-11

## 表-12 其他项目清单与计价汇总表【亮化工程】
其他项目清单与计价汇总表
工程名称：亮化工程 |  | 标段：沭阳县新河镇沙河村省级宜居宜业和美乡村培育第二批（风貌提升）建设项目 |  |  | 第 1 页 共 1 页
序号 | 项目名称 |  | 金额（元） | 结算金额（元） |  | 备注
一 | 其他项目
1 | 暂列金额 |  |  |  |  | 明细详见表-12-1
2 | 暂估价
2.1 | 材料(工程设备)暂估价 |  | - |  |  | 明细详见表-12-2
2.2 | 专业工程暂估价 |  |  |  |  | 明细详见表-12-3
3 | 计日工 |  |  |  |  | 明细详见表-12-4
4 | 总承包服务费 |  |  |  |  | 明细详见表-12-5
5 | 索赔与现场签证 |  | - |  |  | 明细详见表-12-6
合 计 | [5 empty] | —
表—12

## 表-13 规费、税金项目清单与计价表【亮化工程】
规费、税金项目清单与计价表
工程名称：亮化工程 |  |  | 标段：沭阳县新河镇沙河村省级宜居宜业和美乡村培育第二批（风貌提升）建设项目 |  | 第 1 页 共 1 页
序号 | 项目名称 | 计算基础 |  | 计算基数 |  | 计算费率(%) | 金额(元)
1 | 规费 | 社会保险费+住房公积金+环境保护税
1.1 | 社会保险费 | 分部分项工程+措施项目+其他项目-分部分项设备费-技术措施项目设备费 |  |  |  | 2.1
1.2 | 住房公积金 | 分部分项工程+措施项目+其他项目-分部分项设备费-技术措施项目设备费 |  |  |  | 0.37
1.3 | 环境保护税 | 分部分项工程+措施项目+其他项目-分部分项设备费-技术措施项目设备费 |  |  |  | 0
2 | 税金 | 分部分项工程+措施项目+其他项目+规费-(甲供材料费+甲供主材费+甲供设备费)/1.01 |  |  |  | 9
合 计
表—13