## 扉-1 招标工程量清单扉页
|  | 安峰镇山东村日光温室大棚改建项目 |  |  | 工程
招 标 工 程 量 清 单
招 标 人： |  |  | 造价咨询人：
| （单位盖章） |  |  | (单位资质专用章)
法定代表人 或其授权人： |  |  | 法定代表人 或其授权人：
| (签字或盖章) |  |  | (签字或盖章)
编 制 人： |  |  | 复 核 人：
| (造价人员签字盖专用章) |  |  | (造价工程师签字盖专用章)
编 制 时 间： |  |  | 复 核 时 间：
扉-1

## 表-01 总说明
总 说 明
工程名称： 安峰镇山东村日光温室大棚改建项目 | 第 1 页 共 1 页
一、土建部分 1.两侧山墙图纸预制梁未明确位置，暂按山墙坡度计算长度； 2.门窗过梁暂按C25混凝土，截面高度120mm计算，暂定为成品混凝土梁； 二、安装部分 1.户外入户配管及电缆暂按10米计取工程量； 2.户外入户水管De90暂按15米计取工程量； 3.因管理用房无插座及灯具，每个管理用房暂按一套开关、插座及照明灯计取工程量； 三、其他 总价中包含设计费和监理费，中标人支付，此为不可竞争项。
表-01

## 扉-1 招标工程量清单扉页【170M大棚（十一栋）-土建】
|  | 安峰镇山东村日光温室大棚改建项目 |  |  | 工程
招 标 工 程 量 清 单
招 标 人： | 1 |  | 造价咨询人： | 1
| （单位盖章） |  |  | (单位资质专用章)
法定代表人 或其授权人： | 1 |  | 法定代表人 或其授权人： | 1
| (签字或盖章) |  |  | (签字或盖章)
编 制 人： | 1 |  | 复 核 人： | 1
| (造价人员签字盖专用章) |  |  | (造价工程师签字盖专用章)
编 制 时 间： | 2026-04-01 |  | 复 核 时 间： | 2026-04-01
扉-1

## 表-08 分部分项工程和单价措施项目清单与计价表【170M
分部分项工程和单价措施项目清单与计价表
工程名称：安峰镇山东村日光温室大棚改建项目 | [5 empty] | 标段：安峰镇山东村日光温室大棚改建项目 |  |  | 第 1 页 共 15 页
序号 | 项目编码 | 项目名称 | 项目特征描述 | 计量单位 | 工程量 |  | 金额（元）
[7 empty] | 综合单价 | 综合合价 |  | 其中：暂估价
| A.1.1 | 土方工程
1 | 011601001002 | 原有旧大棚拆除 | 1.拆除原有旧大棚，投标人自行踏勘现场； 2.拆除旧墙体及旧管理用房，建筑垃圾转运至甲方指定位置，运距投标人自行考虑； 3.拆除旧钢架等金属构件，归类整理，投标人自行处理，残值综合考虑在报价中； 4.拆除完场地平整达到施工要求。 | 栋 | 21
2 | 010103001001 | 回填方 | 1.填筑部位：后墙 2.密实度要求:分层碾压，每填筑50cm碾压一次 3.填方来源：投标人综合考虑 4.运距:投标人综合考虑 5.填筑后墙同时，将棚前排水沟顺道挖出，排水沟上口宽1.5m，下口宽0.5m，深0.8m 6.未尽事宜详见设计图纸及相关规范要求 | m | 1870
本页小计
注：为计取规费等的使用，可在表中增设其中：“定额人工费”。
表—08
分部分项工程和单价措施项目清单与计价表
工程名称：安峰镇山东村日光温室大棚改建项目 | [5 empty] | 标段：安峰镇山东村日光温室大棚改建项目 |  |  | 第 2 页 共 15 页
序号 | 项目编码 | 项目名称 | 项目特征描述 | 计量单位 | 工程量 |  | 金额（元）
[7 empty] | 综合单价 | 综合合价 |  | 其中：暂估价
3 | 010103001002 | 回填方 | 1.填筑部位：山墙 2.密实度要求:分层碾压，每填筑50cm碾压一次 3.填方来源：投标人综合考虑 4.运距:投标人综合考虑 5.未尽事宜详见设计图纸及相关规范要求 | m | 316.95
| A | 大棚
4 | 010509001001 | 矩形柱 | 1.部位：预制混凝土立柱 2.混凝土种类:预拌混凝土 3.混凝土强度等级:C25 4.规格尺寸：100*100mm，柱柜3.2m 5.预制柱与拱架专用连接件连接 6.后墙处主立柱φ2.6钢丝绑扎3米高附加柱固定 7.未尽事宜详见设计图纸及相关规范要求 | m | 12816.45
5 | 010510001001 | 矩形梁 | 1.部位：预制混凝土梁 2.混凝土种类:预拌混凝土 3.混凝土强度等级:C25 4.规格尺寸：100*100mm 5.两侧山墙顶 6.未尽事宜详见设计图纸及相关规范要求 | m | 380.34
本页小计
注：为计取规费等的使用，可在表中增设其中：“定额人工费”。
表—08
分部分项工程和单价措施项目清单与计价表
工程名称：安峰镇山东村日光温室大棚改建项目 | [5 empty] | 标段：安峰镇山东村日光温室大棚改建项目 |  |  | 第 3 页 共 15 页
序号 | 项目编码 | 项目名称 | 项目特征描述 | 计量单位 | 工程量 |  | 金额（元）
[7 empty] | 综合单价 | 综合合价 |  | 其中：暂估价
6 | 010501003001 | 素砼基础 | 1.C25素砼基础 2.尺寸300*100*150mm 3.原槽浇筑 4.其他：含土方开挖、回填，240厚页岩砖 5.未尽事宜详见设计图纸及相关规范要求 | m3 | 12.36
7 | 010401003001 | 过墙洞 | 1.过墙洞 2.两侧为240实心砼砖墙砌筑，砖强度MU20，M7.5水泥砂浆砌筑，上盖砼钢筋C30预制板120mm厚，10厚1：2水泥砂浆单面抹灰，底部15cm厚C15素混凝土垫层 3.洞长6.0m，洞宽（包外）1.6m，净高1.8m 4.未尽事宜详见设计图纸及相关规范要求 | 个 | 11
本页小计
注：为计取规费等的使用，可在表中增设其中：“定额人工费”。
表—08
分部分项工程和单价措施项目清单与计价表
工程名称：安峰镇山东村日光温室大棚改建项目 | [5 empty] | 标段：安峰镇山东村日光温室大棚改建项目 |  |  | 第 4 页 共 15 页
序号 | 项目编码 | 项目名称 | 项目特征描述 | 计量单位 | 工程量 |  | 金额（元）
[7 empty] | 综合单价 | 综合合价 |  | 其中：暂估价
8 | 010602003001 | 大棚拱架 | 1.钢材品种、规格:主拱架：φ50*2.75热镀锌圆管，后墙杆至顶杆φ10镀锌钢筋焊接桁架，榀间距3.2M，杆顶设通长大棚专用压膜槽，后墙杆用4mm钢丝强（带花篮螺丝）两端配套扣件与砼立杆拉结；次拱架：φ32*2.0热镀锌圆管，榀间距主拱架间每隔0.8m设置一道； 2.单榀质量:1T内 3.安装高度:6m内 4.主拱架上大棚专用压膜槽、压膜带、压膜簧综合考虑在清单报价中 5.未尽事宜详见设计图纸及相关规范要求 | t | 86.32
本页小计
注：为计取规费等的使用，可在表中增设其中：“定额人工费”。
表—08
分部分项工程和单价措施项目清单与计价表
工程名称：安峰镇山东村日光温室大棚改建项目 | [5 empty] | 标段：安峰镇山东村日光温室大棚改建项目 |  |  | 第 5 页 共 15 页
序号 | 项目编码 | 项目名称 | 项目特征描述 | 计量单位 | 工程量 |  | 金额（元）
[7 empty] | 综合单价 | 综合合价 |  | 其中：暂估价
9 | 010606001002 | 后坡纵拉杆 | 1.名称：后坡纵拉杆 2.钢材品种、规格:热镀锌圆管φ50*2.75 3.固定类型、固定材料品种、规格:大棚专用镀锌龙骨连接件，含所有配套五金配件 4.未尽事宜详见设计图纸及相关规范要求 | t | 5.52
10 | 010606001003 | 纵拉杆 | 1.名称：纵拉杆 2.钢材品种、规格:热镀锌圆管φ25*1.5 3.固定类型、固定材料品种、规格:大棚专用镀锌龙骨连接件，含所有配套五金配件 4.未尽事宜详见设计图纸及相关规范要求 | t | 4.57
11 | 010606013002 | 零星钢构件 | 1.名称：轨道车导轨角钢 2.钢材品种、规格:热镀锌角钢L40*40*3 3.固定类型、固定材料品种、规格:每隔五米一道镀锌扁铁-40*4横向连接，含所有配套五金配件 4.未尽事宜详见设计图纸及相关规范要求 | t | 6.88
本页小计
注：为计取规费等的使用，可在表中增设其中：“定额人工费”。
表—08
分部分项工程和单价措施项目清单与计价表
工程名称：安峰镇山东村日光温室大棚改建项目 | [5 empty] | 标段：安峰镇山东村日光温室大棚改建项目 |  |  | 第 6 页 共 15 页
序号 | 项目编码 | 项目名称 | 项目特征描述 | 计量单位 | 工程量 |  | 金额（元）
[7 empty] | 综合单价 | 综合合价 |  | 其中：暂估价
12 | 010606013003 | 运输车 | 1.名称：四轮拖拉式（带电遥控）运输车 2.尺寸：0.5*2.0m 3.电机、电池：500W电机，4块48伏12安电瓶 4.其它：承重500kg，运输距离1KM以内 5.未尽事宜详见设计图纸及相关规范要求 | 套 | 11
13 | 010515003001 | 荷兰网（顶部放风口） | 1.名称：荷兰网 2.种类、规格:丝径φ2.5，网孔尺寸60*60mm 3.固定类型、固定材料品种、规格:大棚专用镀锌卡槽连接件，含所有配套五金配件 4.未尽事宜详见设计图纸及相关规范要求 | m2 | 2614.83
14 | 010515003002 | 防虫网（底部通风口） | 1.名称：防虫网 2.种类、规格:网孔尺寸满足防虫功能要求 3.固定类型、固定材料品种、规格:大棚专用镀锌卡槽连接件，含所有配套五金配件 4.未尽事宜详见设计图纸及相关规范要求 | m2 | 2091.86
本页小计
注：为计取规费等的使用，可在表中增设其中：“定额人工费”。
表—08
分部分项工程和单价措施项目清单与计价表
工程名称：安峰镇山东村日光温室大棚改建项目 | [5 empty] | 标段：安峰镇山东村日光温室大棚改建项目 |  |  | 第 7 页 共 15 页
序号 | 项目编码 | 项目名称 | 项目特征描述 | 计量单位 | 工程量 |  | 金额（元）
[7 empty] | 综合单价 | 综合合价 |  | 其中：暂估价
15 | 010515003003 | 防垂丝 | 1.名称：防垂钢丝 2.钢筋种类、规格:热镀锌钢丝，丝径φ2.6，间距同山墙地锚，,含棚内柱间四道φ2.5纵向通长牵拉丝，高度根据实际需要设置 3.固定类型、固定材料品种、规格:大棚专用固定件，含所有配套五金配件 4.未尽事宜详见设计图纸及相关规范要求 | m | 162003.28
16 | 011303001005 | 遮阳网 | 1.名称：黑色遮阳网 2.规格：HDPE高密 度聚乙烯材料，10针加密（抗老化） 3.未尽事宜详见设计图纸及相关规范要求 | m2 | 33586.05
本页小计
注：为计取规费等的使用，可在表中增设其中：“定额人工费”。
表—08
分部分项工程和单价措施项目清单与计价表
工程名称：安峰镇山东村日光温室大棚改建项目 | [5 empty] | 标段：安峰镇山东村日光温室大棚改建项目 |  |  | 第 8 页 共 15 页
序号 | 项目编码 | 项目名称 | 项目特征描述 | 计量单位 | 工程量 |  | 金额（元）
[7 empty] | 综合单价 | 综合合价 |  | 其中：暂估价
17 | 011303001003 | 挡雨膜 | 1.大棚膜膜布品种、规格:12丝PO膜 2.压膜条种类:镀锌压膜条(槽、簧)及专用镀锌连接件，选型满足抗风要求 3.投标人报价应综合考虑挡雨膜搭接、卷轴预留长度 4.未尽事宜详见设计图纸及相关规范要求 | m2 | 522.97
18 | 011303001004 | 放风膜 | 1.大棚膜膜布品种、规格:12丝PO膜 2.压膜条种类:镀锌压膜条(槽、簧)及专用镀锌连接件，选型满足抗风要求 3.投标人报价应综合考虑放风膜搭接、卷轴预留长度 4.未尽事宜详见设计图纸及相关规范要求 | m2 | 2614.83
19 | 010516002001 | 大地锚 | 1.钢材种类:钢丝 2.铁件尺寸:参照图纸 3.含开挖及回填、锚锭块 4.未尽事宜详见设计图纸、相关规范及甲方要求 | 套 | 1732.66
本页小计
注：为计取规费等的使用，可在表中增设其中：“定额人工费”。
表—08
分部分项工程和单价措施项目清单与计价表
工程名称：安峰镇山东村日光温室大棚改建项目 | [5 empty] | 标段：安峰镇山东村日光温室大棚改建项目 |  |  | 第 9 页 共 15 页
序号 | 项目编码 | 项目名称 | 项目特征描述 | 计量单位 | 工程量 |  | 金额（元）
[7 empty] | 综合单价 | 综合合价 |  | 其中：暂估价
20 | 010516002002 | 小地锚 | 1.钢材种类:钢丝 2.铁件尺寸:参照图纸 3.含开挖及回填、锚锭块 4.未尽事宜详见设计图纸、相关规范及甲方要求 | 套 | 2176.38
21 | 011303001001 | 大棚薄膜 | 1.大棚膜膜布品种、规格:12丝PO膜 2.压膜条种类:镀锌压膜条(槽、簧、带)及专用镀锌连接件，选型满足抗风要求 3.压膜绳种类:压膜绳（11mm尼龙绳），上部固定于后坡墙钢丝，下部小地锚固定（小地锚另计） 4.投标人报价应综合考虑放风膜搭接、卷轴预留长度及挡土墙覆盖面积 5.未尽事宜详见设计图纸及相关规范要求 | m2 | 31790
本页小计
注：为计取规费等的使用，可在表中增设其中：“定额人工费”。
表—08
分部分项工程和单价措施项目清单与计价表
工程名称：安峰镇山东村日光温室大棚改建项目 | [5 empty] | 标段：安峰镇山东村日光温室大棚改建项目 |  |  | 第 10 页 共 15 页
序号 | 项目编码 | 项目名称 | 项目特征描述 | 计量单位 | 工程量 |  | 金额（元）
[7 empty] | 综合单价 | 综合合价 |  | 其中：暂估价
22 | 011001001001 | 大棚保温 | 1.大棚保温品种:太空棉保温被1Kg/m²4米宽幅, 2.规格：防花化保温棉（5层，重量为1000±30g/m²），PE布2层，采用100%纯进口500S原料；珍珠棉1层；丝棉2层； 3.棉被由卷帘机控制收放 4.备注：投标人报价应综合考虑卷轴预留长度，与土墙覆盖面积 5.未尽事宜详见设计图纸及相关规范要求 | m2 | 31790
23 | 011001001003 | 防风棉被（后墙） | 1.棉被品种:太空棉保温被1Kg/m²，6m宽, 2.规格：防花化保温棉（5层，重量为1000±30g/m²），PE布2层，采用100%纯进口500S原料；珍珠棉1层；丝棉2层； 3.备注：投标人报价应综合考虑搭接 4.未尽事宜详见设计图纸及相关规范要求 | m2 | 17204
本页小计
注：为计取规费等的使用，可在表中增设其中：“定额人工费”。
表—08
分部分项工程和单价措施项目清单与计价表
工程名称：安峰镇山东村日光温室大棚改建项目 | [5 empty] | 标段：安峰镇山东村日光温室大棚改建项目 |  |  | 第 11 页 共 15 页
序号 | 项目编码 | 项目名称 | 项目特征描述 | 计量单位 | 工程量 |  | 金额（元）
[7 empty] | 综合单价 | 综合合价 |  | 其中：暂估价
24 | 011001001002 | 防水毛毡 | 1.名称：防水毛毡 2.后墙防水毛毡覆盖，钢丝固定 3.未尽事宜详见设计图纸及相关规范要求 | m2 | 17204
25 | 011303001006 | 后墙薄膜 | 1.大棚膜膜布品种、规格:8丝PO膜 2.压膜条种类:镀锌压膜条(槽、簧、带)及专用镀锌连接件，选型满足抗风要求 3.压膜绳种类:φ2.6钢丝@300且满足抗风要求 4.未尽事宜详见设计图纸及相关规范要求 | m2 | 17204
26 | 030404031001 | 卷帘机组 | 1.外部电动卷膜装置:大五轴卷帘机（电源及电源线、控制开关、电机、减速器、限位器、升降杆、卷杆φ75*5.0油杆组合等相关配件安装调试)，含花梁支架基础 2.电动卷膜装置功率：2.2KW，且应满足实际使用情况 3.未尽事宜详见设计图纸及相关规范要求 | 套 | 11
本页小计
注：为计取规费等的使用，可在表中增设其中：“定额人工费”。
表—08
分部分项工程和单价措施项目清单与计价表
工程名称：安峰镇山东村日光温室大棚改建项目 | [5 empty] | 标段：安峰镇山东村日光温室大棚改建项目 |  |  | 第 12 页 共 15 页
序号 | 项目编码 | 项目名称 | 项目特征描述 | 计量单位 | 工程量 |  | 金额（元）
[7 empty] | 综合单价 | 综合合价 |  | 其中：暂估价
27 | 030404031002 | 手动卷膜机 | 1.外部手动卷膜装置:手动卷膜器（卷杆φ25*1.5等相关配件安装调试)，含支架基础 2.未尽事宜详见设计图纸及相关规范要求 | 套 | 11
| A | 管理用房
28 | 010101001001 | 平整场地 | 1.土壤类别:投标人综合考虑 2.弃土运距:投标人综合考虑 3.取土运距:投标人综合考虑 | m2 | 175.72
29 | 011101003001 | 混凝土地面 | 1.面层厚度、混凝土强度等级:100mmC25混凝土 | m2 | 175.72
30 | 010402001001 | 砌块墙 | 1.砌块品种、规格、强度等级:加气砼砌块200厚 2.墙体类型:外墙 3.砂浆强度等级:M7.5混合砂浆 | m3 | 61.028
本页小计
注：为计取规费等的使用，可在表中增设其中：“定额人工费”。
表—08
分部分项工程和单价措施项目清单与计价表
工程名称：安峰镇山东村日光温室大棚改建项目 | [5 empty] | 标段：安峰镇山东村日光温室大棚改建项目 |  |  | 第 13 页 共 15 页
序号 | 项目编码 | 项目名称 | 项目特征描述 | 计量单位 | 工程量 |  | 金额（元）
[7 empty] | 综合单价 | 综合合价 |  | 其中：暂估价
31 | 010802001001 | 铝合金平开门 | 1.门代号及洞口尺寸:M1821（样式详见设计图纸） 2.门框或扇外围尺寸:1800*2100 3.门框、扇材质:铝合金壁厚满足现行规范要求 4.玻璃品种、厚度:白玻、厚度满足现行规范要求 | 樘 | 11
32 | 010807001002 | 铝合金平开窗 | 1.窗代号及洞口尺寸:C1821（1800*2100）具体样式详见设计图纸 2.框、扇材质:铝合金壁厚满足现行规范要求 3.玻璃品种、厚度:白玻、厚度满足现行规范要求 | m2 | 71.28
33 | 010510003001 | 过梁 | 1.混凝土强度等级:C25预制过梁 | m3 | 2.31
34 | 011201001002 | 墙面一般抹灰 | 1.部位：外墙 2.墙体类型:加气砼砌块 3.面层厚度、砂浆配合比:10mm厚1:3水泥砂浆抹面 | m2 | 189.64
35 | 011201001003 | 墙面一般抹灰 | 1.部位：内墙 2.墙体类型:加气砼砌块 3.面层厚度、砂浆配合比:10mm厚1:3水泥砂浆抹面 | m2 | 283.14
本页小计
注：为计取规费等的使用，可在表中增设其中：“定额人工费”。
表—08
分部分项工程和单价措施项目清单与计价表
工程名称：安峰镇山东村日光温室大棚改建项目 | [5 empty] | 标段：安峰镇山东村日光温室大棚改建项目 |  |  | 第 14 页 共 15 页
序号 | 项目编码 | 项目名称 | 项目特征描述 | 计量单位 | 工程量 |  | 金额（元）
[7 empty] | 综合单价 | 综合合价 |  | 其中：暂估价
36 | 010901002001 | 型材屋面 | 1.型材品种、规格:1、100厚岩棉复合板，上下铁皮0.4mm厚 2.含屋脊及侧面包边 | m2 | 175.72
| A | 其他附属
37 | 010101001002 | 水井 | 1.灌溉井 2.根据当地经验确定钻井深度，取水量满足棚内作物灌溉； 3.包含水井护壁、管道、泵等完成此项工作的所有内容 4.满足实际使用情况，投保人根据现场实际情况自行考虑报价 | 座 | 11
38 | 011502001001 | 种植吊丝 | 1.热镀锌铁丝 2.线径满足种植要求 3.采购前需经甲方确认 | Kg | 1223.74
其他项目
39 | 01B001 | 其他费用 | 1.设计费25000.00元； 2.监理费30000.00元； 3.此价格为固定价，不参与竞争。 | 项 | 1
分部分项合计
措施项目
40 | 011705001001 | 大型机械设备进出场及安拆 | 1.根据项目特点自行选择适合机械 2.进退场次数综合考虑 | 项 | 1
本页小计
注：为计取规费等的使用，可在表中增设其中：“定额人工费”。
表—08
分部分项工程和单价措施项目清单与计价表
工程名称：安峰镇山东村日光温室大棚改建项目 | [5 empty] | 标段：安峰镇山东村日光温室大棚改建项目 |  |  | 第 15 页 共 15 页
序号 | 项目编码 | 项目名称 | 项目特征描述 | 计量单位 | 工程量 |  | 金额（元）
[7 empty] | 综合单价 | 综合合价 |  | 其中：暂估价
41 | 011701003003 | 砌筑脚手架 | 1、砌筑脚手架 | m2 | 165
42 | 011701003004 | 里脚手架 | 1、抹灰脚手架 | m2 | 328.9
单价措施合计
本页小计
合 计
注：为计取规费等的使用，可在表中增设其中：“定额人工费”。
表—08

## 表-11 总价措施项目清单与计价表【170M大棚（十一栋）
总价措施项目清单与计价表
工程名称：安峰镇山东村日光温室大棚改建项目 |  |  |  | 标段：安峰镇山东村日光温室大棚改建项目 |  |  |  | 第 1 页 共 2 页
序号 | 项目编码 | 项目名称 | 计算基础 |  | 费率 (%) | 金额 (元) | 调整 费率 (%) |  | 调整后 金额(元) | 备注
1 | 011707001001 | 安全文明施工
1.1 | 1.1 | 基本费 | 分部分项合计+技术措施项目合计-分部分项设备费-技术措施项目设备费 |  | 3.1
1.2 | 1.2 | 增加费 | 分部分项合计+技术措施项目合计-分部分项设备费-技术措施项目设备费 |  | 0
1.3 | 1.3 | 扬尘污染防治增加费 | 分部分项合计+技术措施项目合计-分部分项设备费-技术措施项目设备费 |  | 0.31
2 | 011707002001 | 夜间施工 | 分部分项合计+技术措施项目合计-分部分项设备费-技术措施项目设备费
3 | 011707003001 | 非夜间施工照明 | 分部分项合计+技术措施项目合计-分部分项设备费-技术措施项目设备费
4 | 011707005001 | 冬雨季施工 | 分部分项合计+技术措施项目合计-分部分项设备费-技术措施项目设备费
5 | 011707006001 | 地上、地下设施、建筑物的临时保护设施 | 分部分项合计+技术措施项目合计-分部分项设备费-技术措施项目设备费
6 | 011707007001 | 已完成工程及设备保护 | 分部分项合计+技术措施项目合计-分部分项设备费-技术措施项目设备费
7 | 011707008001 | 临时设施 | 分部分项合计+技术措施项目合计-分部分项设备费-技术措施项目设备费
8 | 011707009001 | 赶工措施 | 分部分项合计+技术措施项目合计-分部分项设备费-技术措施项目设备费
9 | 011707010001 | 工程按质论价 | 分部分项合计+技术措施项目合计-分部 |  | 0
编制人（造价人员）： |  |  |  | 复核人（造价工程师）：
表-11
总价措施项目清单与计价表
工程名称：安峰镇山东村日光温室大棚改建项目 |  |  |  | 标段：安峰镇山东村日光温室大棚改建项目 |  |  |  | 第 2 页 共 2 页
序号 | 项目编码 | 项目名称 | 计算基础 |  | 费率 (%) | 金额 (元) | 调整 费率 (%) |  | 调整后 金额(元) | 备注
分项设备费-技术措施项目设备费
10 | 011707011001 | 住宅分户验收 | 分部分项合计+技术措施项目合计-分部分项设备费-技术措施项目设备费
11 | 011707012001 | 建筑工人实名制费用 | 分部分项合计+技术措施项目合计-分部分项设备费-技术措施项目设备费
12 | 011707015001 | 智慧工地费用 | 分部分项合计+技术措施项目合计-分部分项设备费-技术措施项目设备费
合 计
编制人（造价人员）： |  |  |  | 复核人（造价工程师）：
表-11

## 表-12 其他项目清单与计价汇总表【170M大棚（十一栋）
其他项目清单与计价汇总表
工程名称：安峰镇山东村日光温室大棚改建项目 |  | 标段：安峰镇山东村日光温室大棚改建项目 |  |  | 第 1 页 共 1 页
序号 | 项目名称 |  | 金额（元） | 结算金额（元） |  | 备注
一 | 其他项目
1 | 暂列金额 |  | 197675.72 |  |  | 明细详见表-12-1
2 | 暂估价
2.1 | 材料(工程设备)暂估价 |  | - |  |  | 明细详见表-12-2
2.2 | 专业工程暂估价 |  |  |  |  | 明细详见表-12-3
3 | 计日工 |  |  |  |  | 明细详见表-12-4
4 | 总承包服务费 |  |  |  |  | 明细详见表-12-5
合 计 |  |  | 197675.72 |  |  | —
表—12

## 表-12-1 暂列金额表【170M大棚（十一栋）-土建】
暂列金额明细表
工程名称：安峰镇山东村日光温室大棚改建项目 |  | 标段：安峰镇山东村日光温室大棚改建项目 |  |  | 第 1 页 共 1 页
序号 | 名称 |  | 计量单位 | 暂定金额 |  | 备注
1 | 暂列金 |  | 项 | 197675.72
合 计 |  |  |  | 197675.72
表—12—1

## 表-13 规费、税金项目清单与计价表【170M大棚（十一栋
规费、税金项目清单与计价表
工程名称：安峰镇山东村日光温室大棚改建项目 |  |  | 标段：安峰镇山东村日光温室大棚改建项目 |  | 第 1 页 共 1 页
序号 | 项目名称 | 计算基础 |  | 计算基数 |  | 计算费率(%) | 金额(元)
1 | 规费 | 社会保险费+住房公积金+环境保护税
1.1 | 社会保险费 | 分部分项工程+措施项目+其他项目-分部分项设备费-技术措施项目设备费 |  |  |  | 3.2
1.2 | 住房公积金 | 分部分项工程+措施项目+其他项目-分部分项设备费-技术措施项目设备费 |  |  |  | 0.53
1.3 | 环境保护税 | 分部分项工程+措施项目+其他项目-分部分项设备费-技术措施项目设备费 |  |  |  | 0
2 | 税金 | 分部分项工程+措施项目+其他项目+规费-(甲供材料费+甲供主材费+甲供设备费)/1.01 |  |  |  | 9
合 计
表—13

## 扉-1 招标工程量清单扉页【170M大棚（十一栋）-安装】
|  | 安峰镇山东村日光温室大棚改建项目 |  |  | 工程
招 标 工 程 量 清 单
招 标 人： | 1 |  | 造价咨询人： | 1
| （单位盖章） |  |  | (单位资质专用章)
法定代表人 或其授权人： | 1 |  | 法定代表人 或其授权人： | 1
| (签字或盖章) |  |  | (签字或盖章)
编 制 人： | 1 |  | 复 核 人： | 1
| (造价人员签字盖专用章) |  |  | (造价工程师签字盖专用章)
编 制 时 间： | 2026-04-01 |  | 复 核 时 间： | 2026-04-01
扉-1

## 表-08 分部分项工程和单价措施项目清单与计价表【170M_1
分部分项工程和单价措施项目清单与计价表
工程名称：安峰镇山东村日光温室大棚改建项目 | [5 empty] | 标段：安峰镇山东村日光温室大棚改建项目 |  |  | 第 1 页 共 6 页
序号 | 项目编码 | 项目名称 | 项目特征描述 | 计量单位 | 工程量 |  | 金额（元）
[7 empty] | 综合单价 | 综合合价 |  | 其中：暂估价
| A.1 | 电气
1 | 030404017001 | 温室配电箱 | 1.名称:温室配电箱 2.型号:非标 3.基础形式、材质、规格:10#基础槽钢 4.端子板外部接线材质、规格:2.5mm2 5.安装方式:落地安装 6.具体开关元器件及做法详见设计图纸 | 台 | 11
2 | 030412001001 | 普通灯具 | 1.名称:普通吸顶灯 2.型号:φ300 | 套 | 11
3 | 030404034001 | 照明开关 | 1.名称:电联单孔翘板开关 2.规格:86型 3.安装方式:壁装，距地1.3米 | 个 | 11
4 | 030404035001 | 插座 | 1.名称:单相五孔插座 2.规格:86型 3.安装方式:壁装，距地0.3米 | 个 | 11
本页小计
注：为计取规费等的使用，可在表中增设其中：“定额人工费”。
表—08
分部分项工程和单价措施项目清单与计价表
工程名称：安峰镇山东村日光温室大棚改建项目 | [5 empty] | 标段：安峰镇山东村日光温室大棚改建项目 |  |  | 第 2 页 共 6 页
序号 | 项目编码 | 项目名称 | 项目特征描述 | 计量单位 | 工程量 |  | 金额（元）
[7 empty] | 综合单价 | 综合合价 |  | 其中：暂估价
5 | 030411001001 | 配管 | 1.名称:配管 2.材质:焊接钢管 3.规格:DN40 4.配置形式:埋地入户管 5.埋地钢管防腐措施费用投标人综合考虑在投标报价中 6.此工程量为预估量，最终以实际发生量为准，按实结算 7.未尽事宜详见设计图纸 | m | 110
6 | 030411001002 | 配管 | 1.名称:配管 2.材质:焊接钢管 3.规格:DN20 4.配置形式:沿钢构件或砖、砼结构明配 5.含过线盒及固定支吊架等五金件 6.未尽事宜详见设计图纸 | m | 3466.1
7 | 030411004001 | 配线 | 1.名称:铜芯电线 2.配线形式:管内穿线 3.规格、型号:BV-2.5 4.未尽事宜详见设计图纸 | m | 10557.8
本页小计
注：为计取规费等的使用，可在表中增设其中：“定额人工费”。
表—08
分部分项工程和单价措施项目清单与计价表
工程名称：安峰镇山东村日光温室大棚改建项目 | [5 empty] | 标段：安峰镇山东村日光温室大棚改建项目 |  |  | 第 3 页 共 6 页
序号 | 项目编码 | 项目名称 | 项目特征描述 | 计量单位 | 工程量 |  | 金额（元）
[7 empty] | 综合单价 | 综合合价 |  | 其中：暂估价
8 | 030408001001 | 电力电缆 | 1.名称:电力电缆 2.规格:YJLV22-4×25 3.敷设方式、部位:穿管敷设 4.此工程量为预估量，最终以实际发生量为准，按实结算 5.含电缆头制安 6.未尽事宜详见设计图纸 | m | 121
9 | 030409001001 | 接地极 | 1.名称:接地极 2.材质:镀锌角钢 3.规格:L=50×5 4.土质:投标人自行考虑 5.未尽事宜详见设计图纸 | 根 | 11
10 | 030409003001 | 避雷引下线 | 1.名称:避雷引下线 2.利用钢柱做避雷引下线 3.未尽事宜详见设计图纸 | m | 88
11 | 030409002001 | 接地母线 | 1.名称:接地母线 2.材质:镀锌扁钢 3.规格:-40*4 4.未尽事宜详见设计图纸 | m | 33
12 | 030409008001 | 等电位端子箱、测试板 | 1.名称:总等电位箱 2.未尽事宜详见设计图纸 | 台 | 11
本页小计
注：为计取规费等的使用，可在表中增设其中：“定额人工费”。
表—08
分部分项工程和单价措施项目清单与计价表
工程名称：安峰镇山东村日光温室大棚改建项目 | [5 empty] | 标段：安峰镇山东村日光温室大棚改建项目 |  |  | 第 4 页 共 6 页
序号 | 项目编码 | 项目名称 | 项目特征描述 | 计量单位 | 工程量 |  | 金额（元）
[7 empty] | 综合单价 | 综合合价 |  | 其中：暂估价
13 | 030108006002 | 自动放风机 | 1.名称:自动放风机系统 2.规格:N=0.13KW 3.包含但不限于自动放风机购安及配套传动链条、开、关口钢丝、滑轮组、控制器及控制按钮/开关、控制线缆、保护管等 4.具体做法详见设计图纸 | 台 | 44
| A.1 | 给排水
14 | 031001006001 | 塑料管 | 1.安装部位:室内 2.介质:给水 3.材质、规格:PE管 De90 4.连接形式:热熔连接 5.压力试验及吹、洗设计要求:管道消毒冲洗 6.含管件 7.未尽事宜详见设计图纸 | m | 165
15 | 031001006002 | 塑料管 | 1.安装部位:室内 2.介质:给水 3.材质、规格:PE管 De50 4.连接形式:热熔连接 5.压力试验及吹、洗设计要求:管道消毒冲洗 6.含管件 7.未尽事宜详见设计图纸 | m | 1925
本页小计
注：为计取规费等的使用，可在表中增设其中：“定额人工费”。
表—08
分部分项工程和单价措施项目清单与计价表
工程名称：安峰镇山东村日光温室大棚改建项目 | [5 empty] | 标段：安峰镇山东村日光温室大棚改建项目 |  |  | 第 5 页 共 6 页
序号 | 项目编码 | 项目名称 | 项目特征描述 | 计量单位 | 工程量 |  | 金额（元）
[7 empty] | 综合单价 | 综合合价 |  | 其中：暂估价
16 | 031003001001 | 螺纹阀门 | 1.类型:截止阀 2.规格、压力等级:DN15 3.材质:铜芯 4.连接形式:螺纹连接 5.未尽事宜详见设计图纸 | 个 | 3025
17 | 031003001002 | 螺纹阀门 | 1.类型:排水阀 3.规格、压力等级:De50 4.连接形式:螺纹连接 5.未尽事宜详见设计图纸 | 个 | 11
18 | 031003001004 | 螺纹阀门 | 1.类型:球阀 3.规格、压力等级:De50 4.连接形式:螺纹连接 5.未尽事宜详见设计图纸 | 个 | 11
19 | 031003001005 | 螺纹阀门 | 1.类型:球阀 3.规格、压力等级:De90 4.连接形式:法兰连接 5.未尽事宜详见设计图纸 | 个 | 11
20 | 031003001003 | 螺纹阀门 | 1.类型:电磁阀 3.规格、压力等级:De50 4.连接形式:螺纹连接 5.未尽事宜详见设计图纸 | 个 | 11
本页小计
注：为计取规费等的使用，可在表中增设其中：“定额人工费”。
表—08
分部分项工程和单价措施项目清单与计价表
工程名称：安峰镇山东村日光温室大棚改建项目 | [5 empty] | 标段：安峰镇山东村日光温室大棚改建项目 |  |  | 第 6 页 共 6 页
序号 | 项目编码 | 项目名称 | 项目特征描述 | 计量单位 | 工程量 |  | 金额（元）
[7 empty] | 综合单价 | 综合合价 |  | 其中：暂估价
21 | 031003001006 | 螺纹阀门 | 1.类型:止回阀 3.规格、压力等级:De50 4.连接形式:螺纹连接 5.未尽事宜详见设计图纸 | 个 | 11
分部分项合计
措施项目
22 | 031301017001 | 脚手架搭拆 | 1.脚手架搭拆 | 项 | 1
单价措施合计
本页小计
合 计
注：为计取规费等的使用，可在表中增设其中：“定额人工费”。
表—08

## 表-11 总价措施项目清单与计价表【170M大棚（十一栋）_1
总价措施项目清单与计价表
工程名称：安峰镇山东村日光温室大棚改建项目 |  |  |  | 标段：安峰镇山东村日光温室大棚改建项目 |  |  |  | 第 1 页 共 2 页
序号 | 项目编码 | 项目名称 | 计算基础 |  | 费率 (%) | 金额 (元) | 调整 费率 (%) |  | 调整后 金额(元) | 备注
1 | 031302001001 | 安全文明施工
1.1 | 1.1 | 基本费 | 分部分项合计+技术措施项目合计-分部分项设备费-技术措施项目设备费 |  | 1.5
1.2 | 1.2 | 增加费 | 分部分项合计+技术措施项目合计-分部分项设备费-技术措施项目设备费 |  | 0
1.3 | 1.3 | 扬尘污染防治增加费 | 分部分项合计+技术措施项目合计-分部分项设备费-技术措施项目设备费 |  | 0.21
2 | 031302002001 | 夜间施工 | 分部分项合计+技术措施项目合计-分部分项设备费-技术措施项目设备费
3 | 031302003001 | 非夜间施工照明 | 分部分项合计+技术措施项目合计-分部分项设备费-技术措施项目设备费
4 | 031302005001 | 冬雨季施工 | 分部分项合计+技术措施项目合计-分部分项设备费-技术措施项目设备费
5 | 031302006001 | 已完成工程及设备保护 | 分部分项合计+技术措施项目合计-分部分项设备费-技术措施项目设备费
6 | 031302008001 | 临时设施 | 分部分项合计+技术措施项目合计-分部分项设备费-技术措施项目设备费
7 | 031302009001 | 赶工措施 | 分部分项合计+技术措施项目合计-分部分项设备费-技术措施项目设备费
8 | 031302010001 | 工程按质论价 | 分部分项合计+技术措施项目合计-分部分项设备费-技术措施项目设备费 |  | 0
9 | 031302011001 | 住宅分户验收 | 分部分项合计+技术措施项目合计-分部
编制人（造价人员）： |  |  |  | 复核人（造价工程师）：
表-11
总价措施项目清单与计价表
工程名称：安峰镇山东村日光温室大棚改建项目 |  |  |  | 标段：安峰镇山东村日光温室大棚改建项目 |  |  |  | 第 2 页 共 2 页
序号 | 项目编码 | 项目名称 | 计算基础 |  | 费率 (%) | 金额 (元) | 调整 费率 (%) |  | 调整后 金额(元) | 备注
分项设备费-技术措施项目设备费
10 | 031302012001 | 建筑工人实名制费用 | 分部分项合计+技术措施项目合计-分部分项设备费-技术措施项目设备费
11 | 031302015001 | 智慧工地费用 | 分部分项合计+技术措施项目合计-分部分项设备费-技术措施项目设备费
12 | 031302016001 | 新冠疫情常态化防控 | 0
合 计
编制人（造价人员）： |  |  |  | 复核人（造价工程师）：
表-11

## 表-12 其他项目清单与计价汇总表【170M大棚（十一栋）_1
其他项目清单与计价汇总表
工程名称：安峰镇山东村日光温室大棚改建项目 |  | 标段：安峰镇山东村日光温室大棚改建项目 |  |  | 第 1 页 共 1 页
序号 | 项目名称 |  | 金额（元） | 结算金额（元） |  | 备注
一 | 其他项目
1 | 暂列金额 |  | 43361.08 |  |  | 明细详见表-12-1
2 | 暂估价
2.1 | 材料(工程设备)暂估价 |  | - |  |  | 明细详见表-12-2
2.2 | 专业工程暂估价 |  |  |  |  | 明细详见表-12-3
3 | 计日工 |  |  |  |  | 明细详见表-12-4
4 | 总承包服务费 |  |  |  |  | 明细详见表-12-5
合 计 |  |  | 43361.08 |  |  | —
表—12

## 表-12-1 暂列金额表【170M大棚（十一栋）-安装】
暂列金额明细表
工程名称：安峰镇山东村日光温室大棚改建项目 |  | 标段：安峰镇山东村日光温室大棚改建项目 |  |  | 第 1 页 共 1 页
序号 | 名称 |  | 计量单位 | 暂定金额 |  | 备注
1 | 暂列金 |  | 项 | 43361.08
合 计 |  |  |  | 43361.08
表—12—1

## 表-13 规费、税金项目清单与计价表【170M大棚（十一栋_1
规费、税金项目清单与计价表
工程名称：安峰镇山东村日光温室大棚改建项目 |  |  | 标段：安峰镇山东村日光温室大棚改建项目 |  | 第 1 页 共 1 页
序号 | 项目名称 | 计算基础 |  | 计算基数 |  | 计算费率(%) | 金额(元)
1 | 规费 | 社会保险费+住房公积金+环境保护税
1.1 | 社会保险费 | 分部分项工程+措施项目+其他项目-分部分项设备费-技术措施项目设备费 |  |  |  | 2.4
1.2 | 住房公积金 | 分部分项工程+措施项目+其他项目-分部分项设备费-技术措施项目设备费 |  |  |  | 0.42
1.3 | 环境保护税 | 分部分项工程+措施项目+其他项目-分部分项设备费-技术措施项目设备费 |  |  |  | 0
2 | 税金 | 分部分项工程+措施项目+其他项目+规费-(甲供材料费+甲供主材费+甲供设备费)/1.01 |  |  |  | 9
合 计
表—13