## 封-1 招标工程量清单封面
|  | 江苏海洋大学既有建筑新增疏散钢梯等消防改造项目 |  | 工程
招 标 工 程 量 清 单
招 标 人：
(单位盖章)
造价咨询人：
(单位盖章)
封-1

## 扉-1 招标工程量清单扉页
|  | 江苏海洋大学既有建筑新增疏散钢梯等消防改造项目 |  |  | 工程
招 标 工 程 量 清 单
招 标 人： |  |  | 造价咨询人：
| （单位盖章） |  |  | (单位资质专用章)
法定代表人 或其授权人： |  |  | 法定代表人 或其授权人：
| (签字或盖章) |  |  | (签字或盖章)
编 制 人： |  |  | 复 核 人：
| (造价人员签字盖专用章) |  |  | (造价工程师签字盖专用章)
编 制 时 间： |  |  | 复 核 时 间：
扉-1

## 封-1 招标工程量清单封面【苍梧校区B5学生宿舍楼】
|  | 苍梧校区B5学生宿舍楼 |  | 工程
招 标 工 程 量 清 单
招 标 人：
(单位盖章)
造价咨询人：
(单位盖章)
年 月 日
封-1

## 扉-1 招标工程量清单扉页【苍梧校区B5学生宿舍楼】
|  | 苍梧校区B5学生宿舍楼 |  |  | 工程
招 标 工 程 量 清 单
招 标 人： |  |  | 造价咨询人：
| （单位盖章） |  |  | (单位资质专用章)
法定代表人 或其授权人： |  |  | 法定代表人 或其授权人：
| (签字或盖章) |  |  | (签字或盖章)
编 制 人： |  |  | 复 核 人：
| (造价人员签字盖专用章) |  |  | (造价工程师签字盖专用章)
编 制 时 间： |  |  | 复 核 时 间：
扉-1

## 表-08 分部分项工程和单价措施项目清单与计价表【苍梧校区
分部分项工程和单价措施项目清单与计价表
工程名称：苍梧校区B5学生宿舍楼 | [5 empty] | 标段：江苏海洋大学既有建筑新增疏散钢梯等消防改造项目 |  |  | 第 1 页 共 1 页
序号 | 项目编码 | 项目名称 | 项目特征描述 | 计量单位 | 工程量 |  | 金额（元）
[7 empty] | 综合单价 | 综合合价 |  | 其中：暂估价
整个项目
1 | 010301001001 | 预制钢筋混凝土方桩 | 1.地层情况:由投标人根据岩土工程勘察报告自行决定报价 2.送桩深度、桩长:0.6m、16m 3.桩型号:HYRS-300-B-C60-6、5、5，桩基础防腐蚀措施详见设计说明第8条 4.沉桩方法:采用锚杆静压法 5.接桩方式:详见图集Q/320707 LD001-2023(预应力混凝土方桩) | 根 | 8
分部分项合计
措施项目
2 | 011705001001 | 大型机械设备进出场及安拆 | 1.机械设备名称:由投标人根据岩土工程勘察报告自行决定报价 | 项 | 1
单价措施合计
本页小计
合 计
注：为计取规费等的使用，可在表中增设其中：“定额人工费”。
表—08

## 表-11 总价措施项目清单与计价表【苍梧校区B5学生宿舍楼】
总价措施项目清单与计价表
工程名称：苍梧校区B5学生宿舍楼 |  |  |  | 标段：江苏海洋大学既有建筑新增疏散钢梯等消防改造项目 |  |  |  | 第 1 页 共 3 页
序号 | 项目编码 | 项目名称 | 计算基础 |  | 费率 (%) | 金额 (元) | 调整 费率 (%) |  | 调整后 金额(元) | 备注
1 | 011707001001 | 安全文明施工费
1.1 | 1.1 | 基本费 | 分部分项合计+技术措施项目合计-分部分项设备费-技术措施项目设备费 |  | 1.5
1.2 | 1.2 | 增加费 | 分部分项合计+技术措施项目合计-分部分项设备费-技术措施项目设备费 |  | 0
1.3 | 1.3 | 扬尘污染防治增加费 | 分部分项合计+技术措施项目合计-分部分项设备费-技术措施项目设备费 |  | 0.11
2 | 011707010001 | 按质论价 | 分部分项合计+技术措施项目合计-分部分项设备费-技术措施项目设备费 |  | 0
3 | 011707002001 | 夜间施工 | 分部分项合计+技术措施项目合计-分部分项设备费-技术措施项目设备费
4 | 011707003001 | 非夜间施工照明 | 分部分项合计+技术措施项目合计-分部分项设备费-技术措施项目设备费 | [6 empty] | 在计取非夜间施工照明费时，建筑工程、仿古工程、修缮土建部分仅地下室（地宫）部分可计取；单独装饰、安装工程、园林绿化工程、修缮安装部分仅特殊施工部位内施工项目可计取
5 | 011707004001 | 二次搬运 | 分部分项合计+技术措施项目合计-分部分项设备费-技术措施项目设备费
6 | 011707005001 | 冬雨季施工 | 分部分项合计+技术措施项目合计-分部分项设备费-技术措
编制人（造价人员）： |  |  |  | 复核人（造价工程师）：
表-11
总价措施项目清单与计价表
工程名称：苍梧校区B5学生宿舍楼 |  |  |  | 标段：江苏海洋大学既有建筑新增疏散钢梯等消防改造项目 |  |  |  | 第 2 页 共 3 页
序号 | 项目编码 | 项目名称 | 计算基础 |  | 费率 (%) | 金额 (元) | 调整 费率 (%) |  | 调整后 金额(元) | 备注
施项目设备费
7 | 011707006001 | 地上、地下设施、建筑物的临时保护设施 | 分部分项合计+技术措施项目合计-分部分项设备费-技术措施项目设备费
8 | 011707007001 | 已完工程及设备保护 | 分部分项合计+技术措施项目合计-分部分项设备费-技术措施项目设备费
9 | 011707008001 | 临时设施 | 分部分项合计+技术措施项目合计-分部分项设备费-技术措施项目设备费
10 | 011707009001 | 赶工措施 | 分部分项合计+技术措施项目合计-分部分项设备费-技术措施项目设备费
11 | 011707011001 | 住宅分户验收 | 分部分项合计+技术措施项目合计-分部分项设备费-技术措施项目设备费 | [6 empty] | 在计取住宅分户验收时，大型土石方工程、桩基工程和地下室部分不计入计费基础
12 | 011707012001 | 建筑工人实名制 | 分部分项合计+技术措施项目合计-分部分项设备费-技术措施项目设备费 | [6 empty] | 建筑工人实名制设备由建筑工人工资专用账户开户银行提供的，建筑工人实名制费用按表中费率乘以0.5系数计取
13 | 011707015001 | 智慧工地费用 | 分部分项合计+技术措施项目合计-分部分项设备费-技术措施项目设备费
14 | 011707013001 | 特殊施工降效 | 分部分项合计+技术措施项目合计-分部分项设备费-技术措施项目设备费
编制人（造价人员）： |  |  |  | 复核人（造价工程师）：
表-11
总价措施项目清单与计价表
工程名称：苍梧校区B5学生宿舍楼 |  |  |  | 标段：江苏海洋大学既有建筑新增疏散钢梯等消防改造项目 |  |  |  | 第 3 页 共 3 页
序号 | 项目编码 | 项目名称 | 计算基础 |  | 费率 (%) | 金额 (元) | 调整 费率 (%) |  | 调整后 金额(元) | 备注
15 | 011707014001 | 协管费 | 分部分项合计+技术措施项目合计-分部分项设备费-技术措施项目设备费
合 计
编制人（造价人员）： |  |  |  | 复核人（造价工程师）：
表-11

## 表-12 其他项目清单与计价汇总表【苍梧校区B5学生宿舍楼】
其他项目清单与计价汇总表
工程名称：苍梧校区B5学生宿舍楼 |  | 标段：江苏海洋大学既有建筑新增疏散钢梯等消防改造项目 |  |  | 第 1 页 共 1 页
序号 | 项目名称 |  | 金额（元） | 结算金额（元） |  | 备注
一 | 其他项目
1 | 暂列金额 |  |  |  |  | 明细详见表-12-1
2 | 暂估价
2.1 | 材料(工程设备)暂估价 |  | - |  |  | 明细详见表-12-2
2.2 | 专业工程暂估价 |  |  |  |  | 明细详见表-12-3
3 | 计日工 |  |  |  |  | 明细详见表-12-4
4 | 总承包服务费 |  |  |  |  | 明细详见表-12-5
5 | 索赔与现场签证 |  | - |  |  | 明细详见表-12-6
合 计 | [5 empty] | —
表—12

## 表-12-4 计日工表【苍梧校区B5学生宿舍楼】
计日工表
工程名称：苍梧校区B5学生宿舍楼 |  |  |  |  | 标段：江苏海洋大学既有建筑新增疏散钢梯等消防改造项目 |  | 第 1 页 共 1 页
编号 | 项目名称 | 单位 | 暂定数量 | 实际数量 |  | 综合单价(元) |  | 合价（元）
[8 empty] | 暂定 | 实际
1 | 人工
1.1
人工小计
2 | 材料
2.1
材料小计
3 | 机械
3.1
机械小计
4 | 企业管理费和利润
4.1
企业管理费和利润小计
总计
表—12—4

## 表-13 规费、税金项目清单与计价表【苍梧校区B5学生宿舍
规费、税金项目清单与计价表
工程名称：苍梧校区B5学生宿舍楼 |  |  | 标段：江苏海洋大学既有建筑新增疏散钢梯等消防改造项目 |  | 第 1 页 共 1 页
序号 | 项目名称 | 计算基础 |  | 计算基数 |  | 计算费率(%) | 金额(元)
1 | 规费 | 社会保险费+住房公积金+环境保护税
1.1 | 社会保险费 | 分部分项工程+措施项目+其他项目-分部分项设备费-技术措施项目设备费 |  |  |  | 1.3
1.2 | 住房公积金 | 分部分项工程+措施项目+其他项目-分部分项设备费-技术措施项目设备费 |  |  |  | 0.24
1.3 | 环境保护税 | 分部分项工程+措施项目+其他项目-分部分项设备费-技术措施项目设备费 |  |  |  | 0
2 | 税金 | 分部分项工程+措施项目+其他项目+规费-(甲供材料费+甲供主材费+甲供设备费)/1.01 |  |  |  | 9
合 计
表—13

## 封-1 招标工程量清单封面【苍梧校区B6学生宿舍楼】
|  | 苍梧校区B6学生宿舍楼 |  | 工程
招 标 工 程 量 清 单
招 标 人：
(单位盖章)
造价咨询人：
(单位盖章)
年 月 日
封-1

## 扉-1 招标工程量清单扉页【苍梧校区B6学生宿舍楼】
|  | 苍梧校区B6学生宿舍楼 |  |  | 工程
招 标 工 程 量 清 单
招 标 人： |  |  | 造价咨询人：
| （单位盖章） |  |  | (单位资质专用章)
法定代表人 或其授权人： |  |  | 法定代表人 或其授权人：
| (签字或盖章) |  |  | (签字或盖章)
编 制 人： |  |  | 复 核 人：
| (造价人员签字盖专用章) |  |  | (造价工程师签字盖专用章)
编 制 时 间： |  |  | 复 核 时 间：
扉-1

## 表-08 分部分项工程和单价措施项目清单与计价表【苍梧校区_1
分部分项工程和单价措施项目清单与计价表
工程名称：苍梧校区B6学生宿舍楼 | [5 empty] | 标段：江苏海洋大学既有建筑新增疏散钢梯等消防改造项目 |  |  | 第 1 页 共 1 页
序号 | 项目编码 | 项目名称 | 项目特征描述 | 计量单位 | 工程量 |  | 金额（元）
[7 empty] | 综合单价 | 综合合价 |  | 其中：暂估价
整个项目
1 | 010301001001 | 预制钢筋混凝土方桩 | 1.地层情况:由投标人根据岩土工程勘察报告自行决定报价 2.送桩深度、桩长:0.6m、16m 3.桩型号:HYRS-300-B-C60-6、5、5，桩基础防腐蚀措施详见设计说明第8条 4.沉桩方法:采用锚杆静压法 5.接桩方式:详见图集Q/320707 LD001-2023(预应力混凝土方桩) | 根 | 8
分部分项合计
措施项目
2 | 011705001001 | 大型机械设备进出场及安拆 | 1.机械设备名称:由投标人根据岩土工程勘察报告自行决定报价 | 项 | 1
单价措施合计
本页小计
合 计
注：为计取规费等的使用，可在表中增设其中：“定额人工费”。
表—08

## 表-11 总价措施项目清单与计价表【苍梧校区B6学生宿舍楼】
总价措施项目清单与计价表
工程名称：苍梧校区B6学生宿舍楼 |  |  |  | 标段：江苏海洋大学既有建筑新增疏散钢梯等消防改造项目 |  |  |  | 第 1 页 共 3 页
序号 | 项目编码 | 项目名称 | 计算基础 |  | 费率 (%) | 金额 (元) | 调整 费率 (%) |  | 调整后 金额(元) | 备注
1 | 011707001001 | 安全文明施工费
1.1 | 1.1 | 基本费 | 分部分项合计+技术措施项目合计-分部分项设备费-技术措施项目设备费 |  | 1.5
1.2 | 1.2 | 增加费 | 分部分项合计+技术措施项目合计-分部分项设备费-技术措施项目设备费 |  | 0
1.3 | 1.3 | 扬尘污染防治增加费 | 分部分项合计+技术措施项目合计-分部分项设备费-技术措施项目设备费 |  | 0.11
2 | 011707010001 | 按质论价 | 分部分项合计+技术措施项目合计-分部分项设备费-技术措施项目设备费 |  | 0
3 | 011707002001 | 夜间施工 | 分部分项合计+技术措施项目合计-分部分项设备费-技术措施项目设备费
4 | 011707003001 | 非夜间施工照明 | 分部分项合计+技术措施项目合计-分部分项设备费-技术措施项目设备费 | [6 empty] | 在计取非夜间施工照明费时，建筑工程、仿古工程、修缮土建部分仅地下室（地宫）部分可计取；单独装饰、安装工程、园林绿化工程、修缮安装部分仅特殊施工部位内施工项目可计取
5 | 011707004001 | 二次搬运 | 分部分项合计+技术措施项目合计-分部分项设备费-技术措施项目设备费
6 | 011707005001 | 冬雨季施工 | 分部分项合计+技术措施项目合计-分部分项设备费-技术措
编制人（造价人员）： |  |  |  | 复核人（造价工程师）：
表-11
总价措施项目清单与计价表
工程名称：苍梧校区B6学生宿舍楼 |  |  |  | 标段：江苏海洋大学既有建筑新增疏散钢梯等消防改造项目 |  |  |  | 第 2 页 共 3 页
序号 | 项目编码 | 项目名称 | 计算基础 |  | 费率 (%) | 金额 (元) | 调整 费率 (%) |  | 调整后 金额(元) | 备注
施项目设备费
7 | 011707006001 | 地上、地下设施、建筑物的临时保护设施 | 分部分项合计+技术措施项目合计-分部分项设备费-技术措施项目设备费
8 | 011707007001 | 已完工程及设备保护 | 分部分项合计+技术措施项目合计-分部分项设备费-技术措施项目设备费
9 | 011707008001 | 临时设施 | 分部分项合计+技术措施项目合计-分部分项设备费-技术措施项目设备费
10 | 011707009001 | 赶工措施 | 分部分项合计+技术措施项目合计-分部分项设备费-技术措施项目设备费
11 | 011707011001 | 住宅分户验收 | 分部分项合计+技术措施项目合计-分部分项设备费-技术措施项目设备费 | [6 empty] | 在计取住宅分户验收时，大型土石方工程、桩基工程和地下室部分不计入计费基础
12 | 011707012001 | 建筑工人实名制 | 分部分项合计+技术措施项目合计-分部分项设备费-技术措施项目设备费 | [6 empty] | 建筑工人实名制设备由建筑工人工资专用账户开户银行提供的，建筑工人实名制费用按表中费率乘以0.5系数计取
13 | 011707015001 | 智慧工地费用 | 分部分项合计+技术措施项目合计-分部分项设备费-技术措施项目设备费
14 | 011707013001 | 特殊施工降效 | 分部分项合计+技术措施项目合计-分部分项设备费-技术措施项目设备费
编制人（造价人员）： |  |  |  | 复核人（造价工程师）：
表-11
总价措施项目清单与计价表
工程名称：苍梧校区B6学生宿舍楼 |  |  |  | 标段：江苏海洋大学既有建筑新增疏散钢梯等消防改造项目 |  |  |  | 第 3 页 共 3 页
序号 | 项目编码 | 项目名称 | 计算基础 |  | 费率 (%) | 金额 (元) | 调整 费率 (%) |  | 调整后 金额(元) | 备注
15 | 011707014001 | 协管费 | 分部分项合计+技术措施项目合计-分部分项设备费-技术措施项目设备费
合 计
编制人（造价人员）： |  |  |  | 复核人（造价工程师）：
表-11

## 表-12 其他项目清单与计价汇总表【苍梧校区B6学生宿舍楼】
其他项目清单与计价汇总表
工程名称：苍梧校区B6学生宿舍楼 |  | 标段：江苏海洋大学既有建筑新增疏散钢梯等消防改造项目 |  |  | 第 1 页 共 1 页
序号 | 项目名称 |  | 金额（元） | 结算金额（元） |  | 备注
一 | 其他项目
1 | 暂列金额 |  |  |  |  | 明细详见表-12-1
2 | 暂估价
2.1 | 材料(工程设备)暂估价 |  | - |  |  | 明细详见表-12-2
2.2 | 专业工程暂估价 |  |  |  |  | 明细详见表-12-3
3 | 计日工 |  |  |  |  | 明细详见表-12-4
4 | 总承包服务费 |  |  |  |  | 明细详见表-12-5
5 | 索赔与现场签证 |  | - |  |  | 明细详见表-12-6
合 计 | [5 empty] | —
表—12

## 表-12-4 计日工表【苍梧校区B6学生宿舍楼】
计日工表
工程名称：苍梧校区B6学生宿舍楼 |  |  |  |  | 标段：江苏海洋大学既有建筑新增疏散钢梯等消防改造项目 |  | 第 1 页 共 1 页
编号 | 项目名称 | 单位 | 暂定数量 | 实际数量 |  | 综合单价(元) |  | 合价（元）
[8 empty] | 暂定 | 实际
1 | 人工
1.1
人工小计
2 | 材料
2.1
材料小计
3 | 机械
3.1
机械小计
4 | 企业管理费和利润
4.1
企业管理费和利润小计
总计
表—12—4

## 表-13 规费、税金项目清单与计价表【苍梧校区B6学生宿舍
规费、税金项目清单与计价表
工程名称：苍梧校区B6学生宿舍楼 |  |  | 标段：江苏海洋大学既有建筑新增疏散钢梯等消防改造项目 |  | 第 1 页 共 1 页
序号 | 项目名称 | 计算基础 |  | 计算基数 |  | 计算费率(%) | 金额(元)
1 | 规费 | 社会保险费+住房公积金+环境保护税
1.1 | 社会保险费 | 分部分项工程+措施项目+其他项目-分部分项设备费-技术措施项目设备费 |  |  |  | 1.3
1.2 | 住房公积金 | 分部分项工程+措施项目+其他项目-分部分项设备费-技术措施项目设备费 |  |  |  | 0.24
1.3 | 环境保护税 | 分部分项工程+措施项目+其他项目-分部分项设备费-技术措施项目设备费 |  |  |  | 0
2 | 税金 | 分部分项工程+措施项目+其他项目+规费-(甲供材料费+甲供主材费+甲供设备费)/1.01 |  |  |  | 9
合 计
表—13

## 封-1 招标工程量清单封面【通灌校区正心楼】
|  | 通灌校区正心楼 |  | 工程
招 标 工 程 量 清 单
招 标 人：
(单位盖章)
造价咨询人：
(单位盖章)
年 月 日
封-1

## 扉-1 招标工程量清单扉页【通灌校区正心楼】
|  | 通灌校区正心楼 |  |  | 工程
招 标 工 程 量 清 单
招 标 人： |  |  | 造价咨询人：
| （单位盖章） |  |  | (单位资质专用章)
法定代表人 或其授权人： |  |  | 法定代表人 或其授权人：
| (签字或盖章) |  |  | (签字或盖章)
编 制 人： |  |  | 复 核 人：
| (造价人员签字盖专用章) |  |  | (造价工程师签字盖专用章)
编 制 时 间： |  |  | 复 核 时 间：
扉-1

## 表-08 分部分项工程和单价措施项目清单与计价表【通灌校区
分部分项工程和单价措施项目清单与计价表
工程名称：通灌校区正心楼 | [5 empty] | 标段：江苏海洋大学既有建筑新增疏散钢梯等消防改造项目 |  |  | 第 1 页 共 1 页
序号 | 项目编码 | 项目名称 | 项目特征描述 | 计量单位 | 工程量 |  | 金额（元）
[7 empty] | 综合单价 | 综合合价 |  | 其中：暂估价
整个项目
1 | 010301001001 | 预制钢筋混凝土方桩 | 1.地层情况:由投标人根据岩土工程勘察报告自行决定报价 2.送桩深度、桩长:0.6m、17m 3.桩型号:HYRS-300-B-C60-6、6、5，桩基础防腐蚀措施详见设计说明第8条 4.沉桩方法:采用锚杆静压法 5.接桩方式:详见图集Q/320707 LD001-2023(预应力混凝土方桩) | 根 | 6
分部分项合计
措施项目
2 | 011705001001 | 大型机械设备进出场及安拆 | 1.机械设备名称:由投标人根据岩土工程勘察报告自行决定报价 | 项 | 1
单价措施合计
本页小计
合 计
注：为计取规费等的使用，可在表中增设其中：“定额人工费”。
表—08

## 表-11 总价措施项目清单与计价表【通灌校区正心楼】
总价措施项目清单与计价表
工程名称：通灌校区正心楼 |  |  |  | 标段：江苏海洋大学既有建筑新增疏散钢梯等消防改造项目 |  |  |  | 第 1 页 共 3 页
序号 | 项目编码 | 项目名称 | 计算基础 |  | 费率 (%) | 金额 (元) | 调整 费率 (%) |  | 调整后 金额(元) | 备注
1 | 011707001001 | 安全文明施工费
1.1 | 1.1 | 基本费 | 分部分项合计+技术措施项目合计-分部分项设备费-技术措施项目设备费 |  | 1.5
1.2 | 1.2 | 增加费 | 分部分项合计+技术措施项目合计-分部分项设备费-技术措施项目设备费 |  | 0
1.3 | 1.3 | 扬尘污染防治增加费 | 分部分项合计+技术措施项目合计-分部分项设备费-技术措施项目设备费 |  | 0.11
2 | 011707010001 | 按质论价 | 分部分项合计+技术措施项目合计-分部分项设备费-技术措施项目设备费 |  | 0
3 | 011707002001 | 夜间施工 | 分部分项合计+技术措施项目合计-分部分项设备费-技术措施项目设备费
4 | 011707003001 | 非夜间施工照明 | 分部分项合计+技术措施项目合计-分部分项设备费-技术措施项目设备费 | [6 empty] | 在计取非夜间施工照明费时，建筑工程、仿古工程、修缮土建部分仅地下室（地宫）部分可计取；单独装饰、安装工程、园林绿化工程、修缮安装部分仅特殊施工部位内施工项目可计取
5 | 011707004001 | 二次搬运 | 分部分项合计+技术措施项目合计-分部分项设备费-技术措施项目设备费
6 | 011707005001 | 冬雨季施工 | 分部分项合计+技术措施项目合计-分部分项设备费-技术措
编制人（造价人员）： |  |  |  | 复核人（造价工程师）：
表-11
总价措施项目清单与计价表
工程名称：通灌校区正心楼 |  |  |  | 标段：江苏海洋大学既有建筑新增疏散钢梯等消防改造项目 |  |  |  | 第 2 页 共 3 页
序号 | 项目编码 | 项目名称 | 计算基础 |  | 费率 (%) | 金额 (元) | 调整 费率 (%) |  | 调整后 金额(元) | 备注
施项目设备费
7 | 011707006001 | 地上、地下设施、建筑物的临时保护设施 | 分部分项合计+技术措施项目合计-分部分项设备费-技术措施项目设备费
8 | 011707007001 | 已完工程及设备保护 | 分部分项合计+技术措施项目合计-分部分项设备费-技术措施项目设备费
9 | 011707008001 | 临时设施 | 分部分项合计+技术措施项目合计-分部分项设备费-技术措施项目设备费
10 | 011707009001 | 赶工措施 | 分部分项合计+技术措施项目合计-分部分项设备费-技术措施项目设备费
11 | 011707011001 | 住宅分户验收 | 分部分项合计+技术措施项目合计-分部分项设备费-技术措施项目设备费 | [6 empty] | 在计取住宅分户验收时，大型土石方工程、桩基工程和地下室部分不计入计费基础
12 | 011707012001 | 建筑工人实名制 | 分部分项合计+技术措施项目合计-分部分项设备费-技术措施项目设备费 | [6 empty] | 建筑工人实名制设备由建筑工人工资专用账户开户银行提供的，建筑工人实名制费用按表中费率乘以0.5系数计取
13 | 011707015001 | 智慧工地费用 | 分部分项合计+技术措施项目合计-分部分项设备费-技术措施项目设备费
14 | 011707013001 | 特殊施工降效 | 分部分项合计+技术措施项目合计-分部分项设备费-技术措施项目设备费
编制人（造价人员）： |  |  |  | 复核人（造价工程师）：
表-11
总价措施项目清单与计价表
工程名称：通灌校区正心楼 |  |  |  | 标段：江苏海洋大学既有建筑新增疏散钢梯等消防改造项目 |  |  |  | 第 3 页 共 3 页
序号 | 项目编码 | 项目名称 | 计算基础 |  | 费率 (%) | 金额 (元) | 调整 费率 (%) |  | 调整后 金额(元) | 备注
15 | 011707014001 | 协管费 | 分部分项合计+技术措施项目合计-分部分项设备费-技术措施项目设备费
合 计
编制人（造价人员）： |  |  |  | 复核人（造价工程师）：
表-11

## 表-12 其他项目清单与计价汇总表【通灌校区正心楼】
其他项目清单与计价汇总表
工程名称：通灌校区正心楼 |  | 标段：江苏海洋大学既有建筑新增疏散钢梯等消防改造项目 |  |  | 第 1 页 共 1 页
序号 | 项目名称 |  | 金额（元） | 结算金额（元） |  | 备注
一 | 其他项目
1 | 暂列金额 |  |  |  |  | 明细详见表-12-1
2 | 暂估价
2.1 | 材料(工程设备)暂估价 |  | - |  |  | 明细详见表-12-2
2.2 | 专业工程暂估价 |  |  |  |  | 明细详见表-12-3
3 | 计日工 |  |  |  |  | 明细详见表-12-4
4 | 总承包服务费 |  |  |  |  | 明细详见表-12-5
5 | 索赔与现场签证 |  | - |  |  | 明细详见表-12-6
合 计 | [5 empty] | —
表—12

## 表-12-4 计日工表【通灌校区正心楼】
计日工表
工程名称：通灌校区正心楼 |  |  |  |  | 标段：江苏海洋大学既有建筑新增疏散钢梯等消防改造项目 |  | 第 1 页 共 1 页
编号 | 项目名称 | 单位 | 暂定数量 | 实际数量 |  | 综合单价(元) |  | 合价（元）
[8 empty] | 暂定 | 实际
1 | 人工
1.1
人工小计
2 | 材料
2.1
材料小计
3 | 机械
3.1
机械小计
4 | 企业管理费和利润
4.1
企业管理费和利润小计
总计
表—12—4

## 表-13 规费、税金项目清单与计价表【通灌校区正心楼】
规费、税金项目清单与计价表
工程名称：通灌校区正心楼 |  |  | 标段：江苏海洋大学既有建筑新增疏散钢梯等消防改造项目 |  | 第 1 页 共 1 页
序号 | 项目名称 | 计算基础 |  | 计算基数 |  | 计算费率(%) | 金额(元)
1 | 规费 | 社会保险费+住房公积金+环境保护税
1.1 | 社会保险费 | 分部分项工程+措施项目+其他项目-分部分项设备费-技术措施项目设备费 |  |  |  | 1.3
1.2 | 住房公积金 | 分部分项工程+措施项目+其他项目-分部分项设备费-技术措施项目设备费 |  |  |  | 0.24
1.3 | 环境保护税 | 分部分项工程+措施项目+其他项目-分部分项设备费-技术措施项目设备费 |  |  |  | 0
2 | 税金 | 分部分项工程+措施项目+其他项目+规费-(甲供材料费+甲供主材费+甲供设备费)/1.01 |  |  |  | 9
合 计
表—13

## 封-1 招标工程量清单封面【苍梧校区B5学生宿舍楼】_1
|  | 苍梧校区B5学生宿舍楼 |  | 工程
招 标 工 程 量 清 单
招 标 人：
(单位盖章)
造价咨询人：
(单位盖章)
年 月 日
封-1

## 扉-1 招标工程量清单扉页【苍梧校区B5学生宿舍楼】_1
|  | 苍梧校区B5学生宿舍楼 |  |  | 工程
招 标 工 程 量 清 单
招 标 人： |  |  | 造价咨询人：
| （单位盖章） |  |  | (单位资质专用章)
法定代表人 或其授权人： |  |  | 法定代表人 或其授权人：
| (签字或盖章) |  |  | (签字或盖章)
编 制 人： |  |  | 复 核 人：
| (造价人员签字盖专用章) |  |  | (造价工程师签字盖专用章)
编 制 时 间： |  |  | 复 核 时 间：
扉-1

## 表-08 分部分项工程和单价措施项目清单与计价表【苍梧校区_2
分部分项工程和单价措施项目清单与计价表
工程名称：苍梧校区B5学生宿舍楼 | [5 empty] | 标段：江苏海洋大学既有建筑新增疏散钢梯等消防改造项目 |  |  | 第 1 页 共 9 页
序号 | 项目编码 | 项目名称 | 项目特征描述 | 计量单位 | 工程量 |  | 金额（元）
[7 empty] | 综合单价 | 综合合价 |  | 其中：暂估价
| A.1 | 土石方工程
1 | 010101003001 | 挖沟槽土方 | 1.土壤类别:综合，由投标人根据地勘报告决定报价，路面破除等综合考虑 2.挖土深度:1.5m 内 3.弃土运距:投标人根据施工现场实际情况自行考虑，决定报价 | m3 | 5.33
2 | 010101004001 | 挖基坑土方 | 1.土壤类别:综合，由投标人根据地勘报告决定报价，路面破除等综合考虑 2.挖土深度:1.5m 内 3.弃土运距:投标人根据施工现场实际情况自行考虑，决定报价 | m3 | 11.76
3 | 010103001001 | 回填方 | 1.密实度要求:夯填 2.填方材料品种:素土，路面恢复等综合考虑 3.填方来源、运距:投标人根据施工现场实际情况自行考虑，决定报价 | m3 | 10.94
4 | 010103002001 | 余方弃置 | 1.废弃料品种:素土 2.运距:投标人根据施工现场实际情况自行考虑，决定报价 | m3 | 6.14
| A.5 | 混凝土及钢筋混凝土工程
本页小计
注：为计取规费等的使用，可在表中增设其中：“定额人工费”。
表—08
分部分项工程和单价措施项目清单与计价表
工程名称：苍梧校区B5学生宿舍楼 | [5 empty] | 标段：江苏海洋大学既有建筑新增疏散钢梯等消防改造项目 |  |  | 第 2 页 共 9 页
序号 | 项目编码 | 项目名称 | 项目特征描述 | 计量单位 | 工程量 |  | 金额（元）
[7 empty] | 综合单价 | 综合合价 |  | 其中：暂估价
5 | 010501001001 | 垫层 | 1.混凝土种类:预拌 2.混凝土强度等级:C20 | m3 | 1.32
6 | 010501005001 | 桩承台基础 | 1.混凝土种类:预拌 2.混凝土强度等级:C30 | m3 | 3.46
7 | 010503001001 | 基础梁 | 1.混凝土种类:预拌 2.混凝土强度等级:C30 | m3 | 1.36
8 | 010507007001 | 其他构件 | 1.构件的类型:素混凝土包脚 2.混凝土种类:预拌 3.混凝土强度等级:C20 | m3 | 0.87
9 | 010515001001 | 现浇构件钢筋 | 1.钢筋种类、规格:HRB400、Φ12以内 | t | 0.23
10 | 010515001002 | 现浇构件钢筋 | 1.钢筋种类、规格:HRB400、Φ25以内 | t | 0.55
11 | 010516001001 | 螺栓 | 1.螺栓种类:柱脚螺栓 2.规格:Q235-B、M33 3.其它:螺丝及配套螺母详见图纸说明，综合考虑在投标报价不另计算 | t | 0.21
本页小计
注：为计取规费等的使用，可在表中增设其中：“定额人工费”。
表—08
分部分项工程和单价措施项目清单与计价表
工程名称：苍梧校区B5学生宿舍楼 | [5 empty] | 标段：江苏海洋大学既有建筑新增疏散钢梯等消防改造项目 |  |  | 第 3 页 共 9 页
序号 | 项目编码 | 项目名称 | 项目特征描述 | 计量单位 | 工程量 |  | 金额（元）
[7 empty] | 综合单价 | 综合合价 |  | 其中：暂估价
12 | 010516001002 | 螺栓 | 1.螺栓种类:梯段梁与基础连接预埋螺栓 2.规格:M16 3.其它:螺丝及配套螺母详见图纸说明，综合考虑在投标报价不另计算 | t | 0.01
| A.6 | 金属结构工程
13 | 010603002001 | 空腹钢柱 | 1.柱类型:框架柱 2.钢材品种、规格:Q355B、箱300×300×14×14、箱300×300×12×12 3.单根柱质量:1t以内 4.构件除锈等级:须经抛丸(喷砂)除锈，达到sa2.5级 5.其它:含构件运输费用，运距投标人根据现场情况自行考虑 | t | 8.59
本页小计
注：为计取规费等的使用，可在表中增设其中：“定额人工费”。
表—08
分部分项工程和单价措施项目清单与计价表
工程名称：苍梧校区B5学生宿舍楼 | [5 empty] | 标段：江苏海洋大学既有建筑新增疏散钢梯等消防改造项目 |  |  | 第 4 页 共 9 页
序号 | 项目编码 | 项目名称 | 项目特征描述 | 计量单位 | 工程量 |  | 金额（元）
[7 empty] | 综合单价 | 综合合价 |  | 其中：暂估价
14 | 010604001001 | 钢梁 | 1.梁类型:框架梁 2.钢材品种、规格:Q355B、WH350×*200×10×14 3.单根质量:1t以内 4.构件除锈等级:须经抛丸(喷砂)除锈，达到sa2.5级 5.其它:含构件运输费用，运距投标人根据现场情况自行考虑 | t | 6.25
15 | 010606008001 | 钢梯 | 1.钢材品种、规格:槽钢[28a（Q355B）、槽钢[10（Q235-B）、5mm厚花纹钢板（Q235-B） 2.钢梯形式:踏步式 3.构件除锈等级:须经抛丸(喷砂)除锈，达到sa2.5级 4.其它:含构件运输费用，运距投标人根据现场情况自行考虑 | t | 7.067
本页小计
注：为计取规费等的使用，可在表中增设其中：“定额人工费”。
表—08
分部分项工程和单价措施项目清单与计价表
工程名称：苍梧校区B5学生宿舍楼 | [5 empty] | 标段：江苏海洋大学既有建筑新增疏散钢梯等消防改造项目 |  |  | 第 5 页 共 9 页
序号 | 项目编码 | 项目名称 | 项目特征描述 | 计量单位 | 工程量 |  | 金额（元）
[7 empty] | 综合单价 | 综合合价 |  | 其中：暂估价
16 | 010607004001 | 钢梯外覆盖钢丝网罩 | 1.材料品种、规格:网罩采用材质316不锈钢绳，绳径2.0mm,网孔60*60mm,结构7*7，网罩和钢楼梯间焊接固定 2.边框及立柱型钢品种、规格:顶部设置Φ70不锈钢柱框架，钢柱壁厚4.0mm，设置于平台端部及梯段转折处 | m2 | 269.66
| A.8 | 门窗工程
17 | 010802003001 | 钢质防火门 | 1.门代号及洞口尺寸:FM乙1524 2.门框或扇外围尺寸:详见国标图集12J609，12J609-GFM-1824(A1.0、乙级) 3.门框、扇材质:详见国标图集12J609，12J609-GFM-1824(A1.0、乙级) 4.其它:五金、配件综合考虑到投标报价，满足图纸及相关规范要求 | m2 | 39.6
| A.10 | 保温、隔热、防腐工程
18 | 011002002001 | 防腐砂浆面层 | 1.防腐部位:承台、地梁 2.砂浆、胶泥种类、配合比:聚合物水泥砂浆两遍 | m2 | 30.51
本页小计
注：为计取规费等的使用，可在表中增设其中：“定额人工费”。
表—08
分部分项工程和单价措施项目清单与计价表
工程名称：苍梧校区B5学生宿舍楼 | [5 empty] | 标段：江苏海洋大学既有建筑新增疏散钢梯等消防改造项目 |  |  | 第 6 页 共 9 页
序号 | 项目编码 | 项目名称 | 项目特征描述 | 计量单位 | 工程量 |  | 金额（元）
[7 empty] | 综合单价 | 综合合价 |  | 其中：暂估价
| A.11 | 楼地面装饰工程
19 | 011101003001 | 柱脚二次浇灌找平层 | 1.面层厚度、混凝土强度等级:50厚C40无收缩细石混凝土 | m2 | 3.61
| A.12 | 墙、柱面装饰与隔断、幕墙工程
20 | 011207001001 | 轻质石膏墙板 | 1.龙骨材料种类、规格、中距:采用耐火极限不低于2.0h的材料 2.基层材料种类、规格:采用耐火极限不低于2.0h的材料 3.面层材料品种、规格、颜色:采用耐火极限不低于2.0h的轻质石膏墙板 | m2 | 12.96
| A.14 | 油漆、涂料、裱糊工程
21 | 011405001001 | 金属面油漆 | 1.构件名称:钢柱 2.油漆品种、刷漆遍数:刷红丹防锈底漆2遍，后涂防火涂料（厚涂型），耐火极限需满足2.5小时 | m2 | 83.04
22 | 011405001002 | 金属面油漆 | 1.构件名称:钢梁 2.油漆品种、刷漆遍数:刷红丹防锈底漆2遍，后涂防火涂料（厚涂型），耐火极限需满足1.5小时 | m2 | 133.64
本页小计
注：为计取规费等的使用，可在表中增设其中：“定额人工费”。
表—08
分部分项工程和单价措施项目清单与计价表
工程名称：苍梧校区B5学生宿舍楼 | [5 empty] | 标段：江苏海洋大学既有建筑新增疏散钢梯等消防改造项目 |  |  | 第 7 页 共 9 页
序号 | 项目编码 | 项目名称 | 项目特征描述 | 计量单位 | 工程量 |  | 金额（元）
[7 empty] | 综合单价 | 综合合价 |  | 其中：暂估价
23 | 011405001003 | 金属面油漆 | 1.构件名称:钢楼梯、钢楼梯栏杆 2.油漆品种、刷漆遍数:刷红丹防锈底漆2遍，后涂防火涂料（厚涂型），耐火极限需满足1小时 | m2 | 349.68
| A.15 | 其他装饰工程
24 | 011503001001 | 楼梯栏杆 | 1.扶手材料种类、规格:做法参见国标15J401-B12-TL24型，竖向杆件净距≤110mm 2.栏杆材料种类、规格:做法参见国标15J401-B12-TL24型，竖向杆件净距≤110mm 3.栏板材料种类、规格、颜色:做法参见国标15J401-B12-TL24型，竖向杆件净距≤110mm | m | 37.84
本页小计
注：为计取规费等的使用，可在表中增设其中：“定额人工费”。
表—08
分部分项工程和单价措施项目清单与计价表
工程名称：苍梧校区B5学生宿舍楼 | [5 empty] | 标段：江苏海洋大学既有建筑新增疏散钢梯等消防改造项目 |  |  | 第 8 页 共 9 页
序号 | 项目编码 | 项目名称 | 项目特征描述 | 计量单位 | 工程量 |  | 金额（元）
[7 empty] | 综合单价 | 综合合价 |  | 其中：暂估价
25 | 011503001002 | 平台栏杆 | 1.扶手材料种类、规格:做法参国标15J401-B15-LG1，栏杆竖杆净距≤100 2.栏杆材料种类、规格:做法参国标15J401-B15-LG1，栏杆竖杆净距≤100 3.栏板材料种类、规格、颜色:做法参国标15J401-B15-LG1，栏杆竖杆净距≤100 | m | 44.03
| D.9 | 钢筋工程
26 | 040901010001 | 高强螺栓 | 1.材料种类:10.9级高强度螺栓 2.材料规格:M20 | 套 | 324
分部分项合计
措施项目
27 | 011701001001 | 综合脚手架 | 1.建筑结构形式:室外消防钢梯，投标人根据现场情况及相应的施工方案自行报价 | 项 | 1
28 | 011702001001 | 基础 模板 | 1.基础类型:桩承台 | m2 | 11.48
29 | 011702001002 | 基础 模板 | 1.基础类型:基础垫层 | m2 | 4.82
30 | 011702005001 | 基础梁 模板 | 1.梁截面形状:矩形 | m2 | 10.69
31 | 011702025001 | 其他现浇构件 模板 | 1.构件类型:素混凝土包脚 | m2 | 1.02
本页小计
注：为计取规费等的使用，可在表中增设其中：“定额人工费”。
表—08
分部分项工程和单价措施项目清单与计价表
工程名称：苍梧校区B5学生宿舍楼 | [5 empty] | 标段：江苏海洋大学既有建筑新增疏散钢梯等消防改造项目 |  |  | 第 9 页 共 9 页
序号 | 项目编码 | 项目名称 | 项目特征描述 | 计量单位 | 工程量 |  | 金额（元）
[7 empty] | 综合单价 | 综合合价 |  | 其中：暂估价
32 | 011705001001 | 大型机械设备进出场及安拆 | 1.机械设备名称:履带式挖掘机 2.机械设备规格型号:1m³以内 | 项 | 1
单价措施合计
本页小计
合 计
注：为计取规费等的使用，可在表中增设其中：“定额人工费”。
表—08

## 表-11 总价措施项目清单与计价表【苍梧校区B5学生宿舍楼_1
总价措施项目清单与计价表
工程名称：苍梧校区B5学生宿舍楼 |  |  |  | 标段：江苏海洋大学既有建筑新增疏散钢梯等消防改造项目 |  |  |  | 第 1 页 共 3 页
序号 | 项目编码 | 项目名称 | 计算基础 |  | 费率 (%) | 金额 (元) | 调整 费率 (%) |  | 调整后 金额(元) | 备注
1 | 011707001001 | 安全文明施工费
1.1 | 1.1 | 基本费 | 分部分项合计+技术措施项目合计-分部分项设备费-技术措施项目设备费 |  | 3.1
1.2 | 1.2 | 增加费 | 分部分项合计+技术措施项目合计-分部分项设备费-技术措施项目设备费 |  | 0
1.3 | 1.3 | 扬尘污染防治增加费 | 分部分项合计+技术措施项目合计-分部分项设备费-技术措施项目设备费 |  | 0.31
2 | 011707010001 | 按质论价 | 分部分项合计+技术措施项目合计-分部分项设备费-技术措施项目设备费 |  | 0
3 | 011707002001 | 夜间施工 | 分部分项合计+技术措施项目合计-分部分项设备费-技术措施项目设备费
4 | 011707003001 | 非夜间施工照明 | 分部分项合计+技术措施项目合计-分部分项设备费-技术措施项目设备费 | [6 empty] | 在计取非夜间施工照明费时，建筑工程、仿古工程、修缮土建部分仅地下室（地宫）部分可计取；单独装饰、安装工程、园林绿化工程、修缮安装部分仅特殊施工部位内施工项目可计取
5 | 011707004001 | 二次搬运 | 分部分项合计+技术措施项目合计-分部分项设备费-技术措施项目设备费
6 | 011707005001 | 冬雨季施工 | 分部分项合计+技术措施项目合计-分部分项设备费-技术措
编制人（造价人员）： |  |  |  | 复核人（造价工程师）：
表-11
总价措施项目清单与计价表
工程名称：苍梧校区B5学生宿舍楼 |  |  |  | 标段：江苏海洋大学既有建筑新增疏散钢梯等消防改造项目 |  |  |  | 第 2 页 共 3 页
序号 | 项目编码 | 项目名称 | 计算基础 |  | 费率 (%) | 金额 (元) | 调整 费率 (%) |  | 调整后 金额(元) | 备注
施项目设备费
7 | 011707006001 | 地上、地下设施、建筑物的临时保护设施 | 分部分项合计+技术措施项目合计-分部分项设备费-技术措施项目设备费
8 | 011707007001 | 已完工程及设备保护 | 分部分项合计+技术措施项目合计-分部分项设备费-技术措施项目设备费
9 | 011707008001 | 临时设施 | 分部分项合计+技术措施项目合计-分部分项设备费-技术措施项目设备费
10 | 011707009001 | 赶工措施 | 分部分项合计+技术措施项目合计-分部分项设备费-技术措施项目设备费
11 | 011707011001 | 住宅分户验收 | 分部分项合计+技术措施项目合计-分部分项设备费-技术措施项目设备费 | [6 empty] | 在计取住宅分户验收时，大型土石方工程、桩基工程和地下室部分不计入计费基础
12 | 011707012001 | 建筑工人实名制 | 分部分项合计+技术措施项目合计-分部分项设备费-技术措施项目设备费 | [6 empty] | 建筑工人实名制设备由建筑工人工资专用账户开户银行提供的，建筑工人实名制费用按表中费率乘以0.5系数计取
13 | 011707015001 | 智慧工地费用 | 分部分项合计+技术措施项目合计-分部分项设备费-技术措施项目设备费
14 | 011707013001 | 特殊施工降效 | 分部分项合计+技术措施项目合计-分部分项设备费-技术措施项目设备费
编制人（造价人员）： |  |  |  | 复核人（造价工程师）：
表-11
总价措施项目清单与计价表
工程名称：苍梧校区B5学生宿舍楼 |  |  |  | 标段：江苏海洋大学既有建筑新增疏散钢梯等消防改造项目 |  |  |  | 第 3 页 共 3 页
序号 | 项目编码 | 项目名称 | 计算基础 |  | 费率 (%) | 金额 (元) | 调整 费率 (%) |  | 调整后 金额(元) | 备注
15 | 011707014001 | 协管费 | 分部分项合计+技术措施项目合计-分部分项设备费-技术措施项目设备费
合 计
编制人（造价人员）： |  |  |  | 复核人（造价工程师）：
表-11

## 表-12 其他项目清单与计价汇总表【苍梧校区B5学生宿舍楼_1
其他项目清单与计价汇总表
工程名称：苍梧校区B5学生宿舍楼 |  | 标段：江苏海洋大学既有建筑新增疏散钢梯等消防改造项目 |  |  | 第 1 页 共 1 页
序号 | 项目名称 |  | 金额（元） | 结算金额（元） |  | 备注
一 | 其他项目
1 | 暂列金额 |  | 20000 |  |  | 明细详见表-12-1
2 | 暂估价
2.1 | 材料(工程设备)暂估价 |  | - |  |  | 明细详见表-12-2
2.2 | 专业工程暂估价 |  |  |  |  | 明细详见表-12-3
3 | 计日工 |  |  |  |  | 明细详见表-12-4
4 | 总承包服务费 |  |  |  |  | 明细详见表-12-5
5 | 索赔与现场签证 |  | - |  |  | 明细详见表-12-6
合 计 |  |  | 20000 |  |  | —
表—12

## 表-12-1 暂列金额表【苍梧校区B5学生宿舍楼】_1
暂列金额明细表
工程名称：苍梧校区B5学生宿舍楼 |  | 标段：江苏海洋大学既有建筑新增疏散钢梯等消防改造项目 |  |  | 第 1 页 共 1 页
序号 | 名称 |  | 计量单位 | 暂定金额 |  | 备注
1 | 暂列金额 |  | 项 | 20000
合 计 |  |  |  | 20000
表—12—1

## 表-12-4 计日工表【苍梧校区B5学生宿舍楼】_1
计日工表
工程名称：苍梧校区B5学生宿舍楼 |  |  |  |  | 标段：江苏海洋大学既有建筑新增疏散钢梯等消防改造项目 |  | 第 1 页 共 1 页
编号 | 项目名称 | 单位 | 暂定数量 | 实际数量 |  | 综合单价(元) |  | 合价（元）
[8 empty] | 暂定 | 实际
1 | 人工
1.1
人工小计
2 | 材料
2.1
材料小计
3 | 机械
3.1
机械小计
4 | 企业管理费和利润
4.1
企业管理费和利润小计
总计
表—12—4

## 表-13 规费、税金项目清单与计价表【苍梧校区B5学生宿舍_1
规费、税金项目清单与计价表
工程名称：苍梧校区B5学生宿舍楼 |  |  | 标段：江苏海洋大学既有建筑新增疏散钢梯等消防改造项目 |  | 第 1 页 共 1 页
序号 | 项目名称 | 计算基础 |  | 计算基数 |  | 计算费率(%) | 金额(元)
1 | 规费 | 社会保险费+住房公积金+环境保护税
1.1 | 社会保险费 | 分部分项工程+措施项目+其他项目-分部分项设备费-技术措施项目设备费 |  |  |  | 3.2
1.2 | 住房公积金 | 分部分项工程+措施项目+其他项目-分部分项设备费-技术措施项目设备费 |  |  |  | 0.53
1.3 | 环境保护税 | 分部分项工程+措施项目+其他项目-分部分项设备费-技术措施项目设备费 |  |  |  | 0
2 | 税金 | 分部分项工程+措施项目+其他项目+规费-(甲供材料费+甲供主材费+甲供设备费)/1.01 |  |  |  | 9
合 计
表—13

## 封-1 招标工程量清单封面【苍梧校区B6学生宿舍楼】_1
|  | 苍梧校区B6学生宿舍楼 |  | 工程
招 标 工 程 量 清 单
招 标 人：
(单位盖章)
造价咨询人：
(单位盖章)
年 月 日
封-1

## 扉-1 招标工程量清单扉页【苍梧校区B6学生宿舍楼】_1
|  | 苍梧校区B6学生宿舍楼 |  |  | 工程
招 标 工 程 量 清 单
招 标 人： |  |  | 造价咨询人：
| （单位盖章） |  |  | (单位资质专用章)
法定代表人 或其授权人： |  |  | 法定代表人 或其授权人：
| (签字或盖章) |  |  | (签字或盖章)
编 制 人： |  |  | 复 核 人：
| (造价人员签字盖专用章) |  |  | (造价工程师签字盖专用章)
编 制 时 间： |  |  | 复 核 时 间：
扉-1

## 表-08 分部分项工程和单价措施项目清单与计价表【苍梧校区_3
分部分项工程和单价措施项目清单与计价表
工程名称：苍梧校区B6学生宿舍楼 | [5 empty] | 标段：江苏海洋大学既有建筑新增疏散钢梯等消防改造项目 |  |  | 第 1 页 共 9 页
序号 | 项目编码 | 项目名称 | 项目特征描述 | 计量单位 | 工程量 |  | 金额（元）
[7 empty] | 综合单价 | 综合合价 |  | 其中：暂估价
| A.1 | 土石方工程
1 | 010101003001 | 挖沟槽土方 | 1.土壤类别:综合，由投标人根据地勘报告决定报价，路面破除等综合考虑 2.挖土深度:1.5m 内 3.弃土运距:投标人根据施工现场实际情况自行考虑，决定报价 | m3 | 5.33
2 | 010101004001 | 挖基坑土方 | 1.土壤类别:综合，由投标人根据地勘报告决定报价，路面破除等综合考虑 2.挖土深度:1.5m 内 3.弃土运距:投标人根据施工现场实际情况自行考虑，决定报价 | m3 | 11.76
3 | 010103001001 | 回填方 | 1.密实度要求:夯填 2.填方材料品种:素土，路面恢复等综合考虑 3.填方来源、运距:投标人根据施工现场实际情况自行考虑，决定报价 | m3 | 10.94
4 | 010103002001 | 余方弃置 | 1.废弃料品种:素土 2.运距:投标人根据施工现场实际情况自行考虑，决定报价 | m3 | 6.14
| A.5 | 混凝土及钢筋混凝土工程
本页小计
注：为计取规费等的使用，可在表中增设其中：“定额人工费”。
表—08
分部分项工程和单价措施项目清单与计价表
工程名称：苍梧校区B6学生宿舍楼 | [5 empty] | 标段：江苏海洋大学既有建筑新增疏散钢梯等消防改造项目 |  |  | 第 2 页 共 9 页
序号 | 项目编码 | 项目名称 | 项目特征描述 | 计量单位 | 工程量 |  | 金额（元）
[7 empty] | 综合单价 | 综合合价 |  | 其中：暂估价
5 | 010501001001 | 垫层 | 1.混凝土种类:预拌 2.混凝土强度等级:C20 | m3 | 1.32
6 | 010501005001 | 桩承台基础 | 1.混凝土种类:预拌 2.混凝土强度等级:C30 | m3 | 3.46
7 | 010503001001 | 基础梁 | 1.混凝土种类:预拌 2.混凝土强度等级:C30 | m3 | 1.36
8 | 010507007001 | 其他构件 | 1.构件的类型:素混凝土包脚 2.混凝土种类:预拌 3.混凝土强度等级:C20 | m3 | 0.87
9 | 010515001001 | 现浇构件钢筋 | 1.钢筋种类、规格:HRB400、Φ12以内 | t | 0.23
10 | 010515001002 | 现浇构件钢筋 | 1.钢筋种类、规格:HRB400、Φ25以内 | t | 0.55
11 | 010516001001 | 螺栓 | 1.螺栓种类:柱脚螺栓 2.规格:Q235-B、M33 3.其它:螺丝及配套螺母详见图纸说明，综合考虑在投标报价不另计算 | t | 0.21
本页小计
注：为计取规费等的使用，可在表中增设其中：“定额人工费”。
表—08
分部分项工程和单价措施项目清单与计价表
工程名称：苍梧校区B6学生宿舍楼 | [5 empty] | 标段：江苏海洋大学既有建筑新增疏散钢梯等消防改造项目 |  |  | 第 3 页 共 9 页
序号 | 项目编码 | 项目名称 | 项目特征描述 | 计量单位 | 工程量 |  | 金额（元）
[7 empty] | 综合单价 | 综合合价 |  | 其中：暂估价
12 | 010516001002 | 螺栓 | 1.螺栓种类:梯段梁与基础连接预埋螺栓 2.规格:M16 3.其它:螺丝及配套螺母详见图纸说明，综合考虑在投标报价不另计算 | t | 0.01
| A.6 | 金属结构工程
13 | 010603002001 | 空腹钢柱 | 1.柱类型:框架柱 2.钢材品种、规格:Q355B、箱300×300×14×14、箱300×300×12×12 3.单根柱质量:1t以内 4.构件除锈等级:须经抛丸(喷砂)除锈，达到sa2.5级 5.其它:含构件运输费用，运距投标人根据现场情况自行考虑 | t | 8.59
本页小计
注：为计取规费等的使用，可在表中增设其中：“定额人工费”。
表—08
分部分项工程和单价措施项目清单与计价表
工程名称：苍梧校区B6学生宿舍楼 | [5 empty] | 标段：江苏海洋大学既有建筑新增疏散钢梯等消防改造项目 |  |  | 第 4 页 共 9 页
序号 | 项目编码 | 项目名称 | 项目特征描述 | 计量单位 | 工程量 |  | 金额（元）
[7 empty] | 综合单价 | 综合合价 |  | 其中：暂估价
14 | 010604001001 | 钢梁 | 1.梁类型:框架梁 2.钢材品种、规格:Q355B、WH350×*200×10×14 3.单根质量:1t以内 4.构件除锈等级:须经抛丸(喷砂)除锈，达到sa2.5级 5.其它:含构件运输费用，运距投标人根据现场情况自行考虑 | t | 6.25
15 | 010606008001 | 钢梯 | 1.钢材品种、规格:槽钢[28a（Q355B）、槽钢[10（Q235-B）、5mm厚花纹钢板（Q235-B） 2.钢梯形式:踏步式 3.构件除锈等级:须经抛丸(喷砂)除锈，达到sa2.5级 4.其它:含构件运输费用，运距投标人根据现场情况自行考虑 | t | 7.067
本页小计
注：为计取规费等的使用，可在表中增设其中：“定额人工费”。
表—08
分部分项工程和单价措施项目清单与计价表
工程名称：苍梧校区B6学生宿舍楼 | [5 empty] | 标段：江苏海洋大学既有建筑新增疏散钢梯等消防改造项目 |  |  | 第 5 页 共 9 页
序号 | 项目编码 | 项目名称 | 项目特征描述 | 计量单位 | 工程量 |  | 金额（元）
[7 empty] | 综合单价 | 综合合价 |  | 其中：暂估价
16 | 010607004001 | 钢梯外覆盖钢丝网罩 | 1.材料品种、规格:网罩采用材质316不锈钢绳，绳径2.0mm,网孔60*60mm,结构7*7，网罩和钢楼梯间焊接固定 2.边框及立柱型钢品种、规格:顶部设置Φ70不锈钢柱框架，钢柱壁厚4.0mm，设置于平台端部及梯段转折处 | m2 | 269.66
| A.8 | 门窗工程
17 | 010802003001 | 钢质防火门 | 1.门代号及洞口尺寸:FM乙1524 2.门框或扇外围尺寸:详见国标图集12J609，12J609-GFM-1824(A1.0、乙级) 3.门框、扇材质:详见国标图集12J609，12J609-GFM-1824(A1.0、乙级) 4.其它:五金、配件综合考虑到投标报价，满足图纸及相关规范要求 | m2 | 43.2
| A.10 | 保温、隔热、防腐工程
18 | 011002002001 | 防腐砂浆面层 | 1.防腐部位:承台、地梁 2.砂浆、胶泥种类、配合比:聚合物水泥砂浆两遍 | m2 | 30.51
本页小计
注：为计取规费等的使用，可在表中增设其中：“定额人工费”。
表—08
分部分项工程和单价措施项目清单与计价表
工程名称：苍梧校区B6学生宿舍楼 | [5 empty] | 标段：江苏海洋大学既有建筑新增疏散钢梯等消防改造项目 |  |  | 第 6 页 共 9 页
序号 | 项目编码 | 项目名称 | 项目特征描述 | 计量单位 | 工程量 |  | 金额（元）
[7 empty] | 综合单价 | 综合合价 |  | 其中：暂估价
| A.11 | 楼地面装饰工程
19 | 011101003001 | 柱脚二次浇灌找平层 | 1.面层厚度、混凝土强度等级:50厚C40无收缩细石混凝土 | m2 | 3.61
| A.12 | 墙、柱面装饰与隔断、幕墙工程
20 | 011207001001 | 轻质石膏墙板 | 1.龙骨材料种类、规格、中距:采用耐火极限不低于2.0h的材料 2.基层材料种类、规格:采用耐火极限不低于2.0h的材料 3.面层材料品种、规格、颜色:采用耐火极限不低于2.0h的轻质石膏墙板 | m2 | 11.88
| A.14 | 油漆、涂料、裱糊工程
21 | 011405001001 | 金属面油漆 | 1.构件名称:钢柱 2.油漆品种、刷漆遍数:刷红丹防锈底漆2遍，后涂防火涂料（厚涂型），耐火极限需满足2.5小时 | m2 | 83.04
22 | 011405001002 | 金属面油漆 | 1.构件名称:钢梁 2.油漆品种、刷漆遍数:刷红丹防锈底漆2遍，后涂防火涂料（厚涂型），耐火极限需满足1.5小时 | m2 | 133.64
本页小计
注：为计取规费等的使用，可在表中增设其中：“定额人工费”。
表—08
分部分项工程和单价措施项目清单与计价表
工程名称：苍梧校区B6学生宿舍楼 | [5 empty] | 标段：江苏海洋大学既有建筑新增疏散钢梯等消防改造项目 |  |  | 第 7 页 共 9 页
序号 | 项目编码 | 项目名称 | 项目特征描述 | 计量单位 | 工程量 |  | 金额（元）
[7 empty] | 综合单价 | 综合合价 |  | 其中：暂估价
23 | 011405001003 | 金属面油漆 | 1.构件名称:钢楼梯、钢楼梯栏杆 2.油漆品种、刷漆遍数:刷红丹防锈底漆2遍，后涂防火涂料（厚涂型），耐火极限需满足1小时 | m2 | 349.68
| A.15 | 其他装饰工程
24 | 011503001001 | 楼梯栏杆 | 1.扶手材料种类、规格:做法参见国标15J401-B12-TL24型，竖向杆件净距≤110mm 2.栏杆材料种类、规格:做法参见国标15J401-B12-TL24型，竖向杆件净距≤110mm 3.栏板材料种类、规格、颜色:做法参见国标15J401-B12-TL24型，竖向杆件净距≤110mm | m | 37.84
本页小计
注：为计取规费等的使用，可在表中增设其中：“定额人工费”。
表—08
分部分项工程和单价措施项目清单与计价表
工程名称：苍梧校区B6学生宿舍楼 | [5 empty] | 标段：江苏海洋大学既有建筑新增疏散钢梯等消防改造项目 |  |  | 第 8 页 共 9 页
序号 | 项目编码 | 项目名称 | 项目特征描述 | 计量单位 | 工程量 |  | 金额（元）
[7 empty] | 综合单价 | 综合合价 |  | 其中：暂估价
25 | 011503001002 | 平台栏杆 | 1.扶手材料种类、规格:做法参国标15J401-B15-LG1，栏杆竖杆净距≤100 2.栏杆材料种类、规格:做法参国标15J401-B15-LG1，栏杆竖杆净距≤100 3.栏板材料种类、规格、颜色:做法参国标15J401-B15-LG1，栏杆竖杆净距≤100 | m | 44.03
| D.9 | 钢筋工程
26 | 040901010001 | 高强螺栓 | 1.材料种类:10.9级高强度螺栓 2.材料规格:M20 | 套 | 324
分部分项合计
措施项目
27 | 011701001001 | 综合脚手架 | 1.建筑结构形式:室外消防钢梯，投标人根据现场情况及相应的施工方案自行报价 | 项 | 1
28 | 011702001001 | 基础 模板 | 1.基础类型:桩承台 | m2 | 11.48
29 | 011702001002 | 基础 模板 | 1.基础类型:基础垫层 | m2 | 4.82
30 | 011702005001 | 基础梁 模板 | 1.梁截面形状:矩形 | m2 | 10.69
31 | 011702025001 | 其他现浇构件 模板 | 1.构件类型:素混凝土包脚 | m2 | 1.02
本页小计
注：为计取规费等的使用，可在表中增设其中：“定额人工费”。
表—08
分部分项工程和单价措施项目清单与计价表
工程名称：苍梧校区B6学生宿舍楼 | [5 empty] | 标段：江苏海洋大学既有建筑新增疏散钢梯等消防改造项目 |  |  | 第 9 页 共 9 页
序号 | 项目编码 | 项目名称 | 项目特征描述 | 计量单位 | 工程量 |  | 金额（元）
[7 empty] | 综合单价 | 综合合价 |  | 其中：暂估价
32 | 011705001001 | 大型机械设备进出场及安拆 | 1.机械设备名称:履带式挖掘机 2.机械设备规格型号:1m³以内 | 项 | 1
单价措施合计
本页小计
合 计
注：为计取规费等的使用，可在表中增设其中：“定额人工费”。
表—08

## 表-11 总价措施项目清单与计价表【苍梧校区B6学生宿舍楼_1
总价措施项目清单与计价表
工程名称：苍梧校区B6学生宿舍楼 |  |  |  | 标段：江苏海洋大学既有建筑新增疏散钢梯等消防改造项目 |  |  |  | 第 1 页 共 3 页
序号 | 项目编码 | 项目名称 | 计算基础 |  | 费率 (%) | 金额 (元) | 调整 费率 (%) |  | 调整后 金额(元) | 备注
1 | 011707001001 | 安全文明施工费
1.1 | 1.1 | 基本费 | 分部分项合计+技术措施项目合计-分部分项设备费-技术措施项目设备费 |  | 3.1
1.2 | 1.2 | 增加费 | 分部分项合计+技术措施项目合计-分部分项设备费-技术措施项目设备费 |  | 0
1.3 | 1.3 | 扬尘污染防治增加费 | 分部分项合计+技术措施项目合计-分部分项设备费-技术措施项目设备费 |  | 0.31
2 | 011707010001 | 按质论价 | 分部分项合计+技术措施项目合计-分部分项设备费-技术措施项目设备费 |  | 0
3 | 011707002001 | 夜间施工 | 分部分项合计+技术措施项目合计-分部分项设备费-技术措施项目设备费
4 | 011707003001 | 非夜间施工照明 | 分部分项合计+技术措施项目合计-分部分项设备费-技术措施项目设备费 | [6 empty] | 在计取非夜间施工照明费时，建筑工程、仿古工程、修缮土建部分仅地下室（地宫）部分可计取；单独装饰、安装工程、园林绿化工程、修缮安装部分仅特殊施工部位内施工项目可计取
5 | 011707004001 | 二次搬运 | 分部分项合计+技术措施项目合计-分部分项设备费-技术措施项目设备费
6 | 011707005001 | 冬雨季施工 | 分部分项合计+技术措施项目合计-分部分项设备费-技术措
编制人（造价人员）： |  |  |  | 复核人（造价工程师）：
表-11
总价措施项目清单与计价表
工程名称：苍梧校区B6学生宿舍楼 |  |  |  | 标段：江苏海洋大学既有建筑新增疏散钢梯等消防改造项目 |  |  |  | 第 2 页 共 3 页
序号 | 项目编码 | 项目名称 | 计算基础 |  | 费率 (%) | 金额 (元) | 调整 费率 (%) |  | 调整后 金额(元) | 备注
施项目设备费
7 | 011707006001 | 地上、地下设施、建筑物的临时保护设施 | 分部分项合计+技术措施项目合计-分部分项设备费-技术措施项目设备费
8 | 011707007001 | 已完工程及设备保护 | 分部分项合计+技术措施项目合计-分部分项设备费-技术措施项目设备费
9 | 011707008001 | 临时设施 | 分部分项合计+技术措施项目合计-分部分项设备费-技术措施项目设备费
10 | 011707009001 | 赶工措施 | 分部分项合计+技术措施项目合计-分部分项设备费-技术措施项目设备费
11 | 011707011001 | 住宅分户验收 | 分部分项合计+技术措施项目合计-分部分项设备费-技术措施项目设备费 | [6 empty] | 在计取住宅分户验收时，大型土石方工程、桩基工程和地下室部分不计入计费基础
12 | 011707012001 | 建筑工人实名制 | 分部分项合计+技术措施项目合计-分部分项设备费-技术措施项目设备费 | [6 empty] | 建筑工人实名制设备由建筑工人工资专用账户开户银行提供的，建筑工人实名制费用按表中费率乘以0.5系数计取
13 | 011707015001 | 智慧工地费用 | 分部分项合计+技术措施项目合计-分部分项设备费-技术措施项目设备费
14 | 011707013001 | 特殊施工降效 | 分部分项合计+技术措施项目合计-分部分项设备费-技术措施项目设备费
编制人（造价人员）： |  |  |  | 复核人（造价工程师）：
表-11
总价措施项目清单与计价表
工程名称：苍梧校区B6学生宿舍楼 |  |  |  | 标段：江苏海洋大学既有建筑新增疏散钢梯等消防改造项目 |  |  |  | 第 3 页 共 3 页
序号 | 项目编码 | 项目名称 | 计算基础 |  | 费率 (%) | 金额 (元) | 调整 费率 (%) |  | 调整后 金额(元) | 备注
15 | 011707014001 | 协管费 | 分部分项合计+技术措施项目合计-分部分项设备费-技术措施项目设备费
合 计
编制人（造价人员）： |  |  |  | 复核人（造价工程师）：
表-11

## 表-12 其他项目清单与计价汇总表【苍梧校区B6学生宿舍楼_1
其他项目清单与计价汇总表
工程名称：苍梧校区B6学生宿舍楼 |  | 标段：江苏海洋大学既有建筑新增疏散钢梯等消防改造项目 |  |  | 第 1 页 共 1 页
序号 | 项目名称 |  | 金额（元） | 结算金额（元） |  | 备注
一 | 其他项目
1 | 暂列金额 |  | 20000 |  |  | 明细详见表-12-1
2 | 暂估价
2.1 | 材料(工程设备)暂估价 |  | - |  |  | 明细详见表-12-2
2.2 | 专业工程暂估价 |  |  |  |  | 明细详见表-12-3
3 | 计日工 |  |  |  |  | 明细详见表-12-4
4 | 总承包服务费 |  |  |  |  | 明细详见表-12-5
5 | 索赔与现场签证 |  | - |  |  | 明细详见表-12-6
合 计 |  |  | 20000 |  |  | —
表—12

## 表-12-1 暂列金额表【苍梧校区B6学生宿舍楼】_1
暂列金额明细表
工程名称：苍梧校区B6学生宿舍楼 |  | 标段：江苏海洋大学既有建筑新增疏散钢梯等消防改造项目 |  |  | 第 1 页 共 1 页
序号 | 名称 |  | 计量单位 | 暂定金额 |  | 备注
1 | 暂列金额 |  | 项 | 20000
合 计 |  |  |  | 20000
表—12—1

## 表-12-4 计日工表【苍梧校区B6学生宿舍楼】_1
计日工表
工程名称：苍梧校区B6学生宿舍楼 |  |  |  |  | 标段：江苏海洋大学既有建筑新增疏散钢梯等消防改造项目 |  | 第 1 页 共 1 页
编号 | 项目名称 | 单位 | 暂定数量 | 实际数量 |  | 综合单价(元) |  | 合价（元）
[8 empty] | 暂定 | 实际
1 | 人工
1.1
人工小计
2 | 材料
2.1
材料小计
3 | 机械
3.1
机械小计
4 | 企业管理费和利润
4.1
企业管理费和利润小计
总计
表—12—4

## 表-13 规费、税金项目清单与计价表【苍梧校区B6学生宿舍_1
规费、税金项目清单与计价表
工程名称：苍梧校区B6学生宿舍楼 |  |  | 标段：江苏海洋大学既有建筑新增疏散钢梯等消防改造项目 |  | 第 1 页 共 1 页
序号 | 项目名称 | 计算基础 |  | 计算基数 |  | 计算费率(%) | 金额(元)
1 | 规费 | 社会保险费+住房公积金+环境保护税
1.1 | 社会保险费 | 分部分项工程+措施项目+其他项目-分部分项设备费-技术措施项目设备费 |  |  |  | 3.2
1.2 | 住房公积金 | 分部分项工程+措施项目+其他项目-分部分项设备费-技术措施项目设备费 |  |  |  | 0.53
1.3 | 环境保护税 | 分部分项工程+措施项目+其他项目-分部分项设备费-技术措施项目设备费 |  |  |  | 0
2 | 税金 | 分部分项工程+措施项目+其他项目+规费-(甲供材料费+甲供主材费+甲供设备费)/1.01 |  |  |  | 9
合 计
表—13

## 封-1 招标工程量清单封面【通灌校区正心楼】_1
|  | 通灌校区正心楼 |  | 工程
招 标 工 程 量 清 单
招 标 人：
(单位盖章)
造价咨询人：
(单位盖章)
年 月 日
封-1

## 扉-1 招标工程量清单扉页【通灌校区正心楼】_1
|  | 通灌校区正心楼 |  |  | 工程
招 标 工 程 量 清 单
招 标 人： |  |  | 造价咨询人：
| （单位盖章） |  |  | (单位资质专用章)
法定代表人 或其授权人： |  |  | 法定代表人 或其授权人：
| (签字或盖章) |  |  | (签字或盖章)
编 制 人： |  |  | 复 核 人：
| (造价人员签字盖专用章) |  |  | (造价工程师签字盖专用章)
编 制 时 间： |  |  | 复 核 时 间：
扉-1

## 表-08 分部分项工程和单价措施项目清单与计价表【通灌校区_1
分部分项工程和单价措施项目清单与计价表
工程名称：通灌校区正心楼 | [5 empty] | 标段：江苏海洋大学既有建筑新增疏散钢梯等消防改造项目 |  |  | 第 1 页 共 9 页
序号 | 项目编码 | 项目名称 | 项目特征描述 | 计量单位 | 工程量 |  | 金额（元）
[7 empty] | 综合单价 | 综合合价 |  | 其中：暂估价
| A.1 | 土石方工程
1 | 010101003001 | 挖沟槽土方 | 1.土壤类别:综合，由投标人根据地勘报告决定报价，路面破除等综合考虑 2.挖土深度:1.5m 内 3.弃土运距:投标人根据施工现场实际情况自行考虑，决定报价 | m3 | 5.93
2 | 010101004001 | 挖基坑土方 | 1.土壤类别:综合，由投标人根据地勘报告决定报价，路面破除等综合考虑 2.挖土深度:1.5m 内 3.弃土运距:投标人根据施工现场实际情况自行考虑，决定报价 | m3 | 9.96
3 | 010103001001 | 回填方 | 1.密实度要求:夯填 2.填方材料品种:素土，路面恢复等综合考虑 3.填方来源、运距:投标人根据施工现场实际情况自行考虑，决定报价 | m3 | 10.09
4 | 010103002001 | 余方弃置 | 1.废弃料品种:素土 2.运距:投标人根据施工现场实际情况自行考虑，决定报价 | m3 | 5.79
| A.4 | 砌筑工程
本页小计
注：为计取规费等的使用，可在表中增设其中：“定额人工费”。
表—08
分部分项工程和单价措施项目清单与计价表
工程名称：通灌校区正心楼 | [5 empty] | 标段：江苏海洋大学既有建筑新增疏散钢梯等消防改造项目 |  |  | 第 2 页 共 9 页
序号 | 项目编码 | 项目名称 | 项目特征描述 | 计量单位 | 工程量 |  | 金额（元）
[7 empty] | 综合单价 | 综合合价 |  | 其中：暂估价
5 | 010402001001 | 砌块墙 | 1.砌块品种、规格、强度等级:蒸压砂加气混凝土砌块（A3.5/B06） 2.墙体类型:100mm厚内墙 3.砂浆强度等级:干混砌筑砂浆DMM5 | m3 | 3.54
| A.5 | 混凝土及钢筋混凝土工程
6 | 010501001001 | 垫层 | 1.混凝土种类:预拌 2.混凝土强度等级:C20 | m3 | 1.23
7 | 010501005001 | 桩承台基础 | 1.混凝土种类:预拌 2.混凝土强度等级:C30 | m3 | 3.22
8 | 010503001001 | 基础梁 | 1.混凝土种类:预拌 2.混凝土强度等级:C30 | m3 | 1.35
9 | 010503005001 | 过梁 | 1.混凝土种类:预拌 2.混凝土强度等级:C20 | m3 | 0.06
10 | 010507007001 | 其他构件 | 1.构件的类型:素混凝土包脚 2.混凝土种类:预拌 3.混凝土强度等级:C20 | m3 | 0.87
11 | 010515001001 | 现浇构件钢筋 | 1.钢筋种类、规格:HRB400、Φ12以内 | t | 0.19
12 | 010515001002 | 现浇构件钢筋 | 1.钢筋种类、规格:HRB400、Φ25以内 | t | 0.49
本页小计
注：为计取规费等的使用，可在表中增设其中：“定额人工费”。
表—08
分部分项工程和单价措施项目清单与计价表
工程名称：通灌校区正心楼 | [5 empty] | 标段：江苏海洋大学既有建筑新增疏散钢梯等消防改造项目 |  |  | 第 3 页 共 9 页
序号 | 项目编码 | 项目名称 | 项目特征描述 | 计量单位 | 工程量 |  | 金额（元）
[7 empty] | 综合单价 | 综合合价 |  | 其中：暂估价
13 | 010516001001 | 螺栓 | 1.螺栓种类:柱脚螺栓 2.规格:Q235-B、M33 3.其它:螺丝及配套螺母详见图纸说明，综合考虑在投标报价不另计算 | t | 0.21
14 | 010516001002 | 螺栓 | 1.螺栓种类:梯段梁与基础连接预埋螺栓 2.规格:M16 3.其它:螺丝及配套螺母详见图纸说明，综合考虑在投标报价不另计算 | t | 0.01
| A.6 | 金属结构工程
15 | 010603002001 | 空腹钢柱 | 1.柱类型:框架柱 2.钢材品种、规格:Q355B、箱300×300×14×14、箱300×300×12×12 3.单根柱质量:1t以内 4.构件除锈等级:须经抛丸(喷砂)除锈，达到sa2.5级 5.其它:含构件运输费用，运距投标人根据现场情况自行考虑 | t | 5.8
本页小计
注：为计取规费等的使用，可在表中增设其中：“定额人工费”。
表—08
分部分项工程和单价措施项目清单与计价表
工程名称：通灌校区正心楼 | [5 empty] | 标段：江苏海洋大学既有建筑新增疏散钢梯等消防改造项目 |  |  | 第 4 页 共 9 页
序号 | 项目编码 | 项目名称 | 项目特征描述 | 计量单位 | 工程量 |  | 金额（元）
[7 empty] | 综合单价 | 综合合价 |  | 其中：暂估价
16 | 010604001001 | 钢梁 | 1.梁类型:框架梁 2.钢材品种、规格:Q355B、WH350×*200×10×14 3.单根质量:1t以内 4.构件除锈等级:须经抛丸(喷砂)除锈，达到sa2.5级 5.其它:含构件运输费用，运距投标人根据现场情况自行考虑 | t | 4.44
17 | 010606008001 | 钢梯 | 1.钢材品种、规格:槽钢[28a（Q355B）、槽钢[10（Q235-B）、5mm厚花纹钢板（Q235-B） 2.钢梯形式:踏步式 3.构件除锈等级:须经抛丸(喷砂)除锈，达到sa2.5级 4.其它:含构件运输费用，运距投标人根据现场情况自行考虑 | t | 3.73
本页小计
注：为计取规费等的使用，可在表中增设其中：“定额人工费”。
表—08
分部分项工程和单价措施项目清单与计价表
工程名称：通灌校区正心楼 | [5 empty] | 标段：江苏海洋大学既有建筑新增疏散钢梯等消防改造项目 |  |  | 第 5 页 共 9 页
序号 | 项目编码 | 项目名称 | 项目特征描述 | 计量单位 | 工程量 |  | 金额（元）
[7 empty] | 综合单价 | 综合合价 |  | 其中：暂估价
18 | 010607004001 | 钢梯外覆盖钢丝网罩 | 1.材料品种、规格:网罩采用材质316不锈钢绳，绳径2.0mm,网孔60*60mm,结构7*7，网罩和钢楼梯间焊接固定 2.边框及立柱型钢品种、规格:顶部设置Φ70不锈钢柱框架，钢柱壁厚4.0mm，设置于平台端部及梯段转折处 | m2 | 216.52
| A.8 | 门窗工程
19 | 010801001001 | 木质门 | 1.门代号及洞口尺寸:M0924，成品木门 2.其它:五金、配件综合考虑到投标报价，满足图纸及相关规范要求 | m2 | 8.64
20 | 010802003001 | 钢质防火门 | 1.门代号及洞口尺寸:FM乙1324 2.门框或扇外围尺寸:详见国标图集12J609，12J609-GFM-1824(A1.0、乙级) 3.门框、扇材质:详见国标图集12J609，12J609-GFM-1824(A1.0、乙级) 4.其它:五金、配件综合考虑到投标报价，满足图纸及相关规范要求 | m2 | 12.48
本页小计
注：为计取规费等的使用，可在表中增设其中：“定额人工费”。
表—08
分部分项工程和单价措施项目清单与计价表
工程名称：通灌校区正心楼 | [5 empty] | 标段：江苏海洋大学既有建筑新增疏散钢梯等消防改造项目 |  |  | 第 6 页 共 9 页
序号 | 项目编码 | 项目名称 | 项目特征描述 | 计量单位 | 工程量 |  | 金额（元）
[7 empty] | 综合单价 | 综合合价 |  | 其中：暂估价
| A.10 | 保温、隔热、防腐工程
21 | 011002002001 | 防腐砂浆面层 | 1.防腐部位:承台、地梁 2.砂浆、胶泥种类、配合比:聚合物水泥砂浆两遍 | m2 | 28.12
| A.11 | 楼地面装饰工程
22 | 011101003001 | 柱脚二次浇灌找平层 | 1.面层厚度、混凝土强度等级:50厚C40无收缩细石混凝土 | m2 | 3.61
| A.12 | 墙、柱面装饰与隔断、幕墙工程
23 | 011201001001 | 墙面一般抹灰 | 1.墙体类型:内墙 2.底层厚度、砂浆配合比:12mm厚1:3水泥砂浆 3.面层厚度、砂浆配合比:8mm厚1:2.5水泥砂浆 | m2 | 70.75
24 | 011207001001 | 轻质石膏墙板 | 1.龙骨材料种类、规格、中距:采用耐火极限不低于2.0h的材料 2.基层材料种类、规格:采用耐火极限不低于2.0h的材料 3.面层材料品种、规格、颜色:采用耐火极限不低于2.0h的轻质石膏墙板 | m2 | 8.64
| A.14 | 油漆、涂料、裱糊工程
本页小计
注：为计取规费等的使用，可在表中增设其中：“定额人工费”。
表—08
分部分项工程和单价措施项目清单与计价表
工程名称：通灌校区正心楼 | [5 empty] | 标段：江苏海洋大学既有建筑新增疏散钢梯等消防改造项目 |  |  | 第 7 页 共 9 页
序号 | 项目编码 | 项目名称 | 项目特征描述 | 计量单位 | 工程量 |  | 金额（元）
[7 empty] | 综合单价 | 综合合价 |  | 其中：暂估价
25 | 011405001001 | 金属面油漆 | 1.构件名称:钢柱 2.油漆品种、刷漆遍数:刷红丹防锈底漆2遍，后涂防火涂料（厚涂型），耐火极限需满足2.5小时 | m2 | 52.08
26 | 011405001002 | 金属面油漆 | 1.构件名称:钢梁 2.油漆品种、刷漆遍数:刷红丹防锈底漆2遍，后涂防火涂料（厚涂型），耐火极限需满足1.5小时 | m2 | 95.89
27 | 011405001003 | 金属面油漆 | 1.构件名称:钢楼梯、钢楼梯栏杆 2.油漆品种、刷漆遍数:刷红丹防锈底漆2遍，后涂防火涂料（厚涂型），耐火极限需满足1小时 | m2 | 189.59
28 | 011406001001 | 抹灰面油漆 | 1.基层类型:一般抹灰面 2.刮腻子遍数:901胶白水泥腻子2遍 3.油漆品种、刷漆遍数:内墙乳胶漆2遍 | m2 | 70.75
| A.15 | 其他装饰工程
本页小计
注：为计取规费等的使用，可在表中增设其中：“定额人工费”。
表—08
分部分项工程和单价措施项目清单与计价表
工程名称：通灌校区正心楼 | [5 empty] | 标段：江苏海洋大学既有建筑新增疏散钢梯等消防改造项目 |  |  | 第 8 页 共 9 页
序号 | 项目编码 | 项目名称 | 项目特征描述 | 计量单位 | 工程量 |  | 金额（元）
[7 empty] | 综合单价 | 综合合价 |  | 其中：暂估价
29 | 011503001001 | 楼梯栏杆 | 1.扶手材料种类、规格:做法参见国标15J401-B12-TL24型，竖向杆件净距≤110mm 2.栏杆材料种类、规格:做法参见国标15J401-B12-TL24型，竖向杆件净距≤110mm 3.栏板材料种类、规格、颜色:做法参见国标15J401-B12-TL24型，竖向杆件净距≤110mm | m | 18.59
30 | 011503001002 | 平台栏杆 | 1.扶手材料种类、规格:做法参国标15J401-B15-LG1，栏杆竖杆净距≤100 2.栏杆材料种类、规格:做法参国标15J401-B15-LG1，栏杆竖杆净距≤100 3.栏板材料种类、规格、颜色:做法参国标15J401-B15-LG1，栏杆竖杆净距≤100 | m | 33.2
| D.9 | 钢筋工程
31 | 040901010001 | 高强螺栓 | 1.材料种类:10.9级高强度螺栓 2.材料规格:M20 | 套 | 200
本页小计
注：为计取规费等的使用，可在表中增设其中：“定额人工费”。
表—08
分部分项工程和单价措施项目清单与计价表
工程名称：通灌校区正心楼 | [5 empty] | 标段：江苏海洋大学既有建筑新增疏散钢梯等消防改造项目 |  |  | 第 9 页 共 9 页
序号 | 项目编码 | 项目名称 | 项目特征描述 | 计量单位 | 工程量 |  | 金额（元）
[7 empty] | 综合单价 | 综合合价 |  | 其中：暂估价
分部分项合计
措施项目
32 | 011701001001 | 综合脚手架 | 1.建筑结构形式:室外消防钢梯，投标人根据现场情况及相应的施工方案自行报价 | 项 | 1
33 | 011702001001 | 基础 模板 | 1.基础类型:桩承台 | m2 | 9.46
34 | 011702001002 | 基础 模板 | 1.基础类型:基础垫层 | m2 | 4.22
35 | 011702005001 | 基础梁 模板 | 1.梁截面形状:矩形 | m2 | 10.57
36 | 011702025001 | 其他现浇构件 模板 | 1.构件类型:素混凝土包脚 | m2 | 1.02
37 | 011702009001 | 过梁 模板 | 1.混凝土种类:预拌 2.混凝土强度等级:C25 | m2 | 0.72
38 | 011705001001 | 大型机械设备进出场及安拆 | 1.机械设备名称:履带式挖掘机 2.机械设备规格型号:1m³以内 | 项 | 1
单价措施合计
本页小计
合 计
注：为计取规费等的使用，可在表中增设其中：“定额人工费”。
表—08

## 表-11 总价措施项目清单与计价表【通灌校区正心楼】_1
总价措施项目清单与计价表
工程名称：通灌校区正心楼 |  |  |  | 标段：江苏海洋大学既有建筑新增疏散钢梯等消防改造项目 |  |  |  | 第 1 页 共 3 页
序号 | 项目编码 | 项目名称 | 计算基础 |  | 费率 (%) | 金额 (元) | 调整 费率 (%) |  | 调整后 金额(元) | 备注
1 | 011707001001 | 安全文明施工费
1.1 | 1.1 | 基本费 | 分部分项合计+技术措施项目合计-分部分项设备费-技术措施项目设备费 |  | 3.1
1.2 | 1.2 | 增加费 | 分部分项合计+技术措施项目合计-分部分项设备费-技术措施项目设备费 |  | 0
1.3 | 1.3 | 扬尘污染防治增加费 | 分部分项合计+技术措施项目合计-分部分项设备费-技术措施项目设备费 |  | 0.31
2 | 011707010001 | 按质论价 | 分部分项合计+技术措施项目合计-分部分项设备费-技术措施项目设备费 |  | 0
3 | 011707002001 | 夜间施工 | 分部分项合计+技术措施项目合计-分部分项设备费-技术措施项目设备费
4 | 011707003001 | 非夜间施工照明 | 分部分项合计+技术措施项目合计-分部分项设备费-技术措施项目设备费 | [6 empty] | 在计取非夜间施工照明费时，建筑工程、仿古工程、修缮土建部分仅地下室（地宫）部分可计取；单独装饰、安装工程、园林绿化工程、修缮安装部分仅特殊施工部位内施工项目可计取
5 | 011707004001 | 二次搬运 | 分部分项合计+技术措施项目合计-分部分项设备费-技术措施项目设备费
6 | 011707005001 | 冬雨季施工 | 分部分项合计+技术措施项目合计-分部分项设备费-技术措
编制人（造价人员）： |  |  |  | 复核人（造价工程师）：
表-11
总价措施项目清单与计价表
工程名称：通灌校区正心楼 |  |  |  | 标段：江苏海洋大学既有建筑新增疏散钢梯等消防改造项目 |  |  |  | 第 2 页 共 3 页
序号 | 项目编码 | 项目名称 | 计算基础 |  | 费率 (%) | 金额 (元) | 调整 费率 (%) |  | 调整后 金额(元) | 备注
施项目设备费
7 | 011707006001 | 地上、地下设施、建筑物的临时保护设施 | 分部分项合计+技术措施项目合计-分部分项设备费-技术措施项目设备费
8 | 011707007001 | 已完工程及设备保护 | 分部分项合计+技术措施项目合计-分部分项设备费-技术措施项目设备费
9 | 011707008001 | 临时设施 | 分部分项合计+技术措施项目合计-分部分项设备费-技术措施项目设备费
10 | 011707009001 | 赶工措施 | 分部分项合计+技术措施项目合计-分部分项设备费-技术措施项目设备费
11 | 011707011001 | 住宅分户验收 | 分部分项合计+技术措施项目合计-分部分项设备费-技术措施项目设备费 | [6 empty] | 在计取住宅分户验收时，大型土石方工程、桩基工程和地下室部分不计入计费基础
12 | 011707012001 | 建筑工人实名制 | 分部分项合计+技术措施项目合计-分部分项设备费-技术措施项目设备费 | [6 empty] | 建筑工人实名制设备由建筑工人工资专用账户开户银行提供的，建筑工人实名制费用按表中费率乘以0.5系数计取
13 | 011707015001 | 智慧工地费用 | 分部分项合计+技术措施项目合计-分部分项设备费-技术措施项目设备费
14 | 011707013001 | 特殊施工降效 | 分部分项合计+技术措施项目合计-分部分项设备费-技术措施项目设备费
编制人（造价人员）： |  |  |  | 复核人（造价工程师）：
表-11
总价措施项目清单与计价表
工程名称：通灌校区正心楼 |  |  |  | 标段：江苏海洋大学既有建筑新增疏散钢梯等消防改造项目 |  |  |  | 第 3 页 共 3 页
序号 | 项目编码 | 项目名称 | 计算基础 |  | 费率 (%) | 金额 (元) | 调整 费率 (%) |  | 调整后 金额(元) | 备注
15 | 011707014001 | 协管费 | 分部分项合计+技术措施项目合计-分部分项设备费-技术措施项目设备费
合 计
编制人（造价人员）： |  |  |  | 复核人（造价工程师）：
表-11

## 表-12 其他项目清单与计价汇总表【通灌校区正心楼】_1
其他项目清单与计价汇总表
工程名称：通灌校区正心楼 |  | 标段：江苏海洋大学既有建筑新增疏散钢梯等消防改造项目 |  |  | 第 1 页 共 1 页
序号 | 项目名称 |  | 金额（元） | 结算金额（元） |  | 备注
一 | 其他项目
1 | 暂列金额 |  | 15000 |  |  | 明细详见表-12-1
2 | 暂估价
2.1 | 材料(工程设备)暂估价 |  | - |  |  | 明细详见表-12-2
2.2 | 专业工程暂估价 |  |  |  |  | 明细详见表-12-3
3 | 计日工 |  |  |  |  | 明细详见表-12-4
4 | 总承包服务费 |  |  |  |  | 明细详见表-12-5
5 | 索赔与现场签证 |  | - |  |  | 明细详见表-12-6
合 计 |  |  | 15000 |  |  | —
表—12

## 表-12-1 暂列金额表【通灌校区正心楼】_1
暂列金额明细表
工程名称：通灌校区正心楼 |  | 标段：江苏海洋大学既有建筑新增疏散钢梯等消防改造项目 |  |  | 第 1 页 共 1 页
序号 | 名称 |  | 计量单位 | 暂定金额 |  | 备注
1 | 暂列金额 |  | 项 | 15000
合 计 |  |  |  | 15000
表—12—1

## 表-12-4 计日工表【通灌校区正心楼】_1
计日工表
工程名称：通灌校区正心楼 |  |  |  |  | 标段：江苏海洋大学既有建筑新增疏散钢梯等消防改造项目 |  | 第 1 页 共 1 页
编号 | 项目名称 | 单位 | 暂定数量 | 实际数量 |  | 综合单价(元) |  | 合价（元）
[8 empty] | 暂定 | 实际
1 | 人工
1.1
人工小计
2 | 材料
2.1
材料小计
3 | 机械
3.1
机械小计
4 | 企业管理费和利润
4.1
企业管理费和利润小计
总计
表—12—4

## 表-13 规费、税金项目清单与计价表【通灌校区正心楼】_1
规费、税金项目清单与计价表
工程名称：通灌校区正心楼 |  |  | 标段：江苏海洋大学既有建筑新增疏散钢梯等消防改造项目 |  | 第 1 页 共 1 页
序号 | 项目名称 | 计算基础 |  | 计算基数 |  | 计算费率(%) | 金额(元)
1 | 规费 | 社会保险费+住房公积金+环境保护税
1.1 | 社会保险费 | 分部分项工程+措施项目+其他项目-分部分项设备费-技术措施项目设备费 |  |  |  | 3.2
1.2 | 住房公积金 | 分部分项工程+措施项目+其他项目-分部分项设备费-技术措施项目设备费 |  |  |  | 0.53
1.3 | 环境保护税 | 分部分项工程+措施项目+其他项目-分部分项设备费-技术措施项目设备费 |  |  |  | 0
2 | 税金 | 分部分项工程+措施项目+其他项目+规费-(甲供材料费+甲供主材费+甲供设备费)/1.01 |  |  |  | 9
合 计
表—13

## 封-1 招标工程量清单封面【额外增加部分】
|  | 额外增加部分 |  | 工程
招 标 工 程 量 清 单
招 标 人：
(单位盖章)
造价咨询人：
(单位盖章)
年 月 日
封-1

## 扉-1 招标工程量清单扉页【额外增加部分】
|  | 额外增加部分 |  |  | 工程
招 标 工 程 量 清 单
招 标 人： |  |  | 造价咨询人：
| （单位盖章） |  |  | (单位资质专用章)
法定代表人 或其授权人： |  |  | 法定代表人 或其授权人：
| (签字或盖章) |  |  | (签字或盖章)
编 制 人： |  |  | 复 核 人：
| (造价人员签字盖专用章) |  |  | (造价工程师签字盖专用章)
编 制 时 间： |  |  | 复 核 时 间：
扉-1

## 表-08 分部分项工程和单价措施项目清单与计价表【额外增加
分部分项工程和单价措施项目清单与计价表
工程名称：额外增加部分 | [5 empty] | 标段：江苏海洋大学既有建筑新增疏散钢梯等消防改造项目 |  |  | 第 1 页 共 1 页
序号 | 项目编码 | 项目名称 | 项目特征描述 | 计量单位 | 工程量 |  | 金额（元）
[7 empty] | 综合单价 | 综合合价 |  | 其中：暂估价
整个项目
1 | 010802003001 | 钢质防火门 | 1.门代号及洞口尺寸:钢质甲级防火门 2.其它:五金、配件综合考虑到投标报价，满足图纸及相关规范要求 | m2 | 39.63
分部分项合计
措施项目
单价措施合计
本页小计
合 计
注：为计取规费等的使用，可在表中增设其中：“定额人工费”。
表—08

## 表-11 总价措施项目清单与计价表【额外增加部分】
总价措施项目清单与计价表
工程名称：额外增加部分 |  |  |  | 标段：江苏海洋大学既有建筑新增疏散钢梯等消防改造项目 |  |  |  | 第 1 页 共 3 页
序号 | 项目编码 | 项目名称 | 计算基础 |  | 费率 (%) | 金额 (元) | 调整 费率 (%) |  | 调整后 金额(元) | 备注
1 | 011707001001 | 安全文明施工费
1.1 | 1.1 | 基本费 | 分部分项合计+技术措施项目合计-分部分项设备费-技术措施项目设备费 |  | 3.1
1.2 | 1.2 | 增加费 | 分部分项合计+技术措施项目合计-分部分项设备费-技术措施项目设备费 |  | 0
1.3 | 1.3 | 扬尘污染防治增加费 | 分部分项合计+技术措施项目合计-分部分项设备费-技术措施项目设备费 |  | 0.31
2 | 011707010001 | 按质论价 | 分部分项合计+技术措施项目合计-分部分项设备费-技术措施项目设备费 |  | 0
3 | 011707002001 | 夜间施工 | 分部分项合计+技术措施项目合计-分部分项设备费-技术措施项目设备费
4 | 011707003001 | 非夜间施工照明 | 分部分项合计+技术措施项目合计-分部分项设备费-技术措施项目设备费 | [6 empty] | 在计取非夜间施工照明费时，建筑工程、仿古工程、修缮土建部分仅地下室（地宫）部分可计取；单独装饰、安装工程、园林绿化工程、修缮安装部分仅特殊施工部位内施工项目可计取
5 | 011707004001 | 二次搬运 | 分部分项合计+技术措施项目合计-分部分项设备费-技术措施项目设备费
6 | 011707005001 | 冬雨季施工 | 分部分项合计+技术措施项目合计-分部分项设备费-技术措
编制人（造价人员）： |  |  |  | 复核人（造价工程师）：
表-11
总价措施项目清单与计价表
工程名称：额外增加部分 |  |  |  | 标段：江苏海洋大学既有建筑新增疏散钢梯等消防改造项目 |  |  |  | 第 2 页 共 3 页
序号 | 项目编码 | 项目名称 | 计算基础 |  | 费率 (%) | 金额 (元) | 调整 费率 (%) |  | 调整后 金额(元) | 备注
施项目设备费
7 | 011707006001 | 地上、地下设施、建筑物的临时保护设施 | 分部分项合计+技术措施项目合计-分部分项设备费-技术措施项目设备费
8 | 011707007001 | 已完工程及设备保护 | 分部分项合计+技术措施项目合计-分部分项设备费-技术措施项目设备费
9 | 011707008001 | 临时设施 | 分部分项合计+技术措施项目合计-分部分项设备费-技术措施项目设备费
10 | 011707009001 | 赶工措施 | 分部分项合计+技术措施项目合计-分部分项设备费-技术措施项目设备费
11 | 011707011001 | 住宅分户验收 | 分部分项合计+技术措施项目合计-分部分项设备费-技术措施项目设备费 | [6 empty] | 在计取住宅分户验收时，大型土石方工程、桩基工程和地下室部分不计入计费基础
12 | 011707012001 | 建筑工人实名制 | 分部分项合计+技术措施项目合计-分部分项设备费-技术措施项目设备费 | [6 empty] | 建筑工人实名制设备由建筑工人工资专用账户开户银行提供的，建筑工人实名制费用按表中费率乘以0.5系数计取
13 | 011707015001 | 智慧工地费用 | 分部分项合计+技术措施项目合计-分部分项设备费-技术措施项目设备费
14 | 011707013001 | 特殊施工降效 | 分部分项合计+技术措施项目合计-分部分项设备费-技术措施项目设备费
编制人（造价人员）： |  |  |  | 复核人（造价工程师）：
表-11
总价措施项目清单与计价表
工程名称：额外增加部分 |  |  |  | 标段：江苏海洋大学既有建筑新增疏散钢梯等消防改造项目 |  |  |  | 第 3 页 共 3 页
序号 | 项目编码 | 项目名称 | 计算基础 |  | 费率 (%) | 金额 (元) | 调整 费率 (%) |  | 调整后 金额(元) | 备注
15 | 011707014001 | 协管费 | 分部分项合计+技术措施项目合计-分部分项设备费-技术措施项目设备费
合 计
编制人（造价人员）： |  |  |  | 复核人（造价工程师）：
表-11

## 表-12 其他项目清单与计价汇总表【额外增加部分】
其他项目清单与计价汇总表
工程名称：额外增加部分 |  | 标段：江苏海洋大学既有建筑新增疏散钢梯等消防改造项目 |  |  | 第 1 页 共 1 页
序号 | 项目名称 |  | 金额（元） | 结算金额（元） |  | 备注
一 | 其他项目
1 | 暂列金额 |  |  |  |  | 明细详见表-12-1
2 | 暂估价
2.1 | 材料(工程设备)暂估价 |  | - |  |  | 明细详见表-12-2
2.2 | 专业工程暂估价 |  |  |  |  | 明细详见表-12-3
3 | 计日工 |  |  |  |  | 明细详见表-12-4
4 | 总承包服务费 |  |  |  |  | 明细详见表-12-5
5 | 索赔与现场签证 |  | - |  |  | 明细详见表-12-6
合 计 | [5 empty] | —
表—12

## 表-12-4 计日工表【额外增加部分】
计日工表
工程名称：额外增加部分 |  |  |  |  | 标段：江苏海洋大学既有建筑新增疏散钢梯等消防改造项目 |  | 第 1 页 共 1 页
编号 | 项目名称 | 单位 | 暂定数量 | 实际数量 |  | 综合单价(元) |  | 合价（元）
[8 empty] | 暂定 | 实际
1 | 人工
1.1
人工小计
2 | 材料
2.1
材料小计
3 | 机械
3.1
机械小计
4 | 企业管理费和利润
4.1
企业管理费和利润小计
总计
表—12—4

## 表-13 规费、税金项目清单与计价表【额外增加部分】
规费、税金项目清单与计价表
工程名称：额外增加部分 |  |  | 标段：江苏海洋大学既有建筑新增疏散钢梯等消防改造项目 |  | 第 1 页 共 1 页
序号 | 项目名称 | 计算基础 |  | 计算基数 |  | 计算费率(%) | 金额(元)
1 | 规费 | 社会保险费+住房公积金+环境保护税
1.1 | 社会保险费 | 分部分项工程+措施项目+其他项目-分部分项设备费-技术措施项目设备费 |  |  |  | 3.2
1.2 | 住房公积金 | 分部分项工程+措施项目+其他项目-分部分项设备费-技术措施项目设备费 |  |  |  | 0.53
1.3 | 环境保护税 | 分部分项工程+措施项目+其他项目-分部分项设备费-技术措施项目设备费 |  |  |  | 0
2 | 税金 | 分部分项工程+措施项目+其他项目+规费-(甲供材料费+甲供主材费+甲供设备费)/1.01 |  |  |  | 9
合 计
表—13

## 封-1 招标工程量清单封面【苍梧校区B5学生宿舍楼】_2
|  | 苍梧校区B5学生宿舍楼 |  | 工程
招 标 工 程 量 清 单
招 标 人：
(单位盖章)
造价咨询人：
(单位盖章)
年 月 日
封-1

## 扉-1 招标工程量清单扉页【苍梧校区B5学生宿舍楼】_2
|  | 苍梧校区B5学生宿舍楼 |  |  | 工程
招 标 工 程 量 清 单
招 标 人： |  |  | 造价咨询人：
| （单位盖章） |  |  | (单位资质专用章)
法定代表人 或其授权人： |  |  | 法定代表人 或其授权人：
| (签字或盖章) |  |  | (签字或盖章)
编 制 人： |  |  | 复 核 人：
| (造价人员签字盖专用章) |  |  | (造价工程师签字盖专用章)
编 制 时 间： |  |  | 复 核 时 间：
扉-1

## 表-08 分部分项工程和单价措施项目清单与计价表【苍梧校区_4
分部分项工程和单价措施项目清单与计价表
工程名称：苍梧校区B5学生宿舍楼 | [5 empty] | 标段：江苏海洋大学既有建筑新增疏散钢梯等消防改造项目 |  |  | 第 1 页 共 2 页
序号 | 项目编码 | 项目名称 | 项目特征描述 | 计量单位 | 工程量 |  | 金额（元）
[7 empty] | 综合单价 | 综合合价 |  | 其中：暂估价
整个项目
1 | 030411001001 | 配管 | 1.名称:RC20 2.材质:镀锌焊接钢管 3.投标单位自行勘查现场，根据现场情况、图纸要求及甲方意见确定敷设方式，其投标报价由投标单位结合实际情况综合考虑。 4.接地要求:满足图纸设计要求 | m | 421.24
2 | 030411004001 | 配线 | 1.名称:管内穿线 2.型号:WDZN-BYJ 3.规格:2.5mm2 4.材质:铜芯 | m | 1281.72
3 | 030412001001 | 普通灯具 | 1.名称:防水声光控感应灯 2.型号:（室外灯具及连接附件的防护等级IP54） 3.规格:LED 13W 220V 4.类型:吸顶 | 套 | 22
4 | 030412004001 | 装饰灯 | 1.名称:B型自带蓄电池应急疏散照明灯 2.型号:室外灯具及连接附件的防护等级IP54 3.规格:LED 9W 220V（蓄电池持续供电时间大于30min） 4.安装形式:吸顶或距地2.8米墙装 | 套 | 33
本页小计
注：为计取规费等的使用，可在表中增设其中：“定额人工费”。
表—08
分部分项工程和单价措施项目清单与计价表
工程名称：苍梧校区B5学生宿舍楼 | [5 empty] | 标段：江苏海洋大学既有建筑新增疏散钢梯等消防改造项目 |  |  | 第 2 页 共 2 页
序号 | 项目编码 | 项目名称 | 项目特征描述 | 计量单位 | 工程量 |  | 金额（元）
[7 empty] | 综合单价 | 综合合价 |  | 其中：暂估价
5 | 030412006001 | 方向标志灯 | 1.名称:方向标志灯 2.型号:室外灯具及连接附件的防护等级IP54 3.规格:LED 1W 220V（蓄电池持续供电时间大于30min） 4.安装形式:底边距地0.3m | 套 | 23
6 | 030412006002 | 疏散出口标志灯 | 1.名称:疏散出口标志灯（中型） 2.规格:LED 1W 220V（蓄电池持续供电时间大于30min） 3.安装形式:门框上0.1m | 套 | 10
7 | 030412006003 | 安全出口标志灯 | 1.名称:安全出口标志灯（中型） 2.规格:LED 1W 220V（蓄电池持续供电时间大于30min） 3.安装形式:门框上0.1m | 套 | 1
分部分项合计
措施项目
8 | 031301017001 | 脚手架搭拆 |  | 项 | 1
单价措施合计
本页小计
合 计
注：为计取规费等的使用，可在表中增设其中：“定额人工费”。
表—08

## 表-11 总价措施项目清单与计价表【苍梧校区B5学生宿舍楼_2
总价措施项目清单与计价表
工程名称：苍梧校区B5学生宿舍楼 |  |  |  | 标段：江苏海洋大学既有建筑新增疏散钢梯等消防改造项目 |  |  |  | 第 1 页 共 3 页
序号 | 项目编码 | 项目名称 | 计算基础 |  | 费率 (%) | 金额 (元) | 调整 费率 (%) |  | 调整后 金额(元) | 备注
1 | 031302001001 | 安全文明施工费
1.1 | 1.1 | 基本费 | 分部分项合计+技术措施项目合计-分部分项设备费-技术措施项目设备费 |  | 1.5
1.2 | 1.2 | 增加费 | 分部分项合计+技术措施项目合计-分部分项设备费-技术措施项目设备费 |  | 0
1.3 | 1.3 | 扬尘污染防治增加费 | 分部分项合计+技术措施项目合计-分部分项设备费-技术措施项目设备费 |  | 0.21
2 | 031302010001 | 按质论价 | 分部分项合计+技术措施项目合计-分部分项设备费-技术措施项目设备费 |  | 0
3 | 031302002001 | 夜间施工 | 分部分项合计+技术措施项目合计-分部分项设备费-技术措施项目设备费
4 | 031302003001 | 非夜间施工照明 | 分部分项合计+技术措施项目合计-分部分项设备费-技术措施项目设备费 | [6 empty] | 在计取非夜间施工照明费时，建筑工程、仿古工程、修缮土建部分仅地下室（地宫）部分可计取；单独装饰、安装工程、园林绿化工程、修缮安装部分仅特殊施工部位内施工项目可计取
5 | 031302004001 | 二次搬运 | 分部分项合计+技术措施项目合计-分部分项设备费-技术措施项目设备费
6 | 031302005001 | 冬雨季施工 | 分部分项合计+技术措施项目合计-分部分项设备费-技术措
编制人（造价人员）： |  |  |  | 复核人（造价工程师）：
表-11
总价措施项目清单与计价表
工程名称：苍梧校区B5学生宿舍楼 |  |  |  | 标段：江苏海洋大学既有建筑新增疏散钢梯等消防改造项目 |  |  |  | 第 2 页 共 3 页
序号 | 项目编码 | 项目名称 | 计算基础 |  | 费率 (%) | 金额 (元) | 调整 费率 (%) |  | 调整后 金额(元) | 备注
施项目设备费
7 | 031302006001 | 已完工程及设备保护 | 分部分项合计+技术措施项目合计-分部分项设备费-技术措施项目设备费
8 | 031302008001 | 临时设施 | 分部分项合计+技术措施项目合计-分部分项设备费-技术措施项目设备费
9 | 031302009001 | 赶工措施 | 分部分项合计+技术措施项目合计-分部分项设备费-技术措施项目设备费
10 | 031302011001 | 住宅分户验收 | 分部分项合计+技术措施项目合计-分部分项设备费-技术措施项目设备费 | [6 empty] | 在计取住宅分户验收时，大型土石方工程、桩基工程和地下室部分不计入计费基础
11 | 031302012001 | 建筑工人实名制 | 分部分项合计+技术措施项目合计-分部分项设备费-技术措施项目设备费 | [6 empty] | 建筑工人实名制设备由建筑工人工资专用账户开户银行提供的，建筑工人实名制费用按表中费率乘以0.5系数计取
12 | 031302015001 | 智慧工地费用 | 分部分项合计+技术措施项目合计-分部分项设备费-技术措施项目设备费
13 | 031302013001 | 特殊施工降效 | 分部分项合计+技术措施项目合计-分部分项设备费-技术措施项目设备费
14 | 031302014001 | 协管费 | 分部分项合计+技术措施项目合计-分部分项设备费-技术措施项目设备费
编制人（造价人员）： |  |  |  | 复核人（造价工程师）：
表-11
总价措施项目清单与计价表
工程名称：苍梧校区B5学生宿舍楼 |  |  |  | 标段：江苏海洋大学既有建筑新增疏散钢梯等消防改造项目 |  |  |  | 第 3 页 共 3 页
合 计
编制人（造价人员）： |  |  |  | 复核人（造价工程师）：
表-11

## 表-12 其他项目清单与计价汇总表【苍梧校区B5学生宿舍楼_2
其他项目清单与计价汇总表
工程名称：苍梧校区B5学生宿舍楼 |  | 标段：江苏海洋大学既有建筑新增疏散钢梯等消防改造项目 |  |  | 第 1 页 共 1 页
序号 | 项目名称 |  | 金额（元） | 结算金额（元） |  | 备注
一 | 其他项目
1 | 暂列金额 |  |  |  |  | 明细详见表-12-1
2 | 暂估价
2.1 | 材料(工程设备)暂估价 |  | - |  |  | 明细详见表-12-2
2.2 | 专业工程暂估价 |  |  |  |  | 明细详见表-12-3
3 | 计日工 |  |  |  |  | 明细详见表-12-4
4 | 总承包服务费 |  |  |  |  | 明细详见表-12-5
5 | 索赔与现场签证 |  | - |  |  | 明细详见表-12-6
合 计 | [5 empty] | —
表—12

## 表-12-4 计日工表【苍梧校区B5学生宿舍楼】_2
计日工表
工程名称：苍梧校区B5学生宿舍楼 |  |  |  |  | 标段：江苏海洋大学既有建筑新增疏散钢梯等消防改造项目 |  | 第 1 页 共 1 页
编号 | 项目名称 | 单位 | 暂定数量 | 实际数量 |  | 综合单价(元) |  | 合价（元）
[8 empty] | 暂定 | 实际
1 | 人工
1.1
人工小计
2 | 材料
2.1
材料小计
3 | 机械
3.1
机械小计
4 | 企业管理费和利润
4.1
企业管理费和利润小计
总计
表—12—4

## 表-13 规费、税金项目清单与计价表【苍梧校区B5学生宿舍_2
规费、税金项目清单与计价表
工程名称：苍梧校区B5学生宿舍楼 |  |  | 标段：江苏海洋大学既有建筑新增疏散钢梯等消防改造项目 |  | 第 1 页 共 1 页
序号 | 项目名称 | 计算基础 |  | 计算基数 |  | 计算费率(%) | 金额(元)
1 | 规费 | 社会保险费+住房公积金+环境保护税
1.1 | 社会保险费 | 分部分项工程+措施项目+其他项目-分部分项设备费-技术措施项目设备费 |  |  |  | 2.4
1.2 | 住房公积金 | 分部分项工程+措施项目+其他项目-分部分项设备费-技术措施项目设备费 |  |  |  | 0.42
1.3 | 环境保护税 | 分部分项工程+措施项目+其他项目-分部分项设备费-技术措施项目设备费 |  |  |  | 0
2 | 税金 | 分部分项工程+措施项目+其他项目+规费-(甲供材料费+甲供主材费+甲供设备费)/1.01 |  |  |  | 9
合 计
表—13

## 封-1 招标工程量清单封面【苍梧校区B6学生宿舍楼】_2
|  | 苍梧校区B6学生宿舍楼 |  | 工程
招 标 工 程 量 清 单
招 标 人：
(单位盖章)
造价咨询人：
(单位盖章)
年 月 日
封-1

## 扉-1 招标工程量清单扉页【苍梧校区B6学生宿舍楼】_2
|  | 苍梧校区B6学生宿舍楼 |  |  | 工程
招 标 工 程 量 清 单
招 标 人： |  |  | 造价咨询人：
| （单位盖章） |  |  | (单位资质专用章)
法定代表人 或其授权人： |  |  | 法定代表人 或其授权人：
| (签字或盖章) |  |  | (签字或盖章)
编 制 人： |  |  | 复 核 人：
| (造价人员签字盖专用章) |  |  | (造价工程师签字盖专用章)
编 制 时 间： |  |  | 复 核 时 间：
扉-1

## 表-08 分部分项工程和单价措施项目清单与计价表【苍梧校区_5
分部分项工程和单价措施项目清单与计价表
工程名称：苍梧校区B6学生宿舍楼 | [5 empty] | 标段：江苏海洋大学既有建筑新增疏散钢梯等消防改造项目 |  |  | 第 1 页 共 2 页
序号 | 项目编码 | 项目名称 | 项目特征描述 | 计量单位 | 工程量 |  | 金额（元）
[7 empty] | 综合单价 | 综合合价 |  | 其中：暂估价
整个项目
1 | 030411001001 | 配管 | 1.名称:RC20 2.材质:镀锌焊接钢管 3.投标单位自行勘查现场，根据现场情况、图纸要求及甲方意见确定敷设方式，其投标报价由投标单位结合实际情况综合考虑。 4.接地要求:满足图纸设计要求 | m | 421.24
2 | 030411004001 | 配线 | 1.名称:管内穿线 2.型号:WDZN-BYJ 3.规格:2.5mm2 4.材质:铜芯 | m | 1281.72
3 | 030412001001 | 普通灯具 | 1.名称:防水声光控感应灯 2.型号:（室外灯具及连接附件的防护等级IP54） 3.规格:LED 13W 220V 4.类型:吸顶 | 套 | 22
4 | 030412004001 | 装饰灯 | 1.名称:B型自带蓄电池应急疏散照明灯 2.型号:室外灯具及连接附件的防护等级IP54 3.规格:LED 9W 220V（蓄电池持续供电时间大于30min） 4.安装形式:吸顶或距地2.8米墙装 | 套 | 33
本页小计
注：为计取规费等的使用，可在表中增设其中：“定额人工费”。
表—08
分部分项工程和单价措施项目清单与计价表
工程名称：苍梧校区B6学生宿舍楼 | [5 empty] | 标段：江苏海洋大学既有建筑新增疏散钢梯等消防改造项目 |  |  | 第 2 页 共 2 页
序号 | 项目编码 | 项目名称 | 项目特征描述 | 计量单位 | 工程量 |  | 金额（元）
[7 empty] | 综合单价 | 综合合价 |  | 其中：暂估价
5 | 030412006001 | 方向标志灯 | 1.名称:方向标志灯 2.型号:室外灯具及连接附件的防护等级IP54 3.规格:LED 1W 220V（蓄电池持续供电时间大于30min） 4.安装形式:底边距地0.3m | 套 | 23
6 | 030412006002 | 疏散出口标志灯（中型） | 1.名称:疏散出口标志灯（中型） 2.规格:LED 1W 220V（蓄电池持续供电时间大于30min） 3.安装形式:门框上0.1m | 套 | 10
7 | 030412006003 | 安全出口标志灯（中型） | 1.名称:安全出口标志灯（中型） 2.规格:LED 1W 220V（蓄电池持续供电时间大于30min） 3.安装形式:门框上0.1m | 套 | 1
分部分项合计
措施项目
8 | 031301017001 | 脚手架搭拆 |  | 项 | 1
单价措施合计
本页小计
合 计
注：为计取规费等的使用，可在表中增设其中：“定额人工费”。
表—08

## 表-11 总价措施项目清单与计价表【苍梧校区B6学生宿舍楼_2
总价措施项目清单与计价表
工程名称：苍梧校区B6学生宿舍楼 |  |  |  | 标段：江苏海洋大学既有建筑新增疏散钢梯等消防改造项目 |  |  |  | 第 1 页 共 3 页
序号 | 项目编码 | 项目名称 | 计算基础 |  | 费率 (%) | 金额 (元) | 调整 费率 (%) |  | 调整后 金额(元) | 备注
1 | 031302001001 | 安全文明施工费
1.1 | 1.1 | 基本费 | 分部分项合计+技术措施项目合计-分部分项设备费-技术措施项目设备费 |  | 1.5
1.2 | 1.2 | 增加费 | 分部分项合计+技术措施项目合计-分部分项设备费-技术措施项目设备费 |  | 0
1.3 | 1.3 | 扬尘污染防治增加费 | 分部分项合计+技术措施项目合计-分部分项设备费-技术措施项目设备费 |  | 0.21
2 | 031302010001 | 按质论价 | 分部分项合计+技术措施项目合计-分部分项设备费-技术措施项目设备费 |  | 0
3 | 031302002001 | 夜间施工 | 分部分项合计+技术措施项目合计-分部分项设备费-技术措施项目设备费
4 | 031302003001 | 非夜间施工照明 | 分部分项合计+技术措施项目合计-分部分项设备费-技术措施项目设备费 | [6 empty] | 在计取非夜间施工照明费时，建筑工程、仿古工程、修缮土建部分仅地下室（地宫）部分可计取；单独装饰、安装工程、园林绿化工程、修缮安装部分仅特殊施工部位内施工项目可计取
5 | 031302004001 | 二次搬运 | 分部分项合计+技术措施项目合计-分部分项设备费-技术措施项目设备费
6 | 031302005001 | 冬雨季施工 | 分部分项合计+技术措施项目合计-分部分项设备费-技术措
编制人（造价人员）： |  |  |  | 复核人（造价工程师）：
表-11
总价措施项目清单与计价表
工程名称：苍梧校区B6学生宿舍楼 |  |  |  | 标段：江苏海洋大学既有建筑新增疏散钢梯等消防改造项目 |  |  |  | 第 2 页 共 3 页
序号 | 项目编码 | 项目名称 | 计算基础 |  | 费率 (%) | 金额 (元) | 调整 费率 (%) |  | 调整后 金额(元) | 备注
施项目设备费
7 | 031302006001 | 已完工程及设备保护 | 分部分项合计+技术措施项目合计-分部分项设备费-技术措施项目设备费
8 | 031302008001 | 临时设施 | 分部分项合计+技术措施项目合计-分部分项设备费-技术措施项目设备费
9 | 031302009001 | 赶工措施 | 分部分项合计+技术措施项目合计-分部分项设备费-技术措施项目设备费
10 | 031302011001 | 住宅分户验收 | 分部分项合计+技术措施项目合计-分部分项设备费-技术措施项目设备费 | [6 empty] | 在计取住宅分户验收时，大型土石方工程、桩基工程和地下室部分不计入计费基础
11 | 031302012001 | 建筑工人实名制 | 分部分项合计+技术措施项目合计-分部分项设备费-技术措施项目设备费 | [6 empty] | 建筑工人实名制设备由建筑工人工资专用账户开户银行提供的，建筑工人实名制费用按表中费率乘以0.5系数计取
12 | 031302015001 | 智慧工地费用 | 分部分项合计+技术措施项目合计-分部分项设备费-技术措施项目设备费
13 | 031302013001 | 特殊施工降效 | 分部分项合计+技术措施项目合计-分部分项设备费-技术措施项目设备费
14 | 031302014001 | 协管费 | 分部分项合计+技术措施项目合计-分部分项设备费-技术措施项目设备费
编制人（造价人员）： |  |  |  | 复核人（造价工程师）：
表-11
总价措施项目清单与计价表
工程名称：苍梧校区B6学生宿舍楼 |  |  |  | 标段：江苏海洋大学既有建筑新增疏散钢梯等消防改造项目 |  |  |  | 第 3 页 共 3 页
合 计
编制人（造价人员）： |  |  |  | 复核人（造价工程师）：
表-11

## 表-12 其他项目清单与计价汇总表【苍梧校区B6学生宿舍楼_2
其他项目清单与计价汇总表
工程名称：苍梧校区B6学生宿舍楼 |  | 标段：江苏海洋大学既有建筑新增疏散钢梯等消防改造项目 |  |  | 第 1 页 共 1 页
序号 | 项目名称 |  | 金额（元） | 结算金额（元） |  | 备注
一 | 其他项目
1 | 暂列金额 |  |  |  |  | 明细详见表-12-1
2 | 暂估价
2.1 | 材料(工程设备)暂估价 |  | - |  |  | 明细详见表-12-2
2.2 | 专业工程暂估价 |  |  |  |  | 明细详见表-12-3
3 | 计日工 |  |  |  |  | 明细详见表-12-4
4 | 总承包服务费 |  |  |  |  | 明细详见表-12-5
5 | 索赔与现场签证 |  | - |  |  | 明细详见表-12-6
合 计 | [5 empty] | —
表—12

## 表-12-4 计日工表【苍梧校区B6学生宿舍楼】_2
计日工表
工程名称：苍梧校区B6学生宿舍楼 |  |  |  |  | 标段：江苏海洋大学既有建筑新增疏散钢梯等消防改造项目 |  | 第 1 页 共 1 页
编号 | 项目名称 | 单位 | 暂定数量 | 实际数量 |  | 综合单价(元) |  | 合价（元）
[8 empty] | 暂定 | 实际
1 | 人工
1.1
人工小计
2 | 材料
2.1
材料小计
3 | 机械
3.1
机械小计
4 | 企业管理费和利润
4.1
企业管理费和利润小计
总计
表—12—4

## 表-13 规费、税金项目清单与计价表【苍梧校区B6学生宿舍_2
规费、税金项目清单与计价表
工程名称：苍梧校区B6学生宿舍楼 |  |  | 标段：江苏海洋大学既有建筑新增疏散钢梯等消防改造项目 |  | 第 1 页 共 1 页
序号 | 项目名称 | 计算基础 |  | 计算基数 |  | 计算费率(%) | 金额(元)
1 | 规费 | 社会保险费+住房公积金+环境保护税
1.1 | 社会保险费 | 分部分项工程+措施项目+其他项目-分部分项设备费-技术措施项目设备费 |  |  |  | 2.4
1.2 | 住房公积金 | 分部分项工程+措施项目+其他项目-分部分项设备费-技术措施项目设备费 |  |  |  | 0.42
1.3 | 环境保护税 | 分部分项工程+措施项目+其他项目-分部分项设备费-技术措施项目设备费 |  |  |  | 0
2 | 税金 | 分部分项工程+措施项目+其他项目+规费-(甲供材料费+甲供主材费+甲供设备费)/1.01 |  |  |  | 9
合 计
表—13

## 封-1 招标工程量清单封面【通灌校区正心楼】_2
|  | 通灌校区正心楼 |  | 工程
招 标 工 程 量 清 单
招 标 人：
(单位盖章)
造价咨询人：
(单位盖章)
年 月 日
封-1

## 扉-1 招标工程量清单扉页【通灌校区正心楼】_2
|  | 通灌校区正心楼 |  |  | 工程
招 标 工 程 量 清 单
招 标 人： |  |  | 造价咨询人：
| （单位盖章） |  |  | (单位资质专用章)
法定代表人 或其授权人： |  |  | 法定代表人 或其授权人：
| (签字或盖章) |  |  | (签字或盖章)
编 制 人： |  |  | 复 核 人：
| (造价人员签字盖专用章) |  |  | (造价工程师签字盖专用章)
编 制 时 间： |  |  | 复 核 时 间：
扉-1

## 表-08 分部分项工程和单价措施项目清单与计价表【通灌校区_2
分部分项工程和单价措施项目清单与计价表
工程名称：通灌校区正心楼 | [5 empty] | 标段：江苏海洋大学既有建筑新增疏散钢梯等消防改造项目 |  |  | 第 1 页 共 2 页
序号 | 项目编码 | 项目名称 | 项目特征描述 | 计量单位 | 工程量 |  | 金额（元）
[7 empty] | 综合单价 | 综合合价 |  | 其中：暂估价
整个项目
1 | 030411001001 | 配管 | 1.名称:RC20 2.材质:镀锌焊接钢管 3.投标单位自行勘查现场，根据现场情况、图纸要求及甲方意见确定敷设方式，其投标报价由投标单位结合实际情况综合考虑。 4.接地要求:满足图纸设计要求 | m | 185.06
2 | 030411004001 | 配线 | 1.名称:管内穿线 2.型号:WDZN-BYJ 3.规格:2.5mm2 4.材质:铜芯 | m | 561.18
3 | 030412001001 | 普通灯具 | 1.名称:防水声光控感应灯 2.型号:（室外灯具及连接附件的防护等级IP54） 3.规格:LED 13W 220V 4.类型:吸顶 | 套 | 9
4 | 030412004001 | 装饰灯 | 1.名称:B型自带蓄电池应急疏散照明灯 2.型号:室外灯具及连接附件的防护等级IP54 3.规格:LED 9W 220V（蓄电池持续供电时间大于30min） 4.安装形式:吸顶或距地2.8米墙装 | 套 | 14
本页小计
注：为计取规费等的使用，可在表中增设其中：“定额人工费”。
表—08
分部分项工程和单价措施项目清单与计价表
工程名称：通灌校区正心楼 | [5 empty] | 标段：江苏海洋大学既有建筑新增疏散钢梯等消防改造项目 |  |  | 第 2 页 共 2 页
序号 | 项目编码 | 项目名称 | 项目特征描述 | 计量单位 | 工程量 |  | 金额（元）
[7 empty] | 综合单价 | 综合合价 |  | 其中：暂估价
5 | 030412006001 | 方向标志灯 | 1.名称:方向标志灯 2.型号:室外灯具及连接附件的防护等级IP54 3.规格:LED 1W 220V（蓄电池持续供电时间大于30min） 4.安装形式:底边距地0.3m | 套 | 9
6 | 030412006002 | 疏散出口标志灯（中型） | 1.名称:疏散出口标志灯（中型） 2.规格:LED 1W 220V（蓄电池持续供电时间大于30min） 3.安装形式:门框上0.1m | 套 | 4
7 | 030412006003 | 安全出口标志灯（中型） | 1.名称:安全出口标志灯（中型） 2.规格:LED 1W 220V（蓄电池持续供电时间大于30min） 3.安装形式:门框上0.1m | 套 | 1
分部分项合计
措施项目
8 | 031301017001 | 脚手架搭拆 |  | 项 | 1
单价措施合计
本页小计
合 计
注：为计取规费等的使用，可在表中增设其中：“定额人工费”。
表—08

## 表-11 总价措施项目清单与计价表【通灌校区正心楼】_2
总价措施项目清单与计价表
工程名称：通灌校区正心楼 |  |  |  | 标段：江苏海洋大学既有建筑新增疏散钢梯等消防改造项目 |  |  |  | 第 1 页 共 3 页
序号 | 项目编码 | 项目名称 | 计算基础 |  | 费率 (%) | 金额 (元) | 调整 费率 (%) |  | 调整后 金额(元) | 备注
1 | 031302001001 | 安全文明施工费
1.1 | 1.1 | 基本费 | 分部分项合计+技术措施项目合计-分部分项设备费-技术措施项目设备费 |  | 1.5
1.2 | 1.2 | 增加费 | 分部分项合计+技术措施项目合计-分部分项设备费-技术措施项目设备费 |  | 0
1.3 | 1.3 | 扬尘污染防治增加费 | 分部分项合计+技术措施项目合计-分部分项设备费-技术措施项目设备费 |  | 0.21
2 | 031302010001 | 按质论价 | 分部分项合计+技术措施项目合计-分部分项设备费-技术措施项目设备费 |  | 0
3 | 031302002001 | 夜间施工 | 分部分项合计+技术措施项目合计-分部分项设备费-技术措施项目设备费
4 | 031302003001 | 非夜间施工照明 | 分部分项合计+技术措施项目合计-分部分项设备费-技术措施项目设备费 | [6 empty] | 在计取非夜间施工照明费时，建筑工程、仿古工程、修缮土建部分仅地下室（地宫）部分可计取；单独装饰、安装工程、园林绿化工程、修缮安装部分仅特殊施工部位内施工项目可计取
5 | 031302004001 | 二次搬运 | 分部分项合计+技术措施项目合计-分部分项设备费-技术措施项目设备费
6 | 031302005001 | 冬雨季施工 | 分部分项合计+技术措施项目合计-分部分项设备费-技术措
编制人（造价人员）： |  |  |  | 复核人（造价工程师）：
表-11
总价措施项目清单与计价表
工程名称：通灌校区正心楼 |  |  |  | 标段：江苏海洋大学既有建筑新增疏散钢梯等消防改造项目 |  |  |  | 第 2 页 共 3 页
序号 | 项目编码 | 项目名称 | 计算基础 |  | 费率 (%) | 金额 (元) | 调整 费率 (%) |  | 调整后 金额(元) | 备注
施项目设备费
7 | 031302006001 | 已完工程及设备保护 | 分部分项合计+技术措施项目合计-分部分项设备费-技术措施项目设备费
8 | 031302008001 | 临时设施 | 分部分项合计+技术措施项目合计-分部分项设备费-技术措施项目设备费
9 | 031302009001 | 赶工措施 | 分部分项合计+技术措施项目合计-分部分项设备费-技术措施项目设备费
10 | 031302011001 | 住宅分户验收 | 分部分项合计+技术措施项目合计-分部分项设备费-技术措施项目设备费 | [6 empty] | 在计取住宅分户验收时，大型土石方工程、桩基工程和地下室部分不计入计费基础
11 | 031302012001 | 建筑工人实名制 | 分部分项合计+技术措施项目合计-分部分项设备费-技术措施项目设备费 | [6 empty] | 建筑工人实名制设备由建筑工人工资专用账户开户银行提供的，建筑工人实名制费用按表中费率乘以0.5系数计取
12 | 031302015001 | 智慧工地费用 | 分部分项合计+技术措施项目合计-分部分项设备费-技术措施项目设备费
13 | 031302013001 | 特殊施工降效 | 分部分项合计+技术措施项目合计-分部分项设备费-技术措施项目设备费
14 | 031302014001 | 协管费 | 分部分项合计+技术措施项目合计-分部分项设备费-技术措施项目设备费
编制人（造价人员）： |  |  |  | 复核人（造价工程师）：
表-11
总价措施项目清单与计价表
工程名称：通灌校区正心楼 |  |  |  | 标段：江苏海洋大学既有建筑新增疏散钢梯等消防改造项目 |  |  |  | 第 3 页 共 3 页
合 计
编制人（造价人员）： |  |  |  | 复核人（造价工程师）：
表-11

## 表-12 其他项目清单与计价汇总表【通灌校区正心楼】_2
其他项目清单与计价汇总表
工程名称：通灌校区正心楼 |  | 标段：江苏海洋大学既有建筑新增疏散钢梯等消防改造项目 |  |  | 第 1 页 共 1 页
序号 | 项目名称 |  | 金额（元） | 结算金额（元） |  | 备注
一 | 其他项目
1 | 暂列金额 |  |  |  |  | 明细详见表-12-1
2 | 暂估价
2.1 | 材料(工程设备)暂估价 |  | - |  |  | 明细详见表-12-2
2.2 | 专业工程暂估价 |  |  |  |  | 明细详见表-12-3
3 | 计日工 |  |  |  |  | 明细详见表-12-4
4 | 总承包服务费 |  |  |  |  | 明细详见表-12-5
5 | 索赔与现场签证 |  | - |  |  | 明细详见表-12-6
合 计 | [5 empty] | —
表—12

## 表-12-4 计日工表【通灌校区正心楼】_2
计日工表
工程名称：通灌校区正心楼 |  |  |  |  | 标段：江苏海洋大学既有建筑新增疏散钢梯等消防改造项目 |  | 第 1 页 共 1 页
编号 | 项目名称 | 单位 | 暂定数量 | 实际数量 |  | 综合单价(元) |  | 合价（元）
[8 empty] | 暂定 | 实际
1 | 人工
1.1
人工小计
2 | 材料
2.1
材料小计
3 | 机械
3.1
机械小计
4 | 企业管理费和利润
4.1
企业管理费和利润小计
总计
表—12—4

## 表-13 规费、税金项目清单与计价表【通灌校区正心楼】_2
规费、税金项目清单与计价表
工程名称：通灌校区正心楼 |  |  | 标段：江苏海洋大学既有建筑新增疏散钢梯等消防改造项目 |  | 第 1 页 共 1 页
序号 | 项目名称 | 计算基础 |  | 计算基数 |  | 计算费率(%) | 金额(元)
1 | 规费 | 社会保险费+住房公积金+环境保护税
1.1 | 社会保险费 | 分部分项工程+措施项目+其他项目-分部分项设备费-技术措施项目设备费 |  |  |  | 2.4
1.2 | 住房公积金 | 分部分项工程+措施项目+其他项目-分部分项设备费-技术措施项目设备费 |  |  |  | 0.42
1.3 | 环境保护税 | 分部分项工程+措施项目+其他项目-分部分项设备费-技术措施项目设备费 |  |  |  | 0
2 | 税金 | 分部分项工程+措施项目+其他项目+规费-(甲供材料费+甲供主材费+甲供设备费)/1.01 |  |  |  | 9
合 计
表—13

## 封-1 招标工程量清单封面【额外增加部分】_1
|  | 额外增加部分 |  | 工程
招 标 工 程 量 清 单
招 标 人：
(单位盖章)
造价咨询人：
(单位盖章)
年 月 日
封-1

## 扉-1 招标工程量清单扉页【额外增加部分】_1
|  | 额外增加部分 |  |  | 工程
招 标 工 程 量 清 单
招 标 人： |  |  | 造价咨询人：
| （单位盖章） |  |  | (单位资质专用章)
法定代表人 或其授权人： |  |  | 法定代表人 或其授权人：
| (签字或盖章) |  |  | (签字或盖章)
编 制 人： |  |  | 复 核 人：
| (造价人员签字盖专用章) |  |  | (造价工程师签字盖专用章)
编 制 时 间： |  |  | 复 核 时 间：
扉-1

## 表-08 分部分项工程和单价措施项目清单与计价表【额外增加_1
分部分项工程和单价措施项目清单与计价表
工程名称：额外增加部分 | [5 empty] | 标段：江苏海洋大学既有建筑新增疏散钢梯等消防改造项目 |  |  | 第 1 页 共 4 页
序号 | 项目编码 | 项目名称 | 项目特征描述 | 计量单位 | 工程量 |  | 金额（元）
[7 empty] | 综合单价 | 综合合价 |  | 其中：暂估价
文予楼
1 | 030411001002 | 配管 | 1.名称:RC20 2.材质:镀锌焊接钢管 3.投标单位自行勘查现场，根据现场情况、图纸要求及甲方意见确定敷设方式，其投标报价由投标单位结合实际情况综合考虑。 4.接地要求:满足图纸设计要求 | m | 20
2 | 030411004002 | 配线 | 1.名称:管内穿线 2.型号:WDZN-BYJ 3.规格:2.5mm2 4.材质:铜芯 | m | 80
3 | 030412004002 | 装饰灯 | 1.名称:B型自带蓄电池应急疏散照明灯 2.型号:室外灯具及连接附件的防护等级IP54 3.规格:LED 9W 220V（蓄电池持续供电时间大于30min） 4.安装形式:吸顶或距地2.8米墙装 | 套 | 4
行政楼
本页小计
注：为计取规费等的使用，可在表中增设其中：“定额人工费”。
表—08
分部分项工程和单价措施项目清单与计价表
工程名称：额外增加部分 | [5 empty] | 标段：江苏海洋大学既有建筑新增疏散钢梯等消防改造项目 |  |  | 第 2 页 共 4 页
序号 | 项目编码 | 项目名称 | 项目特征描述 | 计量单位 | 工程量 |  | 金额（元）
[7 empty] | 综合单价 | 综合合价 |  | 其中：暂估价
4 | 030411001003 | 配管 | 1.名称:RC20 2.材质:镀锌焊接钢管 3.投标单位自行勘查现场，根据现场情况、图纸要求及甲方意见确定敷设方式，其投标报价由投标单位结合实际情况综合考虑。 4.接地要求:满足图纸设计要求 | m | 80
5 | 030411004003 | 配线 | 1.名称:管内穿线 2.型号:WDZN-BYJ 3.规格:2.5mm2 4.材质:铜芯 | m | 100
6 | 030412004003 | 装饰灯 | 1.名称:B型自带蓄电池应急疏散照明灯 2.型号:室外灯具及连接附件的防护等级IP54 3.规格:LED 9W 220V（蓄电池持续供电时间大于30min） 4.安装形式:吸顶或距地2.8米墙装 | 套 | 16
正心楼
本页小计
注：为计取规费等的使用，可在表中增设其中：“定额人工费”。
表—08
分部分项工程和单价措施项目清单与计价表
工程名称：额外增加部分 | [5 empty] | 标段：江苏海洋大学既有建筑新增疏散钢梯等消防改造项目 |  |  | 第 3 页 共 4 页
序号 | 项目编码 | 项目名称 | 项目特征描述 | 计量单位 | 工程量 |  | 金额（元）
[7 empty] | 综合单价 | 综合合价 |  | 其中：暂估价
7 | 030411001004 | 配管 | 1.名称:RC20 2.材质:镀锌焊接钢管 3.投标单位自行勘查现场，根据现场情况、图纸要求及甲方意见确定敷设方式，其投标报价由投标单位结合实际情况综合考虑。 4.接地要求:满足图纸设计要求 | m | 150
8 | 030411004004 | 配线 | 1.名称:管内穿线 2.型号:WDZN-BYJ 3.规格:2.5mm2 4.材质:铜芯 | m | 720
9 | 030412004004 | 装饰灯 | 1.名称:B型自带蓄电池应急疏散照明灯 2.型号:室外灯具及连接附件的防护等级IP54 3.规格:LED 9W 220V（蓄电池持续供电时间大于30min） 4.安装形式:吸顶或距地2.8米墙装 | 套 | 11
10 | 030412006004 | 疏散出口标志灯（中型） | 1.名称:疏散出口标志灯（中型） 2.规格:LED 1W 220V（蓄电池持续供电时间大于30min） 3.安装形式:门框上0.1m | 套 | 12
通灌图书馆
本页小计
注：为计取规费等的使用，可在表中增设其中：“定额人工费”。
表—08
分部分项工程和单价措施项目清单与计价表
工程名称：额外增加部分 | [5 empty] | 标段：江苏海洋大学既有建筑新增疏散钢梯等消防改造项目 |  |  | 第 4 页 共 4 页
序号 | 项目编码 | 项目名称 | 项目特征描述 | 计量单位 | 工程量 |  | 金额（元）
[7 empty] | 综合单价 | 综合合价 |  | 其中：暂估价
11 | 030411001005 | 配管 | 1.名称:RC20 2.材质:镀锌焊接钢管 3.投标单位自行勘查现场，根据现场情况、图纸要求及甲方意见确定敷设方式，其投标报价由投标单位结合实际情况综合考虑。 4.接地要求:满足图纸设计要求 | m | 60
12 | 030411004005 | 配线 | 1.名称:管内穿线 2.型号:WDZN-BYJ 3.规格:2.5mm2 4.材质:铜芯 | m | 180
13 | 030412006005 | 安全出口标志灯（中型） | 1.名称:安全出口标志灯（中型） 2.规格:LED 1W 220V（蓄电池持续供电时间大于30min） 3.安装形式:门框上0.1m | 套 | 4
分部分项合计
措施项目
14 | 031301017001 | 脚手架搭拆 |  | 项 | 1
单价措施合计
本页小计
合 计
注：为计取规费等的使用，可在表中增设其中：“定额人工费”。
表—08

## 表-11 总价措施项目清单与计价表【额外增加部分】_1
总价措施项目清单与计价表
工程名称：额外增加部分 |  |  |  | 标段：江苏海洋大学既有建筑新增疏散钢梯等消防改造项目 |  |  |  | 第 1 页 共 3 页
序号 | 项目编码 | 项目名称 | 计算基础 |  | 费率 (%) | 金额 (元) | 调整 费率 (%) |  | 调整后 金额(元) | 备注
1 | 031302001001 | 安全文明施工费
1.1 | 1.1 | 基本费 | 分部分项合计+技术措施项目合计-分部分项设备费-技术措施项目设备费 |  | 1.5
1.2 | 1.2 | 增加费 | 分部分项合计+技术措施项目合计-分部分项设备费-技术措施项目设备费 |  | 0
1.3 | 1.3 | 扬尘污染防治增加费 | 分部分项合计+技术措施项目合计-分部分项设备费-技术措施项目设备费 |  | 0.21
2 | 031302010001 | 按质论价 | 分部分项合计+技术措施项目合计-分部分项设备费-技术措施项目设备费 |  | 0
3 | 031302002001 | 夜间施工 | 分部分项合计+技术措施项目合计-分部分项设备费-技术措施项目设备费
4 | 031302003001 | 非夜间施工照明 | 分部分项合计+技术措施项目合计-分部分项设备费-技术措施项目设备费 | [6 empty] | 在计取非夜间施工照明费时，建筑工程、仿古工程、修缮土建部分仅地下室（地宫）部分可计取；单独装饰、安装工程、园林绿化工程、修缮安装部分仅特殊施工部位内施工项目可计取
5 | 031302004001 | 二次搬运 | 分部分项合计+技术措施项目合计-分部分项设备费-技术措施项目设备费
6 | 031302005001 | 冬雨季施工 | 分部分项合计+技术措施项目合计-分部分项设备费-技术措
编制人（造价人员）： |  |  |  | 复核人（造价工程师）：
表-11
总价措施项目清单与计价表
工程名称：额外增加部分 |  |  |  | 标段：江苏海洋大学既有建筑新增疏散钢梯等消防改造项目 |  |  |  | 第 2 页 共 3 页
序号 | 项目编码 | 项目名称 | 计算基础 |  | 费率 (%) | 金额 (元) | 调整 费率 (%) |  | 调整后 金额(元) | 备注
施项目设备费
7 | 031302006001 | 已完工程及设备保护 | 分部分项合计+技术措施项目合计-分部分项设备费-技术措施项目设备费
8 | 031302008001 | 临时设施 | 分部分项合计+技术措施项目合计-分部分项设备费-技术措施项目设备费
9 | 031302009001 | 赶工措施 | 分部分项合计+技术措施项目合计-分部分项设备费-技术措施项目设备费
10 | 031302011001 | 住宅分户验收 | 分部分项合计+技术措施项目合计-分部分项设备费-技术措施项目设备费 | [6 empty] | 在计取住宅分户验收时，大型土石方工程、桩基工程和地下室部分不计入计费基础
11 | 031302012001 | 建筑工人实名制 | 分部分项合计+技术措施项目合计-分部分项设备费-技术措施项目设备费 | [6 empty] | 建筑工人实名制设备由建筑工人工资专用账户开户银行提供的，建筑工人实名制费用按表中费率乘以0.5系数计取
12 | 031302015001 | 智慧工地费用 | 分部分项合计+技术措施项目合计-分部分项设备费-技术措施项目设备费
13 | 031302013001 | 特殊施工降效 | 分部分项合计+技术措施项目合计-分部分项设备费-技术措施项目设备费
14 | 031302014001 | 协管费 | 分部分项合计+技术措施项目合计-分部分项设备费-技术措施项目设备费
编制人（造价人员）： |  |  |  | 复核人（造价工程师）：
表-11
总价措施项目清单与计价表
工程名称：额外增加部分 |  |  |  | 标段：江苏海洋大学既有建筑新增疏散钢梯等消防改造项目 |  |  |  | 第 3 页 共 3 页
合 计
编制人（造价人员）： |  |  |  | 复核人（造价工程师）：
表-11

## 表-12 其他项目清单与计价汇总表【额外增加部分】_1
其他项目清单与计价汇总表
工程名称：额外增加部分 |  | 标段：江苏海洋大学既有建筑新增疏散钢梯等消防改造项目 |  |  | 第 1 页 共 1 页
序号 | 项目名称 |  | 金额（元） | 结算金额（元） |  | 备注
一 | 其他项目
1 | 暂列金额 |  |  |  |  | 明细详见表-12-1
2 | 暂估价
2.1 | 材料(工程设备)暂估价 |  | - |  |  | 明细详见表-12-2
2.2 | 专业工程暂估价 |  |  |  |  | 明细详见表-12-3
3 | 计日工 |  |  |  |  | 明细详见表-12-4
4 | 总承包服务费 |  |  |  |  | 明细详见表-12-5
5 | 索赔与现场签证 |  | - |  |  | 明细详见表-12-6
合 计 | [5 empty] | —
表—12

## 表-12-4 计日工表【额外增加部分】_1
计日工表
工程名称：额外增加部分 |  |  |  |  | 标段：江苏海洋大学既有建筑新增疏散钢梯等消防改造项目 |  | 第 1 页 共 1 页
编号 | 项目名称 | 单位 | 暂定数量 | 实际数量 |  | 综合单价(元) |  | 合价（元）
[8 empty] | 暂定 | 实际
1 | 人工
1.1
人工小计
2 | 材料
2.1
材料小计
3 | 机械
3.1
机械小计
4 | 企业管理费和利润
4.1
企业管理费和利润小计
总计
表—12—4

## 表-13 规费、税金项目清单与计价表【额外增加部分】_1
规费、税金项目清单与计价表
工程名称：额外增加部分 |  |  | 标段：江苏海洋大学既有建筑新增疏散钢梯等消防改造项目 |  | 第 1 页 共 1 页
序号 | 项目名称 | 计算基础 |  | 计算基数 |  | 计算费率(%) | 金额(元)
1 | 规费 | 社会保险费+住房公积金+环境保护税
1.1 | 社会保险费 | 分部分项工程+措施项目+其他项目-分部分项设备费-技术措施项目设备费 |  |  |  | 2.4
1.2 | 住房公积金 | 分部分项工程+措施项目+其他项目-分部分项设备费-技术措施项目设备费 |  |  |  | 0.42
1.3 | 环境保护税 | 分部分项工程+措施项目+其他项目-分部分项设备费-技术措施项目设备费 |  |  |  | 0
2 | 税金 | 分部分项工程+措施项目+其他项目+规费-(甲供材料费+甲供主材费+甲供设备费)/1.01 |  |  |  | 9
合 计
表—13