## 扉-1 招标工程量清单扉页
|  | 赣榆区赣马镇新合村农村生活污水治理管网工程 |  |  | 工程
招 标 工 程 量 清 单
招 标 人： |  |  | 造价咨询人：
| （单位盖章） |  |  | (单位资质专用章)
法定代表人 或其授权人： |  |  | 法定代表人 或其授权人：
| (签字或盖章) |  |  | (签字或盖章)
编 制 人： |  |  | 复 核 人：
| (造价人员签字盖专用章) |  |  | (造价工程师签字盖专用章)
编 制 时 间： | 2026-04-15 |  | 复 核 时 间： | 2026-04-15
扉-1

## 表-01 总说明
总 说 明
工程名称： 赣榆区赣马镇新合村农村生活污水治理管网工程 | 第 1 页 共 1 页
表-01

## 表-08 分部分项工程和单价措施项目清单与计价表【赣榆区赣
分部分项工程和单价措施项目清单与计价表
工程名称：赣榆区赣马镇新合村农村生活污水治理管网工程-大型土石方工程 | [5 empty] | 标段：赣榆区赣马镇新合村农村生活污水治理管网工程 |  |  | 第 1 页 共 4 页
序号 | 项目编码 | 项目名称 | 项目特征描述 | 计量单位 | 工程量 |  | 金额（元）
[7 empty] | 综合单价 | 综合合价 |  | 其中：暂估价
董大园
1 | 040101002001 | 挖管沟土方 | 1.挖土类别:投标人根据施工现场实际情况自行考虑 2.挖土深度:符合设计要求,包含人工配合修边坡基底等 3.运距:投标人根据施工现场情况自行考虑 4.未尽事宜详见设计图纸及满足规范要求 5.含检查井土方 | m3 | 3201.87
2 | 040103001001 | 回填方 | 1.填方材料品种:投标人根据施工现场情况自行考虑 2.密实度要求:满足设计及规范要求 3.运距:投标人根据施工现场情况自行考虑 4.未尽事宜详见设计图纸及满足规范要求 | m3 | 2306.26
3 | 040103002001 | 余方弃置 | 1.废弃料品种：余方 2.运至甲方指定地点，运距自行考虑 | m3 | 895.6
杜高
本页小计
注：为计取规费等的使用，可在表中增设其中：“定额人工费”。
表—08
分部分项工程和单价措施项目清单与计价表
工程名称：赣榆区赣马镇新合村农村生活污水治理管网工程-大型土石方工程 | [5 empty] | 标段：赣榆区赣马镇新合村农村生活污水治理管网工程 |  |  | 第 2 页 共 4 页
序号 | 项目编码 | 项目名称 | 项目特征描述 | 计量单位 | 工程量 |  | 金额（元）
[7 empty] | 综合单价 | 综合合价 |  | 其中：暂估价
4 | 040101002002 | 挖管沟土方 | 1.挖土类别:投标人根据施工现场实际情况自行考虑 2.挖土深度:符合设计要求,包含人工配合修边坡基底等 3.运距:投标人根据施工现场情况自行考虑 4.未尽事宜详见设计图纸及满足规范要求 5.含检查井土方 | m3 | 1703.71
5 | 040103001002 | 回填方 | 1.填方材料品种:投标人根据施工现场情况自行考虑 2.密实度要求:满足设计及规范要求 3.运距:投标人根据施工现场情况自行考虑 4.未尽事宜详见设计图纸及满足规范要求 | m3 | 1261.82
6 | 040103002002 | 余方弃置 | 1.废弃料品种：余方 2.运至甲方指定地点，运距自行考虑 | m3 | 441.9
林头
本页小计
注：为计取规费等的使用，可在表中增设其中：“定额人工费”。
表—08
分部分项工程和单价措施项目清单与计价表
工程名称：赣榆区赣马镇新合村农村生活污水治理管网工程-大型土石方工程 | [5 empty] | 标段：赣榆区赣马镇新合村农村生活污水治理管网工程 |  |  | 第 3 页 共 4 页
序号 | 项目编码 | 项目名称 | 项目特征描述 | 计量单位 | 工程量 |  | 金额（元）
[7 empty] | 综合单价 | 综合合价 |  | 其中：暂估价
7 | 040101002003 | 挖管沟土方 | 1.挖土类别:投标人根据施工现场实际情况自行考虑 2.挖土深度:符合设计要求,包含人工配合修边坡基底等 3.运距:投标人根据施工现场情况自行考虑 4.未尽事宜详见设计图纸及满足规范要求 5.含检查井土方 | m3 | 2687.82
8 | 040103001003 | 回填方 | 1.填方材料品种:投标人根据施工现场情况自行考虑 2.密实度要求:满足设计及规范要求 3.运距:投标人根据施工现场情况自行考虑 4.未尽事宜详见设计图纸及满足规范要求 | m3 | 1965.54
9 | 040103002003 | 余方弃置 | 1.废弃料品种：余方 2.运至甲方指定地点，运距自行考虑 | m3 | 722.3
汪庄
本页小计
注：为计取规费等的使用，可在表中增设其中：“定额人工费”。
表—08
分部分项工程和单价措施项目清单与计价表
工程名称：赣榆区赣马镇新合村农村生活污水治理管网工程-大型土石方工程 | [5 empty] | 标段：赣榆区赣马镇新合村农村生活污水治理管网工程 |  |  | 第 4 页 共 4 页
序号 | 项目编码 | 项目名称 | 项目特征描述 | 计量单位 | 工程量 |  | 金额（元）
[7 empty] | 综合单价 | 综合合价 |  | 其中：暂估价
10 | 040101002004 | 挖管沟土方 | 1.挖土类别:投标人根据施工现场实际情况自行考虑 2.挖土深度:符合设计要求,包含人工配合修边坡基底等 3.运距:投标人根据施工现场情况自行考虑 4.未尽事宜详见设计图纸及满足规范要求 5.含检查井土方 | m3 | 1253.92
11 | 040103001004 | 回填方 | 1.填方材料品种:投标人根据施工现场情况自行考虑 2.密实度要求:满足设计及规范要求 3.运距:投标人根据施工现场情况自行考虑 4.未尽事宜详见设计图纸及满足规范要求 | m3 | 904.64
12 | 040103002004 | 余方弃置 | 1.废弃料品种：余方 2.运至甲方指定地点，运距自行考虑 | m3 | 349.3
分部分项合计
措施项目
13 | 041106001001 | 大型机械设备进出场及安拆 | 1.机械设备名称:自行考虑 2.机械设备规格型号:自行考虑 | 项 | 1
单价措施合计
本页小计
合 计
注：为计取规费等的使用，可在表中增设其中：“定额人工费”。
表—08

## 表-11 总价措施项目清单与计价表【赣榆区赣马镇新合村农村
总价措施项目清单与计价表
工程名称：赣榆区赣马镇新合村农村生活污水治理管网工程-大型土石方工程 |  |  |  | 标段：赣榆区赣马镇新合村农村生活污水治理管网工程 |  |  |  | 第 1 页 共 2 页
序号 | 项目编码 | 项目名称 | 计算基础 |  | 费率 (%) | 金额 (元) | 调整 费率 (%) |  | 调整后 金额(元) | 备注
1 | 041109001001 | 安全文明施工费
1.1 | 1.1 | 基本费 | 分部分项合计+技术措施项目合计-分部分项设备费-技术措施项目设备费 |  | 1.5
1.2 | 1.2 | 增加费 | 分部分项合计+技术措施项目合计-分部分项设备费-技术措施项目设备费 |  | 0
1.3 | 1.3 | 扬尘污染防治增加费 | 分部分项合计+技术措施项目合计-分部分项设备费-技术措施项目设备费 |  | 0.42
2 | 041109010001 | 按质论价 | 分部分项合计+技术措施项目合计-分部分项设备费-技术措施项目设备费 |  | 0
3 | 041109002001 | 夜间施工 | 分部分项合计+技术措施项目合计-分部分项设备费-技术措施项目设备费
4 | 041109003001 | 二次搬运 | 分部分项合计+技术措施项目合计-分部分项设备费-技术措施项目设备费
5 | 041109004001 | 冬雨季施工 | 分部分项合计+技术措施项目合计-分部分项设备费-技术措施项目设备费
6 | 041109006001 | 地上、地下设施、建筑物的临时保护设施 | 分部分项合计+技术措施项目合计-分部分项设备费-技术措施项目设备费
7 | 041109007001 | 已完工程及设备保护 | 分部分项合计+技术措施项目合计-分部分项设备费-技术措施项目设备费
8 | 041109008001 | 临时设施 | 分部分项合计+技术措施项目合计-分部分项设备费-技术措施项目设备费
9 | 041109009001 | 赶工措施 | 分部分项合计+技术措施项目合计-分部分项设备费-技术措
编制人（造价人员）： |  |  |  | 复核人（造价工程师）：
表-11
总价措施项目清单与计价表
工程名称：赣榆区赣马镇新合村农村生活污水治理管网工程-大型土石方工程 |  |  |  | 标段：赣榆区赣马镇新合村农村生活污水治理管网工程 |  |  |  | 第 2 页 共 2 页
序号 | 项目编码 | 项目名称 | 计算基础 |  | 费率 (%) | 金额 (元) | 调整 费率 (%) |  | 调整后 金额(元) | 备注
施项目设备费
10 | 041109011001 | 建筑工人实名制 | 分部分项合计+技术措施项目合计-分部分项设备费-技术措施项目设备费 | [6 empty] | 建筑工人实名制设备由建筑工人工资专用账户开户银行提供的，建筑工人实名制费用按表中费率乘以0.5系数计取
11 | 041109012001 | 特殊施工降效 | 分部分项合计+技术措施项目合计-分部分项设备费-技术措施项目设备费
12 | 041109013001 | 交通组织维护 | 分部分项合计+技术措施项目合计-分部分项设备费-技术措施项目设备费
13 | 041109014001 | 协管费 | 分部分项合计+技术措施项目合计-分部分项设备费-技术措施项目设备费
14 | 041109015001 | 智慧工地费用 | 分部分项合计+技术措施项目合计-分部分项设备费-技术措施项目设备费
合 计
编制人（造价人员）： |  |  |  | 复核人（造价工程师）：
表-11

## 表-12 其他项目清单与计价汇总表【赣榆区赣马镇新合村农村
其他项目清单与计价汇总表
工程名称：赣榆区赣马镇新合村农村生活污水治理管网工程-大型土石方工程 |  | 标段：赣榆区赣马镇新合村农村生活污水治理管网工程 |  |  | 第 1 页 共 1 页
序号 | 项目名称 |  | 金额（元） | 结算金额（元） |  | 备注
一 | 其他项目
1 | 暂列金额 |  |  |  |  | 明细详见表-12-1
2 | 暂估价
2.1 | 材料(工程设备)暂估价 |  | - |  |  | 明细详见表-12-2
2.2 | 专业工程暂估价 |  |  |  |  | 明细详见表-12-3
3 | 计日工 |  |  |  |  | 明细详见表-12-4
4 | 总承包服务费 |  |  |  |  | 明细详见表-12-5
5 | 索赔与现场签证 |  | - |  |  | 明细详见表-12-6
合 计 | [5 empty] | —
表—12

## 表-12-4 计日工表【赣榆区赣马镇新合村农村生活污水治理
计日工表
工程名称：赣榆区赣马镇新合村农村生活污水治理管网工程-大型土石方工程 |  |  |  |  | 标段：赣榆区赣马镇新合村农村生活污水治理管网工程 |  | 第 1 页 共 1 页
编号 | 项目名称 | 单位 | 暂定数量 | 实际数量 |  | 综合单价(元) |  | 合价（元）
[8 empty] | 暂定 | 实际
1 | 人工
1.1
人工小计
2 | 材料
2.1
材料小计
3 | 机械
3.1
机械小计
4 | 企业管理费和利润
4.1
企业管理费和利润小计
总计
表—12—4

## 表-13 规费、税金项目清单与计价表【赣榆区赣马镇新合村农
规费、税金项目清单与计价表
工程名称：赣榆区赣马镇新合村农村生活污水治理管网工程-大型土石方工程 |  |  | 标段：赣榆区赣马镇新合村农村生活污水治理管网工程 |  | 第 1 页 共 1 页
序号 | 项目名称 | 计算基础 |  | 计算基数 |  | 计算费率(%) | 金额(元)
1 | 规费 | 社会保险费+住房公积金+环境保护税
1.1 | 社会保险费 | 分部分项工程+措施项目+其他项目-分部分项设备费-技术措施项目设备费 |  |  |  | 1.3
1.2 | 住房公积金 | 分部分项工程+措施项目+其他项目-分部分项设备费-技术措施项目设备费 |  |  |  | 0.24
1.3 | 环境保护税 | 分部分项工程+措施项目+其他项目-分部分项设备费-技术措施项目设备费 |  |  |  | 0
2 | 税金 | 分部分项工程+措施项目+其他项目+规费-(甲供材料费+甲供主材费+甲供设备费)/1.01 |  |  |  | 9
合 计
表—13

## 表-08 分部分项工程和单价措施项目清单与计价表【赣榆区赣_1
分部分项工程和单价措施项目清单与计价表
工程名称：赣榆区赣马镇新合村农村生活污水治理管网工程-管网工程 | [5 empty] | 标段：赣榆区赣马镇新合村农村生活污水治理管网工程 |  |  | 第 1 页 共 23 页
序号 | 项目编码 | 项目名称 | 项目特征描述 | 计量单位 | 工程量 |  | 金额（元）
[7 empty] | 综合单价 | 综合合价 |  | 其中：暂估价
董大园
1 | 041001001001 | 拆除路面 | 1.挖除水泥混凝土路面 2.厚度：15cm 3.路面破除交界处整齐,采用切割机切割,切缝费用考虑在内 4.建筑垃圾外运,运距投标人自行考虑 | m2 | 4758
2 | 040203007001 | 路面混凝土恢复 | 1.混凝土强度等级:C30 2.厚度：15cm 3.包含模板、施工缝、伸缩缝、锯缝及养护、路基整平压实等 4.未尽事宜详见设计图纸及满足规范要求 | m2 | 4758
3 | 011601001001 | 拆除排水沟 | 1.拆除排水沟 2.尺寸：宽0.5-1m 3.建筑垃圾外运,运距投标人自行考虑 4.投标人自行踏勘现场，自行报价 | m | 110
本页小计
注：为计取规费等的使用，可在表中增设其中：“定额人工费”。
表—08
分部分项工程和单价措施项目清单与计价表
工程名称：赣榆区赣马镇新合村农村生活污水治理管网工程-管网工程 | [5 empty] | 标段：赣榆区赣马镇新合村农村生活污水治理管网工程 |  |  | 第 2 页 共 23 页
序号 | 项目编码 | 项目名称 | 项目特征描述 | 计量单位 | 工程量 |  | 金额（元）
[7 empty] | 综合单价 | 综合合价 |  | 其中：暂估价
4 | 040201022001 | 排水沟原状恢复 | 1.断面尺寸:按现状尺寸恢复 2.基础、垫层：材料品种、厚度:10cmC20混凝土垫层 3.砌体材料:混凝土实心砖 4.砂浆强度等级:1:2防水砂浆抹内侧面 5.压顶:C20砼压顶 6.盖板材质、规格:盖板利旧 7.含排水沟下管道包封 8.未尽事宜详见设计图纸及满足规范要求 | m | 110
5 | 041301007001 | 现状排水渠清淤修缮 | 1.现状排水渠清淤，含淤泥外运，运距自行考虑 2.现状排水渠修缮，包括沟壁砌体、抹灰层、盖板等损坏处全部维修费用 3.尺寸：宽0.5-1m 4.投标人自行踏勘现场，自行报价 | m | 7670
本页小计
注：为计取规费等的使用，可在表中增设其中：“定额人工费”。
表—08
分部分项工程和单价措施项目清单与计价表
工程名称：赣榆区赣马镇新合村农村生活污水治理管网工程-管网工程 | [5 empty] | 标段：赣榆区赣马镇新合村农村生活污水治理管网工程 |  |  | 第 3 页 共 23 页
序号 | 项目编码 | 项目名称 | 项目特征描述 | 计量单位 | 工程量 |  | 金额（元）
[7 empty] | 综合单价 | 综合合价 |  | 其中：暂估价
6 | 040501004001 | 污水管 | 1.材质及规格:UPVC、DN110，0.8MPa，环刚度SN8.0 2.连接方式:胶圈接口 3.铺设深度:根据设计图纸要求 4.含管件 5.管道闭水试验 6.未尽事宜详见设计图纸及满足规范要求 | m | 975
7 | 040501004002 | 污水管 | 1.材质及规格:UPVC、DN160，0.8MPa，环刚度SN8.0 2.连接方式:胶圈接口 3.铺设深度:根据设计图纸要求 4.含管件 5.管道闭水试验 6.未尽事宜详见设计图纸及满足规范要求 | m | 975
本页小计
注：为计取规费等的使用，可在表中增设其中：“定额人工费”。
表—08
分部分项工程和单价措施项目清单与计价表
工程名称：赣榆区赣马镇新合村农村生活污水治理管网工程-管网工程 | [5 empty] | 标段：赣榆区赣马镇新合村农村生活污水治理管网工程 |  |  | 第 4 页 共 23 页
序号 | 项目编码 | 项目名称 | 项目特征描述 | 计量单位 | 工程量 |  | 金额（元）
[7 empty] | 综合单价 | 综合合价 |  | 其中：暂估价
8 | 040501004003 | 污水管 | 1.垫层、基础材质及厚度:100mm碎石 2.材质及规格:HDPE双壁波纹管，DN200，环刚度SN8.0 3.连接形式:胶圈连接 4.铺设深度:根据设计图纸要求 5.管道135°支撑角内采用石粉回填 6.管道闭水试验 7.未尽事宜详见设计图纸及满足规范要求 | m | 27
9 | 040501004004 | 污水管 | 1.垫层、基础材质及厚度:100mm碎石 2.材质及规格:HDPE双壁波纹管，DN300，环刚度SN8.0 3.连接形式:胶圈连接 4.铺设深度:根据设计图纸要求 5.管道135°支撑角内采用石粉回填 6.管道闭水试验 7.未尽事宜详见设计图纸及满足规范要求 | m | 3018.36
本页小计
注：为计取规费等的使用，可在表中增设其中：“定额人工费”。
表—08
分部分项工程和单价措施项目清单与计价表
工程名称：赣榆区赣马镇新合村农村生活污水治理管网工程-管网工程 | [5 empty] | 标段：赣榆区赣马镇新合村农村生活污水治理管网工程 |  |  | 第 5 页 共 23 页
序号 | 项目编码 | 项目名称 | 项目特征描述 | 计量单位 | 工程量 |  | 金额（元）
[7 empty] | 综合单价 | 综合合价 |  | 其中：暂估价
10 | 040501004022 | 污水管 | 1.垫层、基础材质及厚度:100mm碎石 2.材质及规格:HDPE双壁波纹管，DN400，环刚度SN8.0 3.连接形式:胶圈连接 4.铺设深度:根据设计图纸要求 5.管道135°支撑角内采用石粉回填 6.管道闭水试验 7.未尽事宜详见设计图纸及满足规范要求 | m | 602.68
11 | 010507006001 | 检查井 | 1.钢筋混凝土检查井（C250型球墨铸铁井盖） 2.井筒尺寸：700mm 3.检查井的规格型号、结构和质量要求应符合国家行业标准及现场要求，含模板、井座和井盖、防护网等附件。 4.未尽事宜详见设计图纸及相关规范 | 座 | 114
本页小计
注：为计取规费等的使用，可在表中增设其中：“定额人工费”。
表—08
分部分项工程和单价措施项目清单与计价表
工程名称：赣榆区赣马镇新合村农村生活污水治理管网工程-管网工程 | [5 empty] | 标段：赣榆区赣马镇新合村农村生活污水治理管网工程 |  |  | 第 6 页 共 23 页
序号 | 项目编码 | 项目名称 | 项目特征描述 | 计量单位 | 工程量 |  | 金额（元）
[7 empty] | 综合单价 | 综合合价 |  | 其中：暂估价
12 | 010507006002 | 溢流井 | 1.钢筋混凝土溢流井（C250型球墨铸铁井盖） 2.井筒尺寸：700mm 3.溢流井的规格型号、结构和质量要求应符合国家行业标准及现场要求，含模板、井座和井盖、防护网等附件。 4.未尽事宜详见设计图纸及相关规范 | 座 | 8
13 | 040504003001 | 隔油井 | 1.成品塑料隔油井（250球墨铸铁防护井盖），环刚度SN8.0 2.尺寸：Φ315 3.含土方、道路破除及恢复 4.未尽事宜详见设计图纸及相关规范 | 座 | 195
杜高
14 | 041001001002 | 拆除路面 | 1.挖除水泥混凝土路面 2.厚度：15cm 3.路面破除交界处整齐,采用切割机切割,切缝费用考虑在内 4.建筑垃圾外运,运距投标人自行考虑 | m2 | 2642
本页小计
注：为计取规费等的使用，可在表中增设其中：“定额人工费”。
表—08
分部分项工程和单价措施项目清单与计价表
工程名称：赣榆区赣马镇新合村农村生活污水治理管网工程-管网工程 | [5 empty] | 标段：赣榆区赣马镇新合村农村生活污水治理管网工程 |  |  | 第 7 页 共 23 页
序号 | 项目编码 | 项目名称 | 项目特征描述 | 计量单位 | 工程量 |  | 金额（元）
[7 empty] | 综合单价 | 综合合价 |  | 其中：暂估价
15 | 040203007002 | 路面混凝土恢复 | 1.混凝土强度等级:C30 2.厚度：15cm 3.包含模板、施工缝、伸缩缝、锯缝及养护、路基整平压实等 4.未尽事宜详见设计图纸及满足规范要求 | m2 | 2642
16 | 011601001002 | 拆除排水沟 | 1.拆除排水沟 2.尺寸：宽0.5-1m 3.建筑垃圾外运,运距投标人自行考虑 4.投标人自行踏勘现场，自行报价 | m | 50
17 | 040201022002 | 排水沟原状恢复 | 1.断面尺寸:按现状尺寸恢复 2.基础、垫层：材料品种、厚度:10cmC20混凝土垫层 3.砌体材料:混凝土实心砖 4.砂浆强度等级:1:2防水砂浆抹内侧面 5.压顶:C20砼压顶 6.盖板材质、规格:盖板利旧 7.含排水沟下管道包封 8.未尽事宜详见设计图纸及满足规范要求 | m | 50
本页小计
注：为计取规费等的使用，可在表中增设其中：“定额人工费”。
表—08
分部分项工程和单价措施项目清单与计价表
工程名称：赣榆区赣马镇新合村农村生活污水治理管网工程-管网工程 | [5 empty] | 标段：赣榆区赣马镇新合村农村生活污水治理管网工程 |  |  | 第 8 页 共 23 页
序号 | 项目编码 | 项目名称 | 项目特征描述 | 计量单位 | 工程量 |  | 金额（元）
[7 empty] | 综合单价 | 综合合价 |  | 其中：暂估价
18 | 041301007002 | 现状排水渠清淤修缮 | 1.现状排水渠清淤，含淤泥外运，运距自行考虑 2.现状排水渠修缮，包括沟壁砌体、抹灰层、盖板等损坏处全部维修费用 3.尺寸：宽0.5-1m 4.投标人自行踏勘现场，自行报价 | m | 3340
19 | 040501004006 | 污水管 | 1.材质及规格:UPVC、DN110，0.8MPa，环刚度SN8.0 2.连接方式:胶圈接口 3.铺设深度:根据设计图纸要求 4.含管件 5.管道闭水试验 6.未尽事宜详见设计图纸及满足规范要求 | m | 965
20 | 040501004007 | 污水管 | 1.材质及规格:UPVC、DN160，0.8MPa，环刚度SN8.0 2.连接方式:胶圈接口 3.铺设深度:根据设计图纸要求 4.含管件 5.管道闭水试验 6.未尽事宜详见设计图纸及满足规范要求 | m | 965
本页小计
注：为计取规费等的使用，可在表中增设其中：“定额人工费”。
表—08
分部分项工程和单价措施项目清单与计价表
工程名称：赣榆区赣马镇新合村农村生活污水治理管网工程-管网工程 | [5 empty] | 标段：赣榆区赣马镇新合村农村生活污水治理管网工程 |  |  | 第 9 页 共 23 页
序号 | 项目编码 | 项目名称 | 项目特征描述 | 计量单位 | 工程量 |  | 金额（元）
[7 empty] | 综合单价 | 综合合价 |  | 其中：暂估价
21 | 040501004008 | 污水管 | 1.垫层、基础材质及厚度:100mm碎石 2.材质及规格:HDPE双壁波纹管，DN200，环刚度SN8.0 3.连接形式:胶圈连接 4.铺设深度:根据设计图纸要求 5.管道135°支撑角内采用石粉回填 6.管道闭水试验 7.未尽事宜详见设计图纸及满足规范要求 | m | 10
22 | 040501004009 | 污水管 | 1.垫层、基础材质及厚度:100mm碎石 2.材质及规格:HDPE双壁波纹管，DN300，环刚度SN8.0 3.连接形式:胶圈连接 4.铺设深度:根据设计图纸要求 5.管道135°支撑角内采用石粉回填 6.管道闭水试验 7.未尽事宜详见设计图纸及满足规范要求 | m | 1166.84
本页小计
注：为计取规费等的使用，可在表中增设其中：“定额人工费”。
表—08
分部分项工程和单价措施项目清单与计价表
工程名称：赣榆区赣马镇新合村农村生活污水治理管网工程-管网工程 | [5 empty] | 标段：赣榆区赣马镇新合村农村生活污水治理管网工程 |  |  | 第 10 页 共 23 页
序号 | 项目编码 | 项目名称 | 项目特征描述 | 计量单位 | 工程量 |  | 金额（元）
[7 empty] | 综合单价 | 综合合价 |  | 其中：暂估价
23 | 040501004023 | 污水管 | 1.垫层、基础材质及厚度:100mm碎石 2.材质及规格:HDPE双壁波纹管，DN400，环刚度SN8.0 3.连接形式:胶圈连接 4.铺设深度:根据设计图纸要求 5.管道135°支撑角内采用石粉回填 6.管道闭水试验 7.未尽事宜详见设计图纸及满足规范要求 | m | 516.28
24 | 010507006003 | 检查井 | 1.钢筋混凝土检查井（C250型球墨铸铁井盖） 2.井筒尺寸：700mm 3.检查井的规格型号、结构和质量要求应符合国家行业标准及现场要求，含模板、井座和井盖、防护网等附件。 4.未尽事宜详见设计图纸及相关规范 | 座 | 52
本页小计
注：为计取规费等的使用，可在表中增设其中：“定额人工费”。
表—08
分部分项工程和单价措施项目清单与计价表
工程名称：赣榆区赣马镇新合村农村生活污水治理管网工程-管网工程 | [5 empty] | 标段：赣榆区赣马镇新合村农村生活污水治理管网工程 |  |  | 第 11 页 共 23 页
序号 | 项目编码 | 项目名称 | 项目特征描述 | 计量单位 | 工程量 |  | 金额（元）
[7 empty] | 综合单价 | 综合合价 |  | 其中：暂估价
25 | 010507006004 | 溢流井 | 1.钢筋混凝土溢流井（C250型球墨铸铁井盖） 2.井筒尺寸：700mm 3.溢流井的规格型号、结构和质量要求应符合国家行业标准及现场要求，含模板、井座和井盖、防护网等附件。 4.未尽事宜详见设计图纸及相关规范 | 座 | 1
26 | 040504003002 | 隔油井 | 1.成品塑料隔油井（250球墨铸铁防护井盖），环刚度SN8.0 2.尺寸：Φ315 3.含土方、道路破除及恢复 4.未尽事宜详见设计图纸及相关规范 | 座 | 193
林头
27 | 041001001003 | 拆除路面 | 1.挖除水泥混凝土路面 2.厚度：15cm 3.路面破除交界处整齐,采用切割机切割,切缝费用考虑在内 4.建筑垃圾外运,运距投标人自行考虑 | m2 | 4614
本页小计
注：为计取规费等的使用，可在表中增设其中：“定额人工费”。
表—08
分部分项工程和单价措施项目清单与计价表
工程名称：赣榆区赣马镇新合村农村生活污水治理管网工程-管网工程 | [5 empty] | 标段：赣榆区赣马镇新合村农村生活污水治理管网工程 |  |  | 第 12 页 共 23 页
序号 | 项目编码 | 项目名称 | 项目特征描述 | 计量单位 | 工程量 |  | 金额（元）
[7 empty] | 综合单价 | 综合合价 |  | 其中：暂估价
28 | 040203007003 | 路面混凝土恢复 | 1.混凝土强度等级:C30 2.厚度：15cm 3.包含模板、施工缝、伸缩缝、锯缝及养护、路基整平压实等 4.未尽事宜详见设计图纸及满足规范要求 | m2 | 4614
29 | 011601001003 | 拆除排水沟 | 1.拆除排水沟 2.尺寸：宽0.5-1m 3.建筑垃圾外运,运距投标人自行考虑 4.投标人自行踏勘现场，自行报价 | m | 100
30 | 040201022003 | 排水沟原状恢复 | 1.断面尺寸:按现状尺寸恢复 2.基础、垫层：材料品种、厚度:10cmC20混凝土垫层 3.砌体材料:混凝土实心砖 4.砂浆强度等级:1:2防水砂浆抹内侧面 5.压顶:C20砼压顶 6.盖板材质、规格:盖板利旧 7.含排水沟下管道包封 8.未尽事宜详见设计图纸及满足规范要求 | m | 100
本页小计
注：为计取规费等的使用，可在表中增设其中：“定额人工费”。
表—08
分部分项工程和单价措施项目清单与计价表
工程名称：赣榆区赣马镇新合村农村生活污水治理管网工程-管网工程 | [5 empty] | 标段：赣榆区赣马镇新合村农村生活污水治理管网工程 |  |  | 第 13 页 共 23 页
序号 | 项目编码 | 项目名称 | 项目特征描述 | 计量单位 | 工程量 |  | 金额（元）
[7 empty] | 综合单价 | 综合合价 |  | 其中：暂估价
31 | 041301007003 | 现状排水渠清淤修缮 | 1.现状排水渠清淤，含淤泥外运，运距自行考虑 2.现状排水渠修缮，包括沟壁砌体、抹灰层、盖板等损坏处全部维修费用 3.尺寸：宽0.5-1m 4.投标人自行踏勘现场，自行报价 | m | 6356
32 | 040501004011 | 污水管 | 1.材质及规格:UPVC、DN110，0.8MPa，环刚度SN8.0 2.连接方式:胶圈接口 3.铺设深度:根据设计图纸要求 4.含管件 5.管道闭水试验 6.未尽事宜详见设计图纸及满足规范要求 | m | 1175
33 | 040501004012 | 污水管 | 1.材质及规格:UPVC、DN160，0.8MPa，环刚度SN8.0 2.连接方式:胶圈接口 3.铺设深度:根据设计图纸要求 4.含管件 5.管道闭水试验 6.未尽事宜详见设计图纸及满足规范要求 | m | 1175
本页小计
注：为计取规费等的使用，可在表中增设其中：“定额人工费”。
表—08
分部分项工程和单价措施项目清单与计价表
工程名称：赣榆区赣马镇新合村农村生活污水治理管网工程-管网工程 | [5 empty] | 标段：赣榆区赣马镇新合村农村生活污水治理管网工程 |  |  | 第 14 页 共 23 页
序号 | 项目编码 | 项目名称 | 项目特征描述 | 计量单位 | 工程量 |  | 金额（元）
[7 empty] | 综合单价 | 综合合价 |  | 其中：暂估价
34 | 040501004013 | 污水管 | 1.垫层、基础材质及厚度:100mm碎石 2.材质及规格:HDPE双壁波纹管，DN200，环刚度SN8.0 3.连接形式:胶圈连接 4.铺设深度:根据设计图纸要求 5.管道135°支撑角内采用石粉回填 6.管道闭水试验 7.未尽事宜详见设计图纸及满足规范要求 | m | 30
35 | 040501004014 | 污水管 | 1.垫层、基础材质及厚度:100mm碎石 2.材质及规格:HDPE双壁波纹管，DN300，环刚度SN8.0 3.连接形式:胶圈连接 4.铺设深度:根据设计图纸要求 5.管道135°支撑角内采用石粉回填 6.管道闭水试验 7.未尽事宜详见设计图纸及满足规范要求 | m | 2243.87
本页小计
注：为计取规费等的使用，可在表中增设其中：“定额人工费”。
表—08
分部分项工程和单价措施项目清单与计价表
工程名称：赣榆区赣马镇新合村农村生活污水治理管网工程-管网工程 | [5 empty] | 标段：赣榆区赣马镇新合村农村生活污水治理管网工程 |  |  | 第 15 页 共 23 页
序号 | 项目编码 | 项目名称 | 项目特征描述 | 计量单位 | 工程量 |  | 金额（元）
[7 empty] | 综合单价 | 综合合价 |  | 其中：暂估价
36 | 040501004024 | 污水管 | 1.垫层、基础材质及厚度:100mm碎石 2.材质及规格:HDPE双壁波纹管，DN400，环刚度SN8.0 3.连接形式:胶圈连接 4.铺设深度:根据设计图纸要求 5.管道135°支撑角内采用石粉回填 6.管道闭水试验 7.未尽事宜详见设计图纸及满足规范要求 | m | 605.91
37 | 010507006005 | 检查井 | 1.钢筋混凝土检查井（C250型球墨铸铁井盖） 2.井筒尺寸：700mm 3.检查井的规格型号、结构和质量要求应符合国家行业标准及现场要求，含模板、井座和井盖、防护网等附件。 4.未尽事宜详见设计图纸及相关规范 | 座 | 83
本页小计
注：为计取规费等的使用，可在表中增设其中：“定额人工费”。
表—08
分部分项工程和单价措施项目清单与计价表
工程名称：赣榆区赣马镇新合村农村生活污水治理管网工程-管网工程 | [5 empty] | 标段：赣榆区赣马镇新合村农村生活污水治理管网工程 |  |  | 第 16 页 共 23 页
序号 | 项目编码 | 项目名称 | 项目特征描述 | 计量单位 | 工程量 |  | 金额（元）
[7 empty] | 综合单价 | 综合合价 |  | 其中：暂估价
38 | 010507006006 | 溢流井 | 1.钢筋混凝土溢流井（C250型球墨铸铁井盖） 2.井筒尺寸：700mm 3.溢流井的规格型号、结构和质量要求应符合国家行业标准及现场要求，含模板、井座和井盖、防护网等附件。 4.未尽事宜详见设计图纸及相关规范 | 座 | 10
39 | 040504003003 | 隔油井 | 1.成品塑料隔油井（250球墨铸铁防护井盖），环刚度SN8.0 2.尺寸：Φ315 3.含土方、道路破除及恢复 4.未尽事宜详见设计图纸及相关规范 | 座 | 235
汪庄
40 | 041001001004 | 拆除路面 | 1.挖除水泥混凝土路面 2.厚度：15cm 3.路面破除交界处整齐,采用切割机切割,切缝费用考虑在内 4.建筑垃圾外运,运距投标人自行考虑 | m2 | 2193
本页小计
注：为计取规费等的使用，可在表中增设其中：“定额人工费”。
表—08
分部分项工程和单价措施项目清单与计价表
工程名称：赣榆区赣马镇新合村农村生活污水治理管网工程-管网工程 | [5 empty] | 标段：赣榆区赣马镇新合村农村生活污水治理管网工程 |  |  | 第 17 页 共 23 页
序号 | 项目编码 | 项目名称 | 项目特征描述 | 计量单位 | 工程量 |  | 金额（元）
[7 empty] | 综合单价 | 综合合价 |  | 其中：暂估价
41 | 040203007004 | 路面混凝土恢复 | 1.混凝土强度等级:C30 2.厚度：15cm 3.包含模板、施工缝、伸缩缝、锯缝及养护、路基整平压实等 4.未尽事宜详见设计图纸及满足规范要求 | m2 | 2193
42 | 011601001004 | 拆除排水沟 | 1.拆除排水沟 2.尺寸：宽0.5-1m 3.建筑垃圾外运,运距投标人自行考虑 4.投标人自行踏勘现场，自行报价 | m | 62
43 | 040201022004 | 排水沟原状恢复 | 1.断面尺寸:按现状尺寸恢复 2.基础、垫层：材料品种、厚度:10cmC20混凝土垫层 3.砌体材料:混凝土实心砖 4.砂浆强度等级:1:2防水砂浆抹内侧面 5.压顶:C20砼压顶 6.盖板材质、规格:盖板利旧 7.含排水沟下管道包封 8.未尽事宜详见设计图纸及满足规范要求 | m | 62
本页小计
注：为计取规费等的使用，可在表中增设其中：“定额人工费”。
表—08
分部分项工程和单价措施项目清单与计价表
工程名称：赣榆区赣马镇新合村农村生活污水治理管网工程-管网工程 | [5 empty] | 标段：赣榆区赣马镇新合村农村生活污水治理管网工程 |  |  | 第 18 页 共 23 页
序号 | 项目编码 | 项目名称 | 项目特征描述 | 计量单位 | 工程量 |  | 金额（元）
[7 empty] | 综合单价 | 综合合价 |  | 其中：暂估价
44 | 041301007004 | 现状排水渠清淤修缮 | 1.现状排水渠清淤，含淤泥外运，运距自行考虑 2.现状排水渠修缮，包括沟壁砌体、抹灰层、盖板等损坏处全部维修费用 3.尺寸：宽0.5-1m 4.投标人自行踏勘现场，自行报价 | m | 1960
45 | 040501004016 | 污水管 | 1.材质及规格:UPVC、DN110，0.8MPa，环刚度SN8.0 2.连接方式:胶圈接口 3.铺设深度:根据设计图纸要求 4.含管件 5.管道闭水试验 6.未尽事宜详见设计图纸及满足规范要求 | m | 500
46 | 040501004017 | 污水管 | 1.材质及规格:UPVC、DN160，0.8MPa，环刚度SN8.0 2.连接方式:胶圈接口 3.铺设深度:根据设计图纸要求 4.含管件 5.管道闭水试验 6.未尽事宜详见设计图纸及满足规范要求 | m | 500
本页小计
注：为计取规费等的使用，可在表中增设其中：“定额人工费”。
表—08
分部分项工程和单价措施项目清单与计价表
工程名称：赣榆区赣马镇新合村农村生活污水治理管网工程-管网工程 | [5 empty] | 标段：赣榆区赣马镇新合村农村生活污水治理管网工程 |  |  | 第 19 页 共 23 页
序号 | 项目编码 | 项目名称 | 项目特征描述 | 计量单位 | 工程量 |  | 金额（元）
[7 empty] | 综合单价 | 综合合价 |  | 其中：暂估价
47 | 040501004018 | 污水管 | 1.垫层、基础材质及厚度:100mm碎石 2.材质及规格:HDPE双壁波纹管，DN300，环刚度SN8.0 3.连接形式:胶圈连接 4.铺设深度:根据设计图纸要求 5.管道135°支撑角内采用石粉回填 6.管道闭水试验 7.未尽事宜详见设计图纸及满足规范要求 | m | 832.98
48 | 040501004019 | 污水管 | 1.垫层、基础材质及厚度:100mm碎石 2.材质及规格:HDPE双壁波纹管，DN400，环刚度SN8.0 3.连接形式:胶圈连接 4.铺设深度:根据设计图纸要求 5.管道135°支撑角内采用石粉回填 6.管道闭水试验 7.未尽事宜详见设计图纸及满足规范要求 | m | 472.89
本页小计
注：为计取规费等的使用，可在表中增设其中：“定额人工费”。
表—08
分部分项工程和单价措施项目清单与计价表
工程名称：赣榆区赣马镇新合村农村生活污水治理管网工程-管网工程 | [5 empty] | 标段：赣榆区赣马镇新合村农村生活污水治理管网工程 |  |  | 第 20 页 共 23 页
序号 | 项目编码 | 项目名称 | 项目特征描述 | 计量单位 | 工程量 |  | 金额（元）
[7 empty] | 综合单价 | 综合合价 |  | 其中：暂估价
49 | 010507006007 | 检查井 | 1.钢筋混凝土检查井（C250型球墨铸铁井盖） 2.井筒尺寸：700mm 3.检查井的规格型号、结构和质量要求应符合国家行业标准及现场要求，含模板、井座和井盖、防护网等附件。 4.未尽事宜详见设计图纸及相关规范 | 座 | 42
50 | 040504003004 | 隔油井 | 1.成品塑料隔油井（250球墨铸铁防护井盖），环刚度SN8.0 2.尺寸：Φ315 3.含土方、道路破除及恢复 4.未尽事宜详见设计图纸及满足规范要求 | 座 | 100
其他
本页小计
注：为计取规费等的使用，可在表中增设其中：“定额人工费”。
表—08
分部分项工程和单价措施项目清单与计价表
工程名称：赣榆区赣马镇新合村农村生活污水治理管网工程-管网工程 | [5 empty] | 标段：赣榆区赣马镇新合村农村生活污水治理管网工程 |  |  | 第 21 页 共 23 页
序号 | 项目编码 | 项目名称 | 项目特征描述 | 计量单位 | 工程量 |  | 金额（元）
[7 empty] | 综合单价 | 综合合价 |  | 其中：暂估价
51 | 04B001 | 一体化预制泵站 | 1. 筒体：复合缠绕玻璃钢 GRP 材质，圆形，直径 1.2m，深度 4.5m 2. 水泵：2 台（一用一备），参数 Q=10m³/h，H=12m，N=0.75KW，配套自耦底座 2 套、不锈钢导轨 2 套 3. 格栅系统：格栅导轨 2 套，粉碎型格栅 1 台，功率 N=2.2KW 4. 管道系统： 水泵出水管：7 根，304 不锈钢材质，DN75 进水管：1 根，304 不锈钢材质，DN400 挠性接头：2 个，规格 DN400、DN75 止回阀：2 个，微阻缓闭消声蝶式止回阀 伸缩节：2 个，AY 系列带法兰连接软接头，DN75 闸阀：2 个，双向承压球面旋转阀，DN75 压力表和压力传感器：2 套 防水套管：4 个，做法参见图集 02S404 P15 5. 井内附属设 | 座 | 1
本页小计
注：为计取规费等的使用，可在表中增设其中：“定额人工费”。
表—08
分部分项工程和单价措施项目清单与计价表
工程名称：赣榆区赣马镇新合村农村生活污水治理管网工程-管网工程 | [5 empty] | 标段：赣榆区赣马镇新合村农村生活污水治理管网工程 |  |  | 第 22 页 共 23 页
序号 | 项目编码 | 项目名称 | 项目特征描述 | 计量单位 | 工程量 |  | 金额（元）
[7 empty] | 综合单价 | 综合合价 |  | 其中：暂估价
施：检修平台 1 套（热镀锌板材质）、爬梯 2 套（不锈钢 / 铝材质）、井盖 1 套、安全格栅 1 套 6. 监测系统： -液位压力传感器及保护管 1 套 超声波液位计及支架 1 套（水位监测用） 7. 电气系统：电气控制柜 1 套 8.含土方、基础及安装调试 9.未尽事宜详见设计图纸及满足规范要求
52 | 040501008001 | 水平导向钻进 | 1.土壤类别:综合考虑 2.材质及规格:DN160，PE管 3.钻孔、分级扩孔、回拖、膨润土泥浆护壁，含泥浆外运及场地恢复。 4.穿越深度及长度按设计图示 5.泥浆外运距离投标人踏勘现场，自行报价 6.未尽事宜详见设计图纸及满足规范要求 | m | 1200
分部分项合计
措施项目
本页小计
注：为计取规费等的使用，可在表中增设其中：“定额人工费”。
表—08
分部分项工程和单价措施项目清单与计价表
工程名称：赣榆区赣马镇新合村农村生活污水治理管网工程-管网工程 | [5 empty] | 标段：赣榆区赣马镇新合村农村生活污水治理管网工程 |  |  | 第 23 页 共 23 页
序号 | 项目编码 | 项目名称 | 项目特征描述 | 计量单位 | 工程量 |  | 金额（元）
[7 empty] | 综合单价 | 综合合价 |  | 其中：暂估价
53 | 041106001001 | 大型机械设备进出场及安拆 | 1.机械设备名称:自行考虑 2.机械设备规格型号:自行考虑 | 项 | 1
单价措施合计
本页小计
合 计
注：为计取规费等的使用，可在表中增设其中：“定额人工费”。
表—08

## 表-11 总价措施项目清单与计价表【赣榆区赣马镇新合村农村_1
总价措施项目清单与计价表
工程名称：赣榆区赣马镇新合村农村生活污水治理管网工程-管网工程 |  |  |  | 标段：赣榆区赣马镇新合村农村生活污水治理管网工程 |  |  |  | 第 1 页 共 2 页
序号 | 项目编码 | 项目名称 | 计算基础 |  | 费率 (%) | 金额 (元) | 调整 费率 (%) |  | 调整后 金额(元) | 备注
1 | 041109001001 | 安全文明施工费
1.1 | 1.1 | 基本费 | 分部分项合计+技术措施项目合计-分部分项设备费-技术措施项目设备费 |  | 1.5
1.2 | 1.2 | 增加费 | 分部分项合计+技术措施项目合计-分部分项设备费-技术措施项目设备费 |  | 0
1.3 | 1.3 | 扬尘污染防治增加费 | 分部分项合计+技术措施项目合计-分部分项设备费-技术措施项目设备费 |  | 0.31
2 | 041109010001 | 按质论价 | 分部分项合计+技术措施项目合计-分部分项设备费-技术措施项目设备费 |  | 0
3 | 041109002001 | 夜间施工 | 分部分项合计+技术措施项目合计-分部分项设备费-技术措施项目设备费
4 | 041109003001 | 二次搬运 | 分部分项合计+技术措施项目合计-分部分项设备费-技术措施项目设备费
5 | 041109004001 | 冬雨季施工 | 分部分项合计+技术措施项目合计-分部分项设备费-技术措施项目设备费
6 | 041109006001 | 地上、地下设施、建筑物的临时保护设施 | 分部分项合计+技术措施项目合计-分部分项设备费-技术措施项目设备费
7 | 041109007001 | 已完工程及设备保护 | 分部分项合计+技术措施项目合计-分部分项设备费-技术措施项目设备费
8 | 041109008001 | 临时设施 | 分部分项合计+技术措施项目合计-分部分项设备费-技术措施项目设备费
9 | 041109009001 | 赶工措施 | 分部分项合计+技术措施项目合计-分部分项设备费-技术措
编制人（造价人员）： |  |  |  | 复核人（造价工程师）：
表-11
总价措施项目清单与计价表
工程名称：赣榆区赣马镇新合村农村生活污水治理管网工程-管网工程 |  |  |  | 标段：赣榆区赣马镇新合村农村生活污水治理管网工程 |  |  |  | 第 2 页 共 2 页
序号 | 项目编码 | 项目名称 | 计算基础 |  | 费率 (%) | 金额 (元) | 调整 费率 (%) |  | 调整后 金额(元) | 备注
施项目设备费
10 | 041109011001 | 建筑工人实名制 | 分部分项合计+技术措施项目合计-分部分项设备费-技术措施项目设备费 | [6 empty] | 建筑工人实名制设备由建筑工人工资专用账户开户银行提供的，建筑工人实名制费用按表中费率乘以0.5系数计取
11 | 041109012001 | 特殊施工降效 | 分部分项合计+技术措施项目合计-分部分项设备费-技术措施项目设备费
12 | 041109013001 | 交通组织维护 | 分部分项合计+技术措施项目合计-分部分项设备费-技术措施项目设备费
13 | 041109014001 | 协管费 | 分部分项合计+技术措施项目合计-分部分项设备费-技术措施项目设备费
14 | 041109015001 | 智慧工地费用 | 分部分项合计+技术措施项目合计-分部分项设备费-技术措施项目设备费
合 计
编制人（造价人员）： |  |  |  | 复核人（造价工程师）：
表-11

## 表-12 其他项目清单与计价汇总表【赣榆区赣马镇新合村农村_1
其他项目清单与计价汇总表
工程名称：赣榆区赣马镇新合村农村生活污水治理管网工程-管网工程 |  | 标段：赣榆区赣马镇新合村农村生活污水治理管网工程 |  |  | 第 1 页 共 1 页
序号 | 项目名称 |  | 金额（元） | 结算金额（元） |  | 备注
一 | 其他项目
1 | 暂列金额 |  |  |  |  | 明细详见表-12-1
2 | 暂估价
2.1 | 材料(工程设备)暂估价 |  | - |  |  | 明细详见表-12-2
2.2 | 专业工程暂估价 |  |  |  |  | 明细详见表-12-3
3 | 计日工 |  |  |  |  | 明细详见表-12-4
4 | 总承包服务费 |  |  |  |  | 明细详见表-12-5
5 | 索赔与现场签证 |  | - |  |  | 明细详见表-12-6
合 计 | [5 empty] | —
表—12

## 表-12-4 计日工表【赣榆区赣马镇新合村农村生活污水治理_1
计日工表
工程名称：赣榆区赣马镇新合村农村生活污水治理管网工程-管网工程 |  |  |  |  | 标段：赣榆区赣马镇新合村农村生活污水治理管网工程 |  | 第 1 页 共 1 页
编号 | 项目名称 | 单位 | 暂定数量 | 实际数量 |  | 综合单价(元) |  | 合价（元）
[8 empty] | 暂定 | 实际
1 | 人工
1.1
人工小计
2 | 材料
2.1
材料小计
3 | 机械
3.1
机械小计
4 | 企业管理费和利润
4.1
企业管理费和利润小计
总计
表—12—4

## 表-13 规费、税金项目清单与计价表【赣榆区赣马镇新合村农_1
规费、税金项目清单与计价表
工程名称：赣榆区赣马镇新合村农村生活污水治理管网工程-管网工程 |  |  | 标段：赣榆区赣马镇新合村农村生活污水治理管网工程 |  | 第 1 页 共 1 页
序号 | 项目名称 | 计算基础 |  | 计算基数 |  | 计算费率(%) | 金额(元)
1 | 规费 | 社会保险费+住房公积金+环境保护税
1.1 | 社会保险费 | 分部分项工程+措施项目+其他项目-分部分项设备费-技术措施项目设备费 |  |  |  | 2
1.2 | 住房公积金 | 分部分项工程+措施项目+其他项目-分部分项设备费-技术措施项目设备费 |  |  |  | 0.34
1.3 | 环境保护税 | 分部分项工程+措施项目+其他项目-分部分项设备费-技术措施项目设备费 |  |  |  | 0
2 | 税金 | 分部分项工程+措施项目+其他项目+规费-(甲供材料费+甲供主材费+甲供设备费)/1.01 |  |  |  | 9
合 计
表—13