## 1.1封-1 招标工程量清单封面
| 直录播教室常态化建设二期工程 |  | 工程
招标工程量清单
招 标 人：
（单位盖章）
造价咨询人：
（单位盖章）
2026年05月13日
封-1

## 1.2扉-1 招标工程量清单扉页
| 直录播教室常态化建设二期工程 |  |  | 工程
招标工程量清单
招 标 人： |  |  | 造价咨询人：
|  | （单位盖章） |  | （单位资质专用章）
法定代表人 或其授权人： |  |  | 法定代表人 或其授权人：
|  | （签字或盖章） |  | （签字或盖章）
编 制 人： |  |  | 复 核 人：
|  | （造价人员签字盖专用章） |  | （造价工程师签字盖专用章）
编制时间： |  | 2026年05月13日 | 复核时间： | 2026年05月13日
扉-1

## 3.1表-08 分部分项工程和单价措施项目清单与计价表
分部分项工程和单价措施项目清单与计价表
工程名称：单位工程 |  |  |  | 标段： |  |  | 第1页 共13页
序 号 | 项目编码 | 项目名称 | 项目特征描述 |  | 计量 单位 | 工程量 | 金 额(元)
[7 empty] | 综合单价 | 合价 | 其中
暂估价
|  | C 设备安装工程 |  |  |  | 1
本页小计
未来软件编制 | [6 empty] | 2026年5月13日
表-08
分部分项工程和单价措施项目清单与计价表
工程名称：单位工程 |  |  |  | 标段： |  |  | 第2页 共13页
序 号 | 项目编码 | 项目名称 | 项目特征描述 |  | 计量 单位 | 工程量 | 金 额(元)
[7 empty] | 综合单价 | 合价 | 其中
暂估价
1 | 030506007003 | 录播终端 | 1.一体化工业设计，搭载嵌入式操作系统。配备1路HDMI输入接口（支持4K30fps、1080p及720P分辨率）、1路HDMI环出接口、1路3.5mm音频立体声输入及输出接口（支持立体声与双声道）、1路MIC IN端子接口、1路100M/1000M自适应RJ45网口、1个RS232控制接口，以及1个支持U盘录制的USB接口。 2.具备1路UVC输出功能，支持无插件适配Windows、MAC等主流操作系统，可模拟为USB摄像机接入腾讯会议等线上视频会议场景，输出分辨率支持720P/1080P自适应调节。（需提供带有CMA或CNAS认证报告） 3. 支持接入不少于4个高清网络摄像机，兼容ONVIF、RTSP、RTMP协议设备。 4. ▲支持不少于3路RTMP推流，可对推流通道执行推送、停止推送、选择是否推送音频等操作。（需提供带有CMA或CNAS认证的检验就够出具的检测报告。 如检测报告上检测条目名称与本项要求的检测条目名称不完全一致时，应提供检测功能及检测结果完全符合招标要求的说明，评委会现场判定是否符合响应。注：检测的条目及功能参数应在检测报告中进行明显标注，采用如箭头、标红或下划线等标注方式，方便评委查看） 5. 支持不少于5路输入混音及音频输出，可对输入音频信号进行选择与切换，并支持实时混音配置。 6. 支持画面合成功能，画面布局提供单画面、画中画、三画面、四画面模式可选。 7. 支持远程控制前端摄像机的推拉、摇移等动作，具备手动导播功能。 8. 支持在内容中叠加时间、台标与水印，配备4级音频降噪功能。 9. ▲支持NTP Client协议、IPV4/IPV6协议，以及DHCP、静态路由表、SNMP、HTTPS、端口服务设置；具备智能丢包续传恢复功能，在网络丢包率不超过5%的情况下，图像保持流畅清晰，无明显卡顿与马赛克现象。（需提供带有CMA或CNAS认证的检测报告。 如检测报告上检测条目名称与本项要求的检测条目名称不完全一致时，应提供检测功能及检测结果完全符合招标要求的说明，评委会现场判定是否符合响应。注：检测的条目及功能参数应在检测报告中进行明显标注，采用如箭头、标红或下划线等标注方式，方便评委查看） |  | 台 | 186
本页小计
未来软件编制 | [6 empty] | 2026年5月13日
表-08
分部分项工程和单价措施项目清单与计价表
工程名称：单位工程 |  |  |  | 标段： |  |  | 第3页 共13页
序 号 | 项目编码 | 项目名称 | 项目特征描述 |  | 计量 单位 | 工程量 | 金 额(元)
[7 empty] | 综合单价 | 合价 | 其中
暂估价
2 | 080606001005 | 教师摄像机1 | 1.▲采用≥1/1.8英寸大靶面图像传感器，最大分辨率支持3840*2160，内置自动聚焦≥22倍光学变焦镜头。（需提供带有CMA或CNAS认证的检测报告。如检测报告上检测条目名称与本项要求的检测条目名称不完全一致时，应提供检测功能及检测结果完全符合招标要求的说明，评委会现场判定是否符合响应。注：检测的条目及功能参数应在检测报告中进行明显标注，采用如箭头、标红或下划线等标注方式，方便评委查看） 2.无支架壁装方式安装，隐藏式线缆接口，支持数字宽动态级别设置，支持0-100可调。（需提供带有CMA或CNAS认证的检测报告。如检测报告上检测条目名称与本项要求的检测条目名称不完全一致时，应提供检测功能及检测结果完全符合招标要求的说明，评委会现场判定是否符合响应。注：检测的条目及功能参数应在检测报告中进行明显标注，采用如箭头、标红或下划线等标注方式，方便评委查看） 3.编码支持H.265、H.264，需支持SIP、ONVIF。（需提供带有CMA或CNAS认证报告） 4.≥4路流输出，4路码流分辨率1路≥3840*2160、3路≥1920*1080。 5.可同时采集并输出讲台全景、板书、老师特写画面3路不同源画面，分辨率≥1920*1080；板书流抠图分辨率可调节，输出的板书流支持人物抠图隐藏、板书增强可设置≥4个板书区域，支持绿色、黑色、白色背景上的板书增强，支持不同RGB颜色的字体增强，1920*1080分辨率下的板书流增强延迟≤350ms。（需提供带有CMA或CNAS认证报告） 6.支持智能识别教师行为：教师所在区域（讲台区域，学生区域，板书区域）、教师上下讲台行为、教师进出各区域行为、教师走动行为、讲台目标丢失行为；支持垂直方向上可根据教师身高差异进行景别自适应调整。 7.具备1×RJ45、1×RS485、1×LineIn、1×LineOut、1×TF卡槽、1×DC12V电源接口，支持POE及电源热备份。 8.为便于系统稳定、统一管理及售后服务，需与录播终端为同一品牌 |  | 台 | 13
本页小计
未来软件编制 | [6 empty] | 2026年5月13日
表-08
分部分项工程和单价措施项目清单与计价表
工程名称：单位工程 |  |  |  | 标段： |  |  | 第4页 共13页
序 号 | 项目编码 | 项目名称 | 项目特征描述 |  | 计量 单位 | 工程量 | 金 额(元)
[7 empty] | 综合单价 | 合价 | 其中
暂估价
3 | 080606001006 | 教师摄像机2 | 1.▲采用一体化工业设计，具备运行状态指示灯、录像状态指示灯，便于感知设备运行状态及录像状态；设备具有800万像素传感器，内置≥3倍光学变焦镜头，可视角≥100°。（需提供带有CMA或CNAS认证的检测报告。如检测报告上检测条目名称与本项要求的检测条目名称不完全一致时，应提供检测功能及检测结果完全符合招标要求的说明，评委会现场判定是否符合响应。注：检测的条目及功能参数应在检测报告中进行明显标注，采用如箭头、标红或下划线等标注方式，方便评委查看） 2.≥3路码流输出，3 路码流分辨率其中主码流：4K / 1080P → 本地录课、存储，子码流：720P / 480P → 直播、远程观看、手机观看。视频帧率1-30fps可调。支持畸变校正，畸变校正参数0-100可调。（需提供带有CMA或CNAS认证报告） 3.编码支持H.265、H.264，需支持SIP、ONVIF。 4.多流输出功能，可同时采集并输出讲台全景、板书、老师特写画面3路不同源画面，且分辨率≥1920*1080。 5.支持板书流抠图，板书流抠图分辨率可调节，输出的板书流支持人物抠图隐藏、板书增强可设置≥4个板书区域，支持板书增强，支持字体增强，1920*1080 分辨率下的板书流增强延迟≤350ms。 6.智能跟踪：支持智能识别教师行为：教师所在区域（讲台区域，学生区域，板书区域）、教师上下讲台行为、教师进出各区域行为、教师走动行为、讲台目标丢失行为，支持垂直方向上可根据教师身高差异进行景别自适应调整。 7.具备1×RJ45、1×RS485、1×LineIn、1×LineOut、1×TF卡槽、1×DC12V电源接口，支持POE及电源热备份。（需提供带有CMA或CNAS认证报告） 8.为便于系统稳定运行，统一管理及售后服务，需与录播终端同一品牌 |  | 台 | 173
本页小计
未来软件编制 | [6 empty] | 2026年5月13日
表-08
分部分项工程和单价措施项目清单与计价表
工程名称：单位工程 |  |  |  | 标段： |  |  | 第5页 共13页
序 号 | 项目编码 | 项目名称 | 项目特征描述 |  | 计量 单位 | 工程量 | 金 额(元)
[7 empty] | 综合单价 | 合价 | 其中
暂估价
4 | 080606001007 | 学生摄像机1 | 1.像素≥800万像素，图像分辨率≥3840×2160，设备内置GPU芯片。 2.最低照度≤0.01Lux @ F1.2（彩色）， 2.8～12mm电动变焦镜头，具备红外补光功能。 3.编码支持H.265、H.264，需支持SIP、ONVIF。 4.支持三码流，各码流的视频分辨率、帧率、编码格式可单独设置，支持ANR断网续传功能。 5.具备1×RJ45、1×RS485、1×TF卡、1×LineIn、1×LineOut、1×mic接口、1×speaker out接口，并且支持POE供电。 6.为便于系统稳定运行，统一管理及售后服务，需与录播终端同一品牌 |  | 台 | 193
5 | 080606001008 | 学生摄像机2 | 1.▲采用一体化设计，包含一个特写摄像机单元和一个全景摄像机单元，≥2路RJ45 10M/100M以太网口，双网口可实现不同网段及不同IP地址的配置。 （需提供带有CMA或CNAS认证的检测报告。如检测报告上检测条目名称与本项要求的检测条目名称不完全一致时，应提供检测功能及检测结果完全符合招标要求的说明，评委会现场判定是否符合响应。注：检测的条目及功能参数应在检测报告中进行明显标注，采用如箭头、标红或下划线等标注方式，方便评委查看） 2.视频压缩标准支持H.265、H.264，特写分辨率≥1920*1080，帧率1~30fps可调；全景分辨率≥3840*2160，帧率1~30fps可调，全景水平视场角≥130°； 3.支持双网口进行图像输出，每个网口都可独立进行全景、特写、混合三种图像源的输出配置。 4.支持数字降噪、强光抑制、快门速度、本地存储、断网续存、移动侦测、故障告警、日志、字符叠加、自动曝光、自动增益、背光补偿等功能。 5.支持全景特写画面联动功能，在全景中进行框选，特写摄像机会进行联动，可根据全景框选范围大小自适应调整变焦倍数，自动对焦。 6.转动范围：水平转动范围≥0°～130°；垂直转动范围≥-10°～90°，云台定位精度≥正负0.1度。 7.为便于系统稳定，统一管理及售后服务，需与录播终端同一品牌 |  | 台 | 13
本页小计
未来软件编制 | [6 empty] | 2026年5月13日
表-08
分部分项工程和单价措施项目清单与计价表
工程名称：单位工程 |  |  |  | 标段： |  |  | 第6页 共13页
序 号 | 项目编码 | 项目名称 | 项目特征描述 |  | 计量 单位 | 工程量 | 金 额(元)
[7 empty] | 综合单价 | 合价 | 其中
暂估价
6 | 030507010003 | 音频采集处理器1 | 1.采用专用芯片嵌入式设计，无需复杂软件调试，一键调试，支持平台摆放或壁挂式安装。 2.集成动态自适应噪声抑制技术（去除包含空调、排气扇等噪音干扰），保证声音质量。 3.具备降噪算法和破音保护，支持16段EQ调节，音量状态实时显示和外部按键控制。 4.≥2路差分输入（支持对外供电，供电电源可控），≥2路单端音频输入，≥4路单端音频输出。 5.支持抗混响功能，避免多路语音互相干扰，突出重要语音信号，抗混响等级可调。 6.支持网络参数配置，支持RS485控制功能，支持软硬件一键还原。 |  | 台 | 176
7 | 030507010004 | 音频采集处理器2 | 1.采用专用芯片嵌入式设计，无需复杂软件调试一键调试，支持平台摆放或壁挂式安装。 2.集成动态自适应噪声抑制技术（去除包含空调、排气扇等噪音干扰），保证声音质量。 3.具备降噪算法和破音保护，支持16段EQ调节，音量状态实时显示和外部按键控制。 4.具备≥6路差分输入，支持软硬件48V幻象供电开启关闭，≥3路单端/3.5音频输入，≥3路单端/3.5音频输出。 5.支持抗混响功能，避免多路语音互相干扰，突出重要语音信号，抗混响等级可调。 6.支持网络参数配置，支持RS485控制功能，支持软硬件一键还原。 |  | 台 | 10
8 | 030506004003 | 拾音器1 | 1.指向特性：全指向型。 2.输出阻抗：250Ω±30%，输出幅度≥300mV。 3.最大承受声压≥110dB SPL，动态范围≥76dB（A）。 4.信噪比≥60dB（A）。 5.支持直流48V幻象供电。 6.输出连接器外置式3针卡侬公头。 7.安装方式：桌面嵌入式安装，需有嵌套隔音设计，可阻挡桌面敲击声。 8.支持抗手机干扰、人声美化、抗混响功能。 |  | 台 | 50
本页小计
未来软件编制 | [6 empty] | 2026年5月13日
表-08
分部分项工程和单价措施项目清单与计价表
工程名称：单位工程 |  |  |  | 标段： |  |  | 第7页 共13页
序 号 | 项目编码 | 项目名称 | 项目特征描述 |  | 计量 单位 | 工程量 | 金 额(元)
[7 empty] | 综合单价 | 合价 | 其中
暂估价
9 | 030506004004 | 拾音器2 | 1.频率响应≥20Hz~16kHz。 2.拾音距离≥8米。 3.灵敏度≥50mV/Pa。 4.信噪比≥65dB。 6.采样率≥48KHz。 7.内置不少于 8 个硅麦组成环形阵列，支持 360° 全向拾音、自适应声场、语音增强与人声美化；支持阵列麦波束形成、指向收音、主从阵列及区域增强设置，可配置噪声门前后级。（提供具有CMA标识的检测报告） 8.配备≥1 路 3.5mm 音频输入 、1路3.5mm 输出接口、≥1 路 RJ45（支持 POE 供电）、≥1 路 Type C 音频接口，支持 DC12V 供电，即插即用无需专业调音，部署便捷。（需提供带有CMA或CNAS认证报告） 9.▲支持 AES67 级联与 IP 网络低延时音频传输，可开启 AES67/70、AES67 Dante SAP 服务实现网络化管理；支持环境噪声/人声增强模式、AI 神经网络降噪，可适配不同噪声环境，有效消除教室平稳与非平稳背景噪声。（需提供带有CMA或CNAS认证的检测报告。如检测报告上检测条目名称与本项要求的检测条目名称不完全一致时，应提供检测功能及检测结果完全符合招标要求的说明，评委会现场判定是否符合响应。注：检测的条目及功能参数应在检测报告中进行明显标注，采用如箭头、标红或下划线等标注方式，方便评委查看） 10.需根据教室实际高度配套相应的支架。 |  | 台 | 202
10 | 030501012002 | 交换机 | 1.交换容量：≥2.56Tbps/23.04Tbps，转发率：≥220Mpps。 2.端口：≥8个GE+14个1/10G SFP Plus端口；≥1个Console口；≥1个管理用以太网口；1个USB口。 3.支持IRF2智能弹性架构。 4.支持分布式设备管理，分布式链路聚合，分布式弹性路由。 5.支持通过标准以太网接口进行堆叠，应支持本地堆叠和远程堆叠。 6.支持基于LACP、BFD、ARP的MAD堆叠分裂检测机制。 7.支持链路聚合,支持10GE端口聚合，应支持静态聚合、动态聚合。 |  | 台 | 1
本页小计
未来软件编制 | [6 empty] | 2026年5月13日
表-08
分部分项工程和单价措施项目清单与计价表
工程名称：单位工程 |  |  |  | 标段： |  |  | 第8页 共13页
序 号 | 项目编码 | 项目名称 | 项目特征描述 |  | 计量 单位 | 工程量 | 金 额(元)
[7 empty] | 综合单价 | 合价 | 其中
暂估价
11 | 080606005002 | 高性能分布式存储 | 1.▲采用19英寸≤3U 机架式结构，≥24盘位企业级SATA硬盘（转速≥7200rpm，缓存≥256MB），存储总容量应≥192TB，采用双冗余电源，冗余风扇，支持电源、BBU电池、主板、风扇可直接插拔。 2. 支持≥2个万兆网络接口、≥1个千兆以太网口。 3. 单台存储节点的读写性能应支持≥16Gbps或≥1000路（码流4Mbps）高清视频流数据的写入。 4. 控制节点支持单台以及多台节点集群，在不同控制节点进行元数据备份；同时在控制节点全部损坏情况下，从已有的存储节点中恢复系统元数据。 5. 支持在硬盘出现故障时在系统全局空闲空间内自动恢复数据，数据恢复速度可达到≥6TB/h，数据恢复过程中业务不中断。 6. 单台设备支持在任意3块以上硬盘同时出现故障（符合校验要求的情况下），数据不丢失、业务不中断，读写不受影响。 7. 支持分布存储架构，单台设备可独立配置为控制节点或存储节点，也可配置为控制和存储一体节点，存储方案需支持单台工作模式、非对称式分布存储架构以及对称分布存储架构。支持存储节点、节点内硬盘级别负载均衡。 8. 支持通过WEB方式对系统进行管理，实现集群的配置、资源使用状态监控、运行状态、性能监控、在线批量升级、系统日志查询、故障报警及一键升级等功能。 9. ▲支持流媒体服务能力（VTDU服务），可以加入原有的存储VTDU集群，支持存储码流的负载均衡和容错处理，相关故障节点的码流将自动切换到其他正常节点进行存储。（需提供带有CMA或CNAS认证报告） 10.支持存储配额配置和空间预分配功能，支持国标GB/T28181视频流直写云存储设备。（需提供带有CMA或CNAS认证报告） 11. 支持不同节点的硬盘随意漫游，漫游过程中，不会造成数据丢失，方便运维和管理。 |  | 台 | 3
12 | 030504005002 | 课堂全要素采集分析 | AI教学分析模块： 1.应具备AI学情教情分析算法，内置视频图像分析引擎，每1分钟可完成一轮分析并输出到勤率、前排就座率、抬头率等学情数据，支持课堂互动、教师走动、坐着授课等教情AI分析结果，且具备堆叠扩展的并发分析 |  | 套 | 1
本页小计
未来软件编制 | [6 empty] | 2026年5月13日
表-08
分部分项工程和单价措施项目清单与计价表
工程名称：单位工程 |  |  |  | 标段： |  |  | 第9页 共13页
序 号 | 项目编码 | 项目名称 | 项目特征描述 |  | 计量 单位 | 工程量 | 金 额(元)
[7 empty] | 综合单价 | 合价 | 其中
暂估价
能力。（需提供带有CMA或CNAS认证报告） 2.▲支持AI能力中台管理功能，可实时掌握AI能力的使用运行情况及资源占用情况；支持多个算法库的管理功能，并支持横向扩展；具备算法库调用、业务模型库调用、数据处理及模型参数调整能力。（需提供带有CMA或CNAS认证的检测报告。 如检测报告上检测条目名称与本项要求的检测条目名称不完全一致时，应提供检测功能及检测结果完全符合招标要求的说明，评委会现场判定是否符合响应。注：检测的条目及功能参数应在检测报告中进行明显标注，采用如箭头、标红或下划线等标注方式，方便评委查看） 3.内置算法库，涵盖语音识别、自然语言处理、推荐算法、图像分析等算法，可封装为独立的算法模块单独或组合使用，并对外提供标准服务接口或API调用接口。 4.应具备人员统计算法，在小型、中型、大型教室且光照≥300 Lux的环境下，人数识别统计准确率≥95％；在复杂光照环境下，准确率不低于93％。 5.应具备学生行为分析功能，可实时检测趴桌、起立、使用手机、抬头听讲、举手等行为动作，提供带时间戳的行为数据，供业务系统根据时长占比绘制学情热力图，辅助学情改进。 6.内置语音识别及翻译引擎，需实现本地化部署，并支持语料库及算法库的定期更新以确保转写准确度；支持中文英文混合语音转写，且支持不低于8种语言的翻译（包含中文、英文、法文、俄文、阿拉伯文和西班牙文等联合国官方语言）。 7.支持敏感词管理和热词管理，可实现对≥50万个敏感词、≥5万个热词的管理，支持自定义选择不同敏感词库，可设置敏感触发自动终止课程直播等管理策略。 8.支持精准语音转写效果，近场中文普通话识别准确率需≥96%；可根据语音内容和停顿智能断句、分段并匹配标点符号；实现语音转写文本的上下文顺滑处理，支持语气词过滤、敏感词过滤显示，可分析敏感词并生成报告，对于课程中的敏感词在转写时按策略屏蔽。（需提供带有CMA或CNAS认证报告） 9.支持倍速语音转写，最大支持≥40倍速，且具备高准确率与低延迟；支持实时语音转写，转写速度≤100毫秒。 10.支持OCR识别，可自动识别PPT课件呈现的文字及公式，智能提取关键热词；通过关键词搜索可快速定位特定知识点所在的视频位置，实现文本
本页小计
未来软件编制 | [6 empty] | 2026年5月13日
表-08
分部分项工程和单价措施项目清单与计价表
工程名称：单位工程 |  |  |  | 标段： |  |  | 第10页 共13页
序 号 | 项目编码 | 项目名称 | 项目特征描述 |  | 计量 单位 | 工程量 | 金 额(元)
[7 empty] | 综合单价 | 合价 | 其中
暂估价
与时间线自动对应；管理员可在线编辑文本并保存或发布，OCR识别的课程资料可与课程或课次关联。 AI巡课模块： 1.应具备在线巡课、预警中心、教室情况统计、系统管理等功能模块。 2.系统应具备教学数据导航面板，支持统计在线教室数量、总教室数、待上课程数、总课程数、上课中教室数、即将上课教室数、无课教室数、有异常教室数。 3.支持通过勾选“上课中、即将上课、无课、异常”状态快速过滤教室数据，也支持综合数据筛选，可筛选的条件包括楼栋名称、教室名称、课程名称、课程状态、异常状态、教室状态、异常类型、AI指标阈值等，筛选后右侧分页显示相应层级下的教室资源。 4.支持关注面板，可查看所有已关注的教室，支持通过教室名称、教学楼名称模糊搜索关注的教室，支持单个删除或全部清空关注教室。 5.支持预案面板，支持新增校级、院级、运维管理等不同类型预案，可设置预案名称、预案属性；支持按照教室、学院、课程等维度设置预案的巡课范围。 6.支持单视角与多视角切换，在4/6/9/10/16/36窗口模式下支持不同视角方案；切换到不同多视角后，根据设置规则，按从左到右、从上到下的顺序合并为一组，依次显示同一教室的不同。 7.支持视频码率切换，可全局切换所有窗口视频的码率，以适应不同网络环境和不同性能设备的使用需求。 8.支持轮巡功能一键开启或关闭。开启轮巡功能时，若窗口内视频超过一页，可根据设定时间实现播放窗口翻页，翻页间隔时间可手动调整。 9.巡视窗口支持展示对应教室名称、课程状态、当前播放视角等信息；当该教室有排课信息时，将鼠标悬停即可显示课程名称、教学班编号、教学班名称、授课老师、课程时间、开课学院等信息。 10.支持对巡视窗口进行手动视角切换、一键开启或关闭声音、一键全屏、一键关注或取消关注等操作。 11.在选用WebRTC协议、单路视频流为1080P/2Mbps码流的情况下，支持单路视频源加载时长≤200ms，36路视频同时加载时长≤1s。 12.支持音频检测功能，开启后可显示音频波动状态，根据音频流状态动态呈现教室内的音频情况。 13.支持AI分析功能，在巡视窗口点击AI分析按钮，可查看当前教室的智能分析结果：有课时展示选课学生、实到学生、出勤率、前排就座率、抬
本页小计
未来软件编制 | [6 empty] | 2026年5月13日
表-08
分部分项工程和单价措施项目清单与计价表
工程名称：单位工程 |  |  |  | 标段： |  |  | 第11页 共13页
序 号 | 项目编码 | 项目名称 | 项目特征描述 |  | 计量 单位 | 工程量 | 金 额(元)
[7 empty] | 综合单价 | 合价 | 其中
暂估价
头率、座位分布；无课时展示教室座位数、就座人数、教室上座率、教室空闲率。 14.支持通过窗口巡视面板快速跳转到教室巡查详情页面。详情页面有课时顶部显示课程相关信息（课程名称、授课老师、课程时间、教学班名称等），无课时顶部显示教室名称；支持在巡查详情页自主设置分屏样式，手动切换单屏、双屏、三屏、四屏，并自主选择各分屏可播放的视角数据源；多画面模式下可通过拖拽对调不同分屏的数据源。 15.支持管理员在巡课时通过教室内的摄像机与教室人员进行反向语音沟通，便于即时通知、运维管理及紧急情况指挥。 16.支持预警事件设置，可设置学情维度和音视频设备维度的预警事件。学情预警事件支持设置指标名称（出勤率异常、前排就座率异常、前排满座率异常、迟到率异常、抬头率异常）、预警等级、触发阈值、提醒文案等参数；录播音视频设备预警事件支持设置指标名称（设备离线）、预警等级、触发频次、提醒文案等参数。 17.系统支持预警数据统计，可展示今日新增预警总数以及高、中、低不同预警级别的数量；支持统计近7天、周次、月度、学期及自定义时间段范围内的预警总数、待处理预警数量、挂起预警数量、已处理预警数量。 18.支持排课教室数据统计，可展示课程时间、课程节次、课程名称、上课教室、教学班、授课老师、实到学生、应到学生、到勤率、迟到人数、前排就座人数、前排就座率、前排满座率、抬头率、教室座位利用率等维度的数据。 19.支持无课教室数据统计，可展示时间段划分、教室、教室状态、教室座位数、教室人数、前排上座率、前排空闲率、最新时间等维度的数据。 20.支持空间概览功能，可对排课教室与无课教室进行空间概览，并支持按校区、楼宇及日期等多维度筛选展示；系统能实时统计各教室的当日节次占用信息及额定容量，自动计算并可视化展示空间利用率与空间使用率，同时提供全校平均数据统计及各教室使用率的动态排名展示。 21.具备AI智能运维巡检管理功能，可对课堂录制设备状态进行巡检，提供巡检计划的创建、编辑、启停及全生命周期状态（计划总数、生效中、已失效、即将到期）的可视化看板管理；系统支持按名称及频率智能检索巡检任务，支持设备在线检测、视频质量检测（如画面歪斜、模糊）等多
本页小计
未来软件编制 | [6 empty] | 2026年5月13日
表-08
分部分项工程和单价措施项目清单与计价表
工程名称：单位工程 |  |  |  | 标段： |  |  | 第12页 共13页
序 号 | 项目编码 | 项目名称 | 项目特征描述 |  | 计量 单位 | 工程量 | 金 额(元)
[7 empty] | 综合单价 | 合价 | 其中
暂估价
种巡检类型，并能自动化记录巡检频率、最近执行结果、执行时间及预计下一次执行时间，实现对教室设备及课程资源的闭环监控。 22.支持对全校教室及视频资源的在线、离线及异常状态进行实时监测与统计，并提供状态分布环形图及按教学楼维度的状态分布柱状图；系统支持手动立即执行指定的AI 巡检任务可自动化识别并记录视频通道的异常类型及精确检测时间，并提供基于教室名称和视频通道名称的快速搜索与异常明细定位功能。 23. 提供全域教学数字化巡课驾驶舱，支持对今日概况、学情概况、开课数量、空间使用情况、上课情况、巡课覆盖进行实时可视化监测，并提供多维度的历史趋势分析、数据环比展示及多级筛选功能。 24. 应支持考试期间复用为智能巡考，提供考试录像预约、存储管理及视频回看等功能，可设置考试计划、录像留存时间与覆盖策略。 25. 应支持实时巡考，可从多视角轮巡不同考场视频并设置轮巡时间，支持保存巡考预案，可通过勾选“考试中、即将考试、异常”状态快速过滤考场教室数据。 26. 系统支持将预警相关信息（含预警截图、预警短视频、考生基本信息等）推送至客户端，进行分类汇总与可视化展示，可直观呈现考试计划、考试场次、场次时间范围、考试科目，以及审核预警数、异常预警数、正常预警数、待审核预警数、预警考场数、预警考场排名、预警动态、预警行为统计（分考生个人、考生群体、监考员三大类，显示异常行为及已审核数量与占比）、考点总数、考场总数、考生实到人数、缺考率、预警考场率等信息。 27. 系统支持多种考生个人行为分析，包括提前作答、左右偏头、向后偏头、站立、中途出入考场、举手、考后继续作答。 28. 系统支持多种考试群体行为分析，包括考生长时间不离场、群体起立、群体交头接耳、群体停止作答、群体考后继续作答、考生人数统计（含缺考率分析）。 29. 系统支持多种监考员行为监测，包括未按时到达考场、人数少于两人、长时间停留在考生旁、在固定区域时间过长、两名监考员同时在固定区域时间过长、抽烟、提前收卷、延迟收卷、未在讲台监督收卷。 30. 课堂全要素采集分析算力算法硬件采用标准机架式设计，应具备不少于2颗CPU（单颗性能：核心数不少于20、线程数不少于40），应具备不少于128GB DDR4内存，应具备不少于
本页小计
未来软件编制 | [6 empty] | 2026年5月13日
表-08
分部分项工程和单价措施项目清单与计价表
工程名称：单位工程 |  |  |  | 标段： |  |  | 第13页 共13页
序 号 | 项目编码 | 项目名称 | 项目特征描述 |  | 计量 单位 | 工程量 | 金 额(元)
[7 empty] | 综合单价 | 合价 | 其中
暂估价
960GB SSD硬盘用于部署系统、具备不少于4TB企业级硬盘用于机内存储；应具备1+1冗余电源，单电源即可满足满负荷运行；网络应具备不少于2个千兆电口、不少于2个万兆光口。支持插入不少于4张GPU卡，保证不少于100间教室并发稳定分析。
13 | 080901013002 | 系统集成服务 | 国产优质线材、录播设备管理箱体、摄像机支架等一批，设备安装及系统调试等。 |  | 项 | 1
分部分项合计
本页小计
合 计
未来软件编制 | [6 empty] | 2026年5月13日
表-08

## 3.2表-11 总价措施项目清单与计价表
总价措施项目清单与计价表
工程名称：单位工程 |  |  |  |  | 标段： |  |  | 第1页 共3页
序号 | 项目编码 | 项 目 名 称 | 计算基础 |  | 费率(%) | 金额(元) | 调整 费率(%) |  | 调整后 金额(元) | 备注
1 | 031302001001 | 安全文明施工
1.1 | 1.1 | 基本费 | 分部分项清单合价+单价措施清单合价-分部分项除税工程设备费-单价措施除税工程设备费 |  | 1.5 |  |  |  |  | 不取费时将“费率”置0；
1.2 | 1.2 | 增加费 | 分部分项清单合价+单价措施清单合价-分部分项除税工程设备费-单价措施除税工程设备费 |  | 0 |  |  |  |  | 1星0.3%/2星0.33%/3星0.36%
1.3 | 1.3 | 扬尘污染防治增加费 | 分部分项清单合价+单价措施清单合价-分部分项除税工程设备费-单价措施除税工程设备费 |  | 0.21
2 | 031302002001 | 夜间施工 | 分部分项清单合价+单价措施清单合价-分部分项除税工程设备费-单价措施除税工程设备费 | [6 empty] | 0～0.1%
3 | 031302003001 | 非夜间施工照明 | 分部分项清单合价+单价措施清单合价-分部分项除税工程设备费-单价措施除税工程设备费 | [6 empty] | 0.30%
4 | 031302004001 | 二次搬运 | 分部分项清单合价+单价措施清单合价-分部分项除税工程设备费-单价措施除税工程设备费
编制人（造价人员）： |  |  |  | 复核人（造价工程师）：
未来软件编制 |  |  |  | 2026年5月13日
表-11
总价措施项目清单与计价表
工程名称：单位工程 |  |  |  |  | 标段： |  |  | 第2页 共3页
序号 | 项目编码 | 项 目 名 称 | 计算基础 |  | 费率(%) | 金额(元) | 调整 费率(%) |  | 调整后 金额(元) | 备注
5 | 031302005001 | 冬雨季施工 | 分部分项清单合价+单价措施清单合价-分部分项除税工程设备费-单价措施除税工程设备费 | [6 empty] | 0.05～0.1%
6 | 031302006001 | 已完成工程及设备保护 | 分部分项清单合价+单价措施清单合价-分部分项除税工程设备费-单价措施除税工程设备费 | [6 empty] | 0～0.05%
7 | 031302008001 | 临时设施 | 分部分项清单合价+单价措施清单合价-分部分项除税工程设备费-单价措施除税工程设备费 | [6 empty] | 0.6～1.6%
8 | 031302009001 | 赶工措施 | 分部分项清单合价+单价措施清单合价-分部分项除税工程设备费-单价措施除税工程设备费 | [6 empty] | 0.5～2.1%
9 | 031302010001 | 工程按质论价 | 分部分项清单合价+单价措施清单合价-分部分项除税工程设备费-单价措施除税工程设备费 |  | 0 |  |  |  |  | 市优0.8%/省优1.1%/国优专业1.2%/国优1.3%
10 | 031302011001 | 住宅分户验收 | 分部分项清单合价+单价措施清单合价-分部分项除税工程设备费-单价措施除税工程设备费 | [6 empty] | 0.10%
编制人（造价人员）： |  |  |  | 复核人（造价工程师）：
未来软件编制 |  |  |  | 2026年5月13日
表-11
总价措施项目清单与计价表
工程名称：单位工程 |  |  |  |  | 标段： |  |  | 第3页 共3页
序号 | 项目编码 | 项 目 名 称 | 计算基础 |  | 费率(%) | 金额(元) | 调整 费率(%) |  | 调整后 金额(元) | 备注
11 | 031302012001 | 建筑工人实名制费用 | 分部分项清单合价+单价措施清单合价-分部分项除税工程设备费-单价措施除税工程设备费 | [6 empty] | 0.03%
12 | 031302015001 | 智慧工地费用 | 分部分项清单合价+单价措施清单合价-分部分项除税工程设备费-单价措施除税工程设备费 | [6 empty] | 0.04～0.08%
合 计
编制人（造价人员）： |  |  |  | 复核人（造价工程师）：
未来软件编制 |  |  |  | 2026年5月13日
表-11

## 3.3表-12 其他项目清单与计价汇总表
其他项目清单与计价汇总表
工程名称：单位工程 |  | 标段： |  | 第1页 共1页
序号 | 项 目 名 称 | 金额(元) | 结算金额(元) |  | 备注
1 | 暂列金额 | 0.00 |  |  | 明细详见表-12-1
2 | 暂估价 | 0.00
2.1 | 材料(工程设备)暂估价 | — |  |  | 明细详见表-12-2
2.2 | 专业工程暂估价 | 0.00 |  |  | 明细详见表-12-3
3 | 计日工 |  |  |  | 明细详见表-12-4
4 | 总承包服务费 |  |  |  | 明细详见表-12-5
合 计 |  |  |  |  | —
未来软件编制 |  |  |  | 2026年5月13日
表-12

## 3.4表-12-1 暂列金额明细表
暂列金额明细表
工程名称：单位工程 |  | 标段： |  | 第1页 共1页
序号 | 项 目 名 称 | 计量单位 | 暂定金额(元) |  | 备注
合 计 |  |  | 0.00 |  | —
未来软件编制 |  |  |  | 2026年5月13日
表-12-1

## 3.5表-12-2 材料(工程设备)暂估单价及调整表
材料(工程设备)暂估单价及调整表
工程名称：单位工程 | [5 empty] | 标段： |  |  |  | 第1页 共1页
序号 | 材料编码 | 材料(工程设备)名称、规格、型号 | 计量 单位 | 数量 |  |  | 暂估(元) |  | 确认(元) |  |  | 差额±(元) |  | 备注
|  |  |  | 投标 | 确认 |  | 单价 | 合价 | 单价 |  | 合价 | 单价 | 合价
合 计
未来软件编制 | [9 empty] | 2026年5月13日
表-12-2

## 3.6表-13 规费、税金项目计价表
规费、税金项目计价表
工程名称：单位工程 |  |  |  | 标段： |  |  | 第1页 共1页
序号 | 项 目 名 称 | 计算基础 |  |  | 计算基数(元) | 计算费率(%) |  | 金额(元)
1 | 规费 | 分部分项工程费+措施项目费+其他项目费-除税工程设备费 |  |  |  | 100
1.1 | 社会保险费 |  |  |  |  | 2.4
1.2 | 住房公积金 |  |  |  |  | 0.42
1.3 | 环境保护税 |  |  |  |  | 0.1
2 | 税金 | 分部分项工程费+措施项目费+其他项目费+规费-(除税甲供材料费+除税甲供设备费)/1.01 |  |  |  | 9
合 计
编制人（造价人员）： |  |  | 复核人（造价工程师）：
未来软件编制 |  |  | 2026年5月13日
表-13