## 封-1 招标工程量清单封面
|  | 2026年全区道路标线出新工程、公厕及垃圾中转站改造项目 |  | 工程
招 标 工 程 量 清 单
招 标 人：
(单位盖章)
造价咨询人：
(单位盖章)
封-1

## 扉-1 招标工程量清单扉页
|  | 2026年全区道路标线出新工程、公厕及垃圾中转站改造项目 |  |  | 工程
招 标 工 程 量 清 单
招 标 人： |  |  | 造价咨询人：
| （单位盖章） |  |  | (单位资质专用章)
法定代表人 或其授权人： |  |  | 法定代表人 或其授权人：
| (签字或盖章) |  |  | (签字或盖章)
编 制 人： |  |  | 复 核 人：
| (造价人员签字盖专用章) |  |  | (造价工程师签字盖专用章)
编 制 时 间： |  |  | 复 核 时 间：
扉-1

## 表-08 分部分项工程和单价措施项目清单与计价表【市政工程】
分部分项工程和单价措施项目清单与计价表
工程名称：市政工程 | [5 empty] | 标段：2026年全区道路标线出新工程、公厕及垃圾中转站改造项目 |  |  | 第 1 页 共 3 页
序号 | 项目编码 | 项目名称 | 项目特征描述 | 计量单位 | 工程量 |  | 金额（元）
[7 empty] | 综合单价 | 综合合价 |  | 其中：暂估价
整个项目
1 | 040205006001 | 热熔型反光标线 | 部位：道路标线 1.材料品种:热熔型反光材料 2.工艺:热熔漆（撒玻璃珠） 3.线型:实线 4.具体满足甲方要求箭头、标志工程量按照实际面积计入 5.本工程量为暂定工程量，实际工程量待本工程竣工验收合格后按实计算 | m2 | 17240
2 | 040205008001 | 机动车及非机动车停车位标线 | 1.材料品种:冷漆标线 2.工艺:冷喷 3.线型:实线 4.具体满足甲方要求箭头、标志工程量按照实际面积计入 5.本工程量为暂定工程量，实际工程量待本工程竣工验收合格后按实计算 | m2 | 7350
本页小计
注：为计取规费等的使用，可在表中增设其中：“定额人工费”。
表—08
分部分项工程和单价措施项目清单与计价表
工程名称：市政工程 | [5 empty] | 标段：2026年全区道路标线出新工程、公厕及垃圾中转站改造项目 |  |  | 第 2 页 共 3 页
序号 | 项目编码 | 项目名称 | 项目特征描述 | 计量单位 | 工程量 |  | 金额（元）
[7 empty] | 综合单价 | 综合合价 |  | 其中：暂估价
3 | 050307009005 | 标志牌及立杆 | 指示牌 具体做法： 一、挖基坑土方 1、土壤类别：一、二类土 2、挖土深度：2M以内 3、弃土运距：投标人自行考虑 二、回填方 1、密实度要求：夯填，压实系数不小于0.94 2、填方材料品种：素土 3、填方来源、运距：投标人自行考虑 三、混凝土基础 1、混凝土种类：非泵送商品混凝土 2、混凝土强度等级：C30 四、基础钢筋 1、钢筋种类、规格：综合 五、钢柱、钢构件 1、钢材品种、规格：Q235B 2、螺栓表面镀锌350g/m2，喷塑处理的钢管钢材等镀锌275g/m2 3、外喷氟碳漆 4、含安装、运输等费用 六、标志板面装 饰 1、铝合金板，III类高强反光 | 块 | 10
本页小计
注：为计取规费等的使用，可在表中增设其中：“定额人工费”。
表—08
分部分项工程和单价措施项目清单与计价表
工程名称：市政工程 | [5 empty] | 标段：2026年全区道路标线出新工程、公厕及垃圾中转站改造项目 |  |  | 第 3 页 共 3 页
序号 | 项目编码 | 项目名称 | 项目特征描述 | 计量单位 | 工程量 |  | 金额（元）
[7 empty] | 综合单价 | 综合合价 |  | 其中：暂估价
膜，反面铝板喷金属氟碳漆 2、板面字体大小及样式详见施工图设计 3、含安装铝合金龙骨、铝合金沉头铆钉合等配件
4 | 050307009006 | 标志牌 | 机动车指示牌直径600mm 1、铝合金板，III类高强反光膜，反面铝板喷金属氟碳漆 2、板面字体大小及样式详见施工图设计 3、含安装铝合金龙骨、铝合金沉头铆钉合等配件 | 块 | 10
5 | 040205004001 | 标志板反光膜更换 | 1.更换标志版面反光膜采用Ⅲ类反光膜 2.板面字体大小及样式详见施工图设计及现场情况综合考虑 | m2 | 400
6 | 040205009001 | 除线 | 1.高压水冲除线机除线 | m2 | 1000
分部分项合计
措施项目
单价措施合计
本页小计
合 计
注：为计取规费等的使用，可在表中增设其中：“定额人工费”。
表—08

## 表-11 总价措施项目清单与计价表【市政工程】
总价措施项目清单与计价表
工程名称：市政工程 |  |  |  | 标段：2026年全区道路标线出新工程、公厕及垃圾中转站改造项目 |  |  |  | 第 1 页 共 2 页
序号 | 项目编码 | 项目名称 | 计算基础 |  | 费率 (%) | 金额 (元) | 调整 费率 (%) |  | 调整后 金额(元) | 备注
1 | 041109001001 | 安全文明施工费
1.1 | 1.1 | 基本费 | 分部分项合计+技术措施项目合计-分部分项设备费-技术措施项目设备费 |  | 1.5
1.2 | 1.2 | 增加费 | 分部分项合计+技术措施项目合计-分部分项设备费-技术措施项目设备费 |  | 0
1.3 | 1.3 | 扬尘污染防治增加费 | 分部分项合计+技术措施项目合计-分部分项设备费-技术措施项目设备费 |  | 0.31
2 | 041109010001 | 按质论价 | 分部分项合计+技术措施项目合计-分部分项设备费-技术措施项目设备费 |  | 0
3 | 041109002001 | 夜间施工 | 分部分项合计+技术措施项目合计-分部分项设备费-技术措施项目设备费
4 | 041109003001 | 二次搬运 | 分部分项合计+技术措施项目合计-分部分项设备费-技术措施项目设备费
5 | 041109004001 | 冬雨季施工 | 分部分项合计+技术措施项目合计-分部分项设备费-技术措施项目设备费
6 | 041109006001 | 地上、地下设施、建筑物的临时保护设施 | 分部分项合计+技术措施项目合计-分部分项设备费-技术措施项目设备费
7 | 041109007001 | 已完工程及设备保护 | 分部分项合计+技术措施项目合计-分部分项设备费-技术措施项目设备费
8 | 041109008001 | 临时设施 | 分部分项合计+技术措施项目合计-分部分项设备费-技术措施项目设备费
9 | 041109009001 | 赶工措施 | 分部分项合计+技术措施项目合计-分部
编制人（造价人员）： |  |  |  | 复核人（造价工程师）：
表-11
总价措施项目清单与计价表
工程名称：市政工程 |  |  |  | 标段：2026年全区道路标线出新工程、公厕及垃圾中转站改造项目 |  |  |  | 第 2 页 共 2 页
序号 | 项目编码 | 项目名称 | 计算基础 |  | 费率 (%) | 金额 (元) | 调整 费率 (%) |  | 调整后 金额(元) | 备注
分项设备费-技术措施项目设备费
10 | 041109011001 | 建筑工人实名制 | 分部分项合计+技术措施项目合计-分部分项设备费-技术措施项目设备费 | [6 empty] | 建筑工人实名制设备由建筑工人工资专用账户开户银行提供的，建筑工人实名制费用按表中费率乘以0.5系数计取
11 | 041109012001 | 特殊施工降效 | 分部分项合计+技术措施项目合计-分部分项设备费-技术措施项目设备费
12 | 041109013001 | 交通组织维护 | 分部分项合计+技术措施项目合计-分部分项设备费-技术措施项目设备费
13 | 041109014001 | 协管费 | 分部分项合计+技术措施项目合计-分部分项设备费-技术措施项目设备费
14 | 041109015001 | 智慧工地费用 | 分部分项合计+技术措施项目合计-分部分项设备费-技术措施项目设备费
合 计
编制人（造价人员）： |  |  |  | 复核人（造价工程师）：
表-11

## 表-12 其他项目清单与计价汇总表【市政工程】
其他项目清单与计价汇总表
工程名称：市政工程 |  | 标段：2026年全区道路标线出新工程、公厕及垃圾中转站改造项目 |  |  | 第 1 页 共 1 页
序号 | 项目名称 |  | 金额（元） | 结算金额（元） |  | 备注
一 | 其他项目
1 | 暂列金额 |  |  |  |  | 明细详见表-12-1
2 | 暂估价
2.1 | 材料(工程设备)暂估价 |  | - |  |  | 明细详见表-12-2
2.2 | 专业工程暂估价 |  |  |  |  | 明细详见表-12-3
3 | 计日工 |  |  |  |  | 明细详见表-12-4
4 | 总承包服务费 |  |  |  |  | 明细详见表-12-5
5 | 索赔与现场签证 |  | - |  |  | 明细详见表-12-6
合 计 | [5 empty] | —
表—12

## 表-13 规费、税金项目清单与计价表【市政工程】
规费、税金项目清单与计价表
工程名称：市政工程 |  |  | 标段：2026年全区道路标线出新工程、公厕及垃圾中转站改造项目 |  | 第 1 页 共 1 页
序号 | 项目名称 | 计算基础 |  | 计算基数 |  | 计算费率(%) | 金额(元)
1 | 规费 | 社会保险费+住房公积金+环境保护税
1.1 | 社会保险费 | 分部分项工程+措施项目+其他项目-分部分项设备费-技术措施项目设备费 |  |  |  | 2
1.2 | 住房公积金 | 分部分项工程+措施项目+其他项目-分部分项设备费-技术措施项目设备费 |  |  |  | 0.34
1.3 | 环境保护税 | 分部分项工程+措施项目+其他项目-分部分项设备费-技术措施项目设备费 |  |  |  | 0.1
2 | 税金 | 分部分项工程+措施项目+其他项目+规费-(甲供材料费+甲供主材费+甲供设备费)/1.01 |  |  |  | 9
合 计
表—13

## 表-08 分部分项工程和单价措施项目清单与计价表【房修建筑】
分部分项工程和单价措施项目清单与计价表
工程名称：房修建筑 | [5 empty] | 标段：2026年全区道路标线出新工程、公厕及垃圾中转站改造项目 |  |  | 第 1 页 共 36 页
序号 | 项目编码 | 项目名称 | 项目特征描述 | 计量单位 | 工程量 |  | 金额（元）
[7 empty] | 综合单价 | 综合合价 |  | 其中：暂估价
灵秀路垃圾站
1 | 041001001001 | 拆除路面 | 1.材质:拆除混凝土地面（含基层） 2.厚度:满足后续施工要求 3.垃圾处置费及运距投标人根据现场情况自行考虑 | m2 | 13.31
2 | 040203007001 | 水泥混凝土 | 1.混凝土强度等级:C30 2.厚度:20cm | m2 | 13.31
3 | 040202011001 | 碎石 | 1.石料规格:级配碎石 2.厚度:15cm | m2 | 13.31
开福路61号公厕
4 | 011601001001 | 拆除工程 | 1、拆除原有大便槽与隔断 2、拆除原有小便槽； 3、凿除原有地砖与墙砖； 4、拆除内墙、天棚涂料 5、拆除屋面防水层 6、拆除其他不限于上述描述内容，满足后续施工要求和设计规范 7、垃圾处置费及运距投标人根据现场情况自行考虑 | 项 | 1
本页小计
注：为计取规费等的使用，可在表中增设其中：“定额人工费”。
表—08
分部分项工程和单价措施项目清单与计价表
工程名称：房修建筑 | [5 empty] | 标段：2026年全区道路标线出新工程、公厕及垃圾中转站改造项目 |  |  | 第 2 页 共 36 页
序号 | 项目编码 | 项目名称 | 项目特征描述 | 计量单位 | 工程量 |  | 金额（元）
[7 empty] | 综合单价 | 综合合价 |  | 其中：暂估价
5 | 010401003001 | 实心砖墙 | 1.砖品种、规格、强度等级:标准砖 2.墙体类型:内墙 3.砂浆强度等级、配合比:M5砂浆 | m3 | 0.38
6 | 011102003001 | 块料楼地面 | 1、10厚防滑地砖，干水泥擦缝（800*800） 2、20厚1:3干硬性水泥砂浆结合层，表面撒水泥粉 3、1.5厚聚氨酯防水涂料（交接、转角等薄弱处局部加强，墙面涂高1500）【另计】 4、10厚聚合物水泥防水砂浆防水层兼找平层 5、原有混凝土地坪 | m2 | 109.18
本页小计
注：为计取规费等的使用，可在表中增设其中：“定额人工费”。
表—08
分部分项工程和单价措施项目清单与计价表
工程名称：房修建筑 | [5 empty] | 标段：2026年全区道路标线出新工程、公厕及垃圾中转站改造项目 |  |  | 第 3 页 共 36 页
序号 | 项目编码 | 项目名称 | 项目特征描述 | 计量单位 | 工程量 |  | 金额（元）
[7 empty] | 综合单价 | 综合合价 |  | 其中：暂估价
7 | 011204003001 | 块料墙面 | 1、8厚墙面砖（粘贴前墙砖充分浸湿）,白水泥擦缝； 2、4厚强力胶粉泥粘结层，揉挤压实 3、1.5厚高弹体聚氨酯防水涂料，卫生间防水高度250mm,洗手盆等用水点防水翻起高度与顶棚防潮层闭合【另计】 4、6厚1:0.5:2.5水泥石膏砂浆分层压实抹平 5、6厚1:1:6水泥石膏砂浆打底扫毛 6、3厚专用界面砂浆打底刮糙（抹前用水喷湿墙面） 7、原有基层砌体墙、或混凝土墙 | m2 | 158.79
8 | 010904002001 | 楼（地）面涂膜防水 | 1.防水膜品种:1.5厚聚氨酯防水涂料 2.涂膜厚度、遍数:1.5mm | m2 | 109.18
9 | 010903002001 | 墙面涂膜防水 | 1.防水膜品种:1.5厚聚氨酯防水涂料 2.涂膜厚度、遍数:1.5mm | m2 | 158.79
本页小计
注：为计取规费等的使用，可在表中增设其中：“定额人工费”。
表—08
分部分项工程和单价措施项目清单与计价表
工程名称：房修建筑 | [5 empty] | 标段：2026年全区道路标线出新工程、公厕及垃圾中转站改造项目 |  |  | 第 4 页 共 36 页
序号 | 项目编码 | 项目名称 | 项目特征描述 | 计量单位 | 工程量 |  | 金额（元）
[7 empty] | 综合单价 | 综合合价 |  | 其中：暂估价
10 | 011210005001 | 成品隔断 | 隔断用塑料贴面胶合板，高2000详见16J914-1-XT9 | 间 | 14
11 | 011201001001 | 墙面一般抹灰 | 1、白色无机涂料内墙涂料一底二度【另计】 2、2厚面层耐水腻子刮平【另计】 3、5厚1:0.5:2.5水泥白灰膏砂浆抹平 4、8厚1:1:6水泥石灰膏砂浆打底扫毛 5、3厚外加剂专用砂浆抹基底刮糙（抹前用水喷湿墙面） 6、原有基层砌体墙、或混凝土墙 | m2 | 3.84
12 | 011406001003 | 抹灰面油漆 | 1、白色无机涂料内墙涂料一底二度 2、2厚面层耐水腻子刮平 | m2 | 1.92
13 | 011301001001 | 天棚抹灰（局部找补） | 1、钢筋混凝土楼板底 2、刷素水泥浆一道（内掺建筑胶） 3、5厚1:0.5:3水泥石灰膏砂浆打底扫毛 4、6厚1:0.5:2.5水泥石灰膏砂浆找平 5、白色无机涂料饰面【另计】 | m2 | 5.46
本页小计
注：为计取规费等的使用，可在表中增设其中：“定额人工费”。
表—08
分部分项工程和单价措施项目清单与计价表
工程名称：房修建筑 | [5 empty] | 标段：2026年全区道路标线出新工程、公厕及垃圾中转站改造项目 |  |  | 第 5 页 共 36 页
序号 | 项目编码 | 项目名称 | 项目特征描述 | 计量单位 | 工程量 |  | 金额（元）
[7 empty] | 综合单价 | 综合合价 |  | 其中：暂估价
14 | 011406001001 | 抹灰面油漆（天棚） | 白色无机涂料饰面 | m2 | 109.18
15 | 010902003001 | 屋面刚性层 | 1、50厚C30细石混凝土整浇层，设分仓缝20，密封膏嵌缝，内配双向 4 @100网片 2、20厚1:2.5水泥砂浆找平（分格缝宽20，间距≤6m缝内嵌密封膏） 3、10厚低强度等级砂浆隔离层。 4、3.0厚自粘聚合物改性沥青防水卷材【另计】 5、1.5厚多用途高分子聚合物防水涂料（I型）【另计】 6、原有现浇钢筋混凝土屋面板 | m2 | 64.59
16 | 010902001001 | 屋面卷材防水 | 3.0厚自粘聚合物改性沥青防水卷材 | m2 | 64.59
17 | 010902002001 | 屋面涂膜防水 | 1.5厚多用途高分子聚合物防水涂料（I型） | m2 | 129.18
鸿海路63号公厕
本页小计
注：为计取规费等的使用，可在表中增设其中：“定额人工费”。
表—08
分部分项工程和单价措施项目清单与计价表
工程名称：房修建筑 | [5 empty] | 标段：2026年全区道路标线出新工程、公厕及垃圾中转站改造项目 |  |  | 第 6 页 共 36 页
序号 | 项目编码 | 项目名称 | 项目特征描述 | 计量单位 | 工程量 |  | 金额（元）
[7 empty] | 综合单价 | 综合合价 |  | 其中：暂估价
18 | 011601001002 | 拆除工程 | 1、拆除原有大便槽与隔断 2、拆除原有小便槽； 3、凿除原有地砖与墙砖； 4、拆除内墙、天棚涂料 5、拆除屋面防水层 6、拆除其他不限于上述描述内容，满足后续施工要求和设计规范 7、垃圾处置费及运距投标人根据现场情况自行考虑 | 项 | 1
19 | 010401003002 | 实心砖墙 | 1.砖品种、规格、强度等级:标准砖 2.墙体类型:内墙 3.砂浆强度等级、配合比:M5砂浆 | m3 | 1.49
本页小计
注：为计取规费等的使用，可在表中增设其中：“定额人工费”。
表—08
分部分项工程和单价措施项目清单与计价表
工程名称：房修建筑 | [5 empty] | 标段：2026年全区道路标线出新工程、公厕及垃圾中转站改造项目 |  |  | 第 7 页 共 36 页
序号 | 项目编码 | 项目名称 | 项目特征描述 | 计量单位 | 工程量 |  | 金额（元）
[7 empty] | 综合单价 | 综合合价 |  | 其中：暂估价
20 | 011201001002 | 墙面一般抹灰 | 1、白色无机涂料内墙涂料一底二度【另计】 2、2厚面层耐水腻子刮平【另计】 3、5厚1:0.5:2.5水泥白灰膏砂浆抹平 4、8厚1:1:6水泥石灰膏砂浆打底扫毛 5、3厚外加剂专用砂浆抹基底刮糙（抹前用水喷湿墙面） 6、原有基层砌体墙、或混凝土墙 | m2 | 7.44
21 | 011406001004 | 抹灰面油漆 | 1、白色无机涂料内墙涂料一底二度 2、2厚面层耐水腻子刮平 | m2 | 7.44
22 | 011102003002 | 块料楼地面 | 1、10厚防滑地砖，干水泥擦缝（800*800） 2、20厚1:3干硬性水泥砂浆结合层，表面撒水泥粉 3、1.5厚聚氨酯防水涂料（交接、转角等薄弱处局部加强，墙面涂高1500）【另计】 4、10厚聚合物水泥防水砂浆防水层兼找平层 5、原有混凝土地坪 | m2 | 52.47
本页小计
注：为计取规费等的使用，可在表中增设其中：“定额人工费”。
表—08
分部分项工程和单价措施项目清单与计价表
工程名称：房修建筑 | [5 empty] | 标段：2026年全区道路标线出新工程、公厕及垃圾中转站改造项目 |  |  | 第 8 页 共 36 页
序号 | 项目编码 | 项目名称 | 项目特征描述 | 计量单位 | 工程量 |  | 金额（元）
[7 empty] | 综合单价 | 综合合价 |  | 其中：暂估价
23 | 011204003002 | 块料墙面 | 1、8厚墙面砖（粘贴前墙砖充分浸湿）,白水泥擦缝； 2、4厚强力胶粉泥粘结层，揉挤压实 3、1.5厚高弹体聚氨酯防水涂料，卫生间防水高度250mm,洗手盆等用水点防水翻起高度与顶棚防潮层闭合【另计】 4、6厚1:0.5:2.5水泥石膏砂浆分层压实抹平 5、6厚1:1:6水泥石膏砂浆打底扫毛 6、3厚专用界面砂浆打底刮糙（抹前用水喷湿墙面） 7、原有基层砌体墙、或混凝土墙 | m2 | 86.64
24 | 010904002002 | 楼（地）面涂膜防水 | 1.防水膜品种:1.5厚聚氨酯防水涂料 2.涂膜厚度、遍数:1.5mm | m2 | 52.47
25 | 010903002002 | 墙面涂膜防水 | 1.防水膜品种:1.5厚聚氨酯防水涂料 2.涂膜厚度、遍数:1.5mm | m2 | 86.64
本页小计
注：为计取规费等的使用，可在表中增设其中：“定额人工费”。
表—08
分部分项工程和单价措施项目清单与计价表
工程名称：房修建筑 | [5 empty] | 标段：2026年全区道路标线出新工程、公厕及垃圾中转站改造项目 |  |  | 第 9 页 共 36 页
序号 | 项目编码 | 项目名称 | 项目特征描述 | 计量单位 | 工程量 |  | 金额（元）
[7 empty] | 综合单价 | 综合合价 |  | 其中：暂估价
26 | 011210005002 | 成品隔断 | 隔断用塑料贴面胶合板，高2000详见16J914-1-XT9 | 间 | 9
27 | 011301001002 | 天棚抹灰（局部找补） | 1、钢筋混凝土楼板底 2、刷素水泥浆一道（内掺建筑胶） 3、5厚1:0.5:3水泥石灰膏砂浆打底扫毛 4、6厚1:0.5:2.5水泥石灰膏砂浆找平 5、白色无机涂料饰面【另计】 | m2 | 2.62
28 | 011406001002 | 抹灰面油漆（天棚） | 白色无机涂料饰面 | m2 | 52.47
29 | 010902003002 | 屋面刚性层 | 1、50厚C30细石混凝土整浇层，设分仓缝20，密封膏嵌缝，内配双向 4 @100网片 2、20厚1:2.5水泥砂浆找平（分格缝宽20，间距≤6m缝内嵌密封膏） 3、10厚低强度等级砂浆隔离层。 4、3.0厚自粘聚合物改性沥青防水卷材【另计】 5、1.5厚多用途高分子聚合物防水涂料（I型）【另计】 6、原有现浇钢筋混凝土屋面板 | m2 | 32.5
本页小计
注：为计取规费等的使用，可在表中增设其中：“定额人工费”。
表—08
分部分项工程和单价措施项目清单与计价表
工程名称：房修建筑 | [5 empty] | 标段：2026年全区道路标线出新工程、公厕及垃圾中转站改造项目 |  |  | 第 10 页 共 36 页
序号 | 项目编码 | 项目名称 | 项目特征描述 | 计量单位 | 工程量 |  | 金额（元）
[7 empty] | 综合单价 | 综合合价 |  | 其中：暂估价
30 | 010902001002 | 屋面卷材防水 | 3.0厚自粘聚合物改性沥青防水卷材 | m2 | 32.5
31 | 010902002002 | 屋面涂膜防水 | 1.5厚多用途高分子聚合物防水涂料（I型） | m2 | 65
盐河路26号公厕
32 | 011601001003 | 拆除工程 | 1、拆除原有大便槽与隔断 2、拆除原有小便槽； 3、凿除原有地砖与墙砖； 4、拆除内墙、天棚涂料 5、拆除屋面防水层 6、拆除其他不限于上述描述内容，满足后续施工要求和设计规范 7、垃圾处置费及运距投标人根据现场情况自行考虑 | 项 | 1
本页小计
注：为计取规费等的使用，可在表中增设其中：“定额人工费”。
表—08
分部分项工程和单价措施项目清单与计价表
工程名称：房修建筑 | [5 empty] | 标段：2026年全区道路标线出新工程、公厕及垃圾中转站改造项目 |  |  | 第 11 页 共 36 页
序号 | 项目编码 | 项目名称 | 项目特征描述 | 计量单位 | 工程量 |  | 金额（元）
[7 empty] | 综合单价 | 综合合价 |  | 其中：暂估价
33 | 011102003003 | 块料楼地面 | 1、10厚防滑地砖，干水泥擦缝（800*800） 2、20厚1:3干硬性水泥砂浆结合层，表面撒水泥粉 3、1.5厚聚氨酯防水涂料（交接、转角等薄弱处局部加强，墙面涂高1500）【另计】 4、10厚聚合物水泥防水砂浆防水层兼找平层 5、原有混凝土地坪 | m2 | 54.72
本页小计
注：为计取规费等的使用，可在表中增设其中：“定额人工费”。
表—08
分部分项工程和单价措施项目清单与计价表
工程名称：房修建筑 | [5 empty] | 标段：2026年全区道路标线出新工程、公厕及垃圾中转站改造项目 |  |  | 第 12 页 共 36 页
序号 | 项目编码 | 项目名称 | 项目特征描述 | 计量单位 | 工程量 |  | 金额（元）
[7 empty] | 综合单价 | 综合合价 |  | 其中：暂估价
34 | 011204003003 | 块料墙面 | 1、8厚墙面砖（粘贴前墙砖充分浸湿）,白水泥擦缝； 2、4厚强力胶粉泥粘结层，揉挤压实 3、1.5厚高弹体聚氨酯防水涂料，卫生间防水高度250mm,洗手盆等用水点防水翻起高度与顶棚防潮层闭合【另计】 4、6厚1:0.5:2.5水泥石膏砂浆分层压实抹平 5、6厚1:1:6水泥石膏砂浆打底扫毛 6、3厚专用界面砂浆打底刮糙（抹前用水喷湿墙面） 7、原有基层砌体墙、或混凝土墙 | m2 | 97.68
35 | 010904002003 | 楼（地）面涂膜防水 | 1.防水膜品种:1.5厚聚氨酯防水涂料 2.涂膜厚度、遍数:1.5mm | m2 | 54.72
36 | 010903002003 | 墙面涂膜防水 | 1.防水膜品种:1.5厚聚氨酯防水涂料 2.涂膜厚度、遍数:1.5mm | m2 | 97.68
本页小计
注：为计取规费等的使用，可在表中增设其中：“定额人工费”。
表—08
分部分项工程和单价措施项目清单与计价表
工程名称：房修建筑 | [5 empty] | 标段：2026年全区道路标线出新工程、公厕及垃圾中转站改造项目 |  |  | 第 13 页 共 36 页
序号 | 项目编码 | 项目名称 | 项目特征描述 | 计量单位 | 工程量 |  | 金额（元）
[7 empty] | 综合单价 | 综合合价 |  | 其中：暂估价
37 | 011210005003 | 成品隔断 | 隔断用塑料贴面胶合板，高2000详见16J914-1-XT9 | 间 | 13
38 | 011301001003 | 天棚抹灰（局部找补） | 1、钢筋混凝土楼板底 2、刷素水泥浆一道（内掺建筑胶） 3、5厚1:0.5:3水泥石灰膏砂浆打底扫毛 4、6厚1:0.5:2.5水泥石灰膏砂浆找平 5、白色无机涂料饰面【另计】 | m2 | 2.74
39 | 011406001006 | 抹灰面油漆（天棚） | 白色无机涂料饰面 | m2 | 54.72
40 | 010902003003 | 屋面刚性层 | 1、50厚C30细石混凝土整浇层，设分仓缝20，密封膏嵌缝，内配双向 4 @100网片 2、20厚1:2.5水泥砂浆找平（分格缝宽20，间距≤6m缝内嵌密封膏） 3、10厚低强度等级砂浆隔离层。 4、3.0厚自粘聚合物改性沥青防水卷材【另计】 5、1.5厚多用途高分子聚合物防水涂料（I型）【另计】 6、原有现浇钢筋混凝土屋面板 | m2 | 32.36
本页小计
注：为计取规费等的使用，可在表中增设其中：“定额人工费”。
表—08
分部分项工程和单价措施项目清单与计价表
工程名称：房修建筑 | [5 empty] | 标段：2026年全区道路标线出新工程、公厕及垃圾中转站改造项目 |  |  | 第 14 页 共 36 页
序号 | 项目编码 | 项目名称 | 项目特征描述 | 计量单位 | 工程量 |  | 金额（元）
[7 empty] | 综合单价 | 综合合价 |  | 其中：暂估价
41 | 010902001003 | 屋面卷材防水 | 3.0厚自粘聚合物改性沥青防水卷材 | m2 | 32.36
42 | 010902002003 | 屋面涂膜防水 | 1.5厚多用途高分子聚合物防水涂料（I型） | m2 | 64.72
城西垃圾中转站
43 | 011607001001 | 刚性层拆除 | 1、拆除原有树脂瓦（原有骨架保留） 2、垃圾处置费及运距投标人根据现场情况自行考虑 | m2 | 190
44 | 010901002001 | 型材屋面 | 1.型材品种、规格:屋面0.6mm彩钢板（综合考虑屋脊和周围封边） | m2 | 190
45 | 040203007002 | 水泥混凝土 | 1.混凝土强度等级:C30 2.厚度:20cm | m2 | 50
46 | 040203006001 | 沥青混凝土 | 1.沥青混凝土种类:中粒式沥青混泥土 2.厚度:6cm | m2 | 105
李集路71号公厕
本页小计
注：为计取规费等的使用，可在表中增设其中：“定额人工费”。
表—08
分部分项工程和单价措施项目清单与计价表
工程名称：房修建筑 | [5 empty] | 标段：2026年全区道路标线出新工程、公厕及垃圾中转站改造项目 |  |  | 第 15 页 共 36 页
序号 | 项目编码 | 项目名称 | 项目特征描述 | 计量单位 | 工程量 |  | 金额（元）
[7 empty] | 综合单价 | 综合合价 |  | 其中：暂估价
47 | 011601001004 | 拆除工程 | 1、拆除原有大便槽与隔断 2、拆除原有小便槽； 3、凿除原有地砖与墙砖； 4、拆除内墙、天棚涂料 5、拆除屋面防水层 6、拆除其他不限于上述描述内容，满足后续施工要求和设计规范 7、垃圾处置费及运距投标人根据现场情况自行考虑 | 项 | 1
48 | 011102003004 | 块料楼地面 | 1、10厚防滑地砖，干水泥擦缝（800*800） 2、20厚1:3干硬性水泥砂浆结合层，表面撒水泥粉 3、1.5厚聚氨酯防水涂料（交接、转角等薄弱处局部加强，墙面涂高1500）【另计】 4、10厚聚合物水泥防水砂浆防水层兼找平层 5、原有混凝土地坪 | m2 | 57.63
本页小计
注：为计取规费等的使用，可在表中增设其中：“定额人工费”。
表—08
分部分项工程和单价措施项目清单与计价表
工程名称：房修建筑 | [5 empty] | 标段：2026年全区道路标线出新工程、公厕及垃圾中转站改造项目 |  |  | 第 16 页 共 36 页
序号 | 项目编码 | 项目名称 | 项目特征描述 | 计量单位 | 工程量 |  | 金额（元）
[7 empty] | 综合单价 | 综合合价 |  | 其中：暂估价
49 | 011204003004 | 块料墙面 | 1、8厚墙面砖（粘贴前墙砖充分浸湿）,白水泥擦缝； 2、4厚强力胶粉泥粘结层，揉挤压实 3、1.5厚高弹体聚氨酯防水涂料，卫生间防水高度250mm,洗手盆等用水点防水翻起高度与顶棚防潮层闭合【另计】 4、6厚1:0.5:2.5水泥石膏砂浆分层压实抹平 5、6厚1:1:6水泥石膏砂浆打底扫毛 6、3厚专用界面砂浆打底刮糙（抹前用水喷湿墙面） 7、原有基层砌体墙、或混凝土墙 | m2 | 108.24
50 | 010904002004 | 楼（地）面涂膜防水 | 1.防水膜品种:1.5厚聚氨酯防水涂料 2.涂膜厚度、遍数:1.5mm | m2 | 57.63
51 | 010903002004 | 墙面涂膜防水 | 1.防水膜品种:1.5厚聚氨酯防水涂料 2.涂膜厚度、遍数:1.5mm | m2 | 108.24
本页小计
注：为计取规费等的使用，可在表中增设其中：“定额人工费”。
表—08
分部分项工程和单价措施项目清单与计价表
工程名称：房修建筑 | [5 empty] | 标段：2026年全区道路标线出新工程、公厕及垃圾中转站改造项目 |  |  | 第 17 页 共 36 页
序号 | 项目编码 | 项目名称 | 项目特征描述 | 计量单位 | 工程量 |  | 金额（元）
[7 empty] | 综合单价 | 综合合价 |  | 其中：暂估价
52 | 011210005004 | 成品隔断 | 隔断用塑料贴面胶合板，高2000详见16J914-1-XT9 | 间 | 10
53 | 011301001004 | 天棚抹灰（局部找补） | 1、钢筋混凝土楼板底 2、刷素水泥浆一道（内掺建筑胶） 3、5厚1:0.5:3水泥石灰膏砂浆打底扫毛 4、6厚1:0.5:2.5水泥石灰膏砂浆找平 5、白色无机涂料饰面【另计】 | m2 | 2.88
54 | 011406001008 | 抹灰面油漆（天棚） | 白色无机涂料饰面 | m2 | 57.63
55 | 010902003004 | 屋面刚性层 | 1、50厚C30细石混凝土整浇层，设分仓缝20，密封膏嵌缝，内配双向 4 @100网片 2、20厚1:2.5水泥砂浆找平（分格缝宽20，间距≤6m缝内嵌密封膏） 3、10厚低强度等级砂浆隔离层。 4、3.0厚自粘聚合物改性沥青防水卷材【另计】 5、1.5厚多用途高分子聚合物防水涂料（I型）【另计】 6、原有现浇钢筋混凝土屋面板 | m2 | 33.82
本页小计
注：为计取规费等的使用，可在表中增设其中：“定额人工费”。
表—08
分部分项工程和单价措施项目清单与计价表
工程名称：房修建筑 | [5 empty] | 标段：2026年全区道路标线出新工程、公厕及垃圾中转站改造项目 |  |  | 第 18 页 共 36 页
序号 | 项目编码 | 项目名称 | 项目特征描述 | 计量单位 | 工程量 |  | 金额（元）
[7 empty] | 综合单价 | 综合合价 |  | 其中：暂估价
56 | 010902001004 | 屋面卷材防水 | 3.0厚自粘聚合物改性沥青防水卷材 | m2 | 33.82
57 | 010902002004 | 屋面涂膜防水 | 1.5厚多用途高分子聚合物防水涂料（I型） | m2 | 67.63
无锡路垃圾中转站
58 | 041001001002 | 拆除路面 | 1.材质:拆除混凝土地面（含基层） 2.厚度:满足后续施工要求 3.垃圾处置费及运距投标人根据现场情况自行考虑 | m2 | 52.89
59 | 040203007003 | 水泥混凝土 | 1.混凝土强度等级:C30 2.厚度:20cm | m2 | 52.89
60 | 040202011002 | 碎石 | 1.石料规格:级配碎石 2.厚度:15cm | m2 | 52.89
韩泰路23号
本页小计
注：为计取规费等的使用，可在表中增设其中：“定额人工费”。
表—08
分部分项工程和单价措施项目清单与计价表
工程名称：房修建筑 | [5 empty] | 标段：2026年全区道路标线出新工程、公厕及垃圾中转站改造项目 |  |  | 第 19 页 共 36 页
序号 | 项目编码 | 项目名称 | 项目特征描述 | 计量单位 | 工程量 |  | 金额（元）
[7 empty] | 综合单价 | 综合合价 |  | 其中：暂估价
61 | 011601001005 | 拆除工程 | 1、拆除原有大便槽与隔断 2、拆除原有小便槽； 3、凿除原有地砖与墙砖； 4、拆除内墙、天棚涂料 5、拆除屋面防水层 6、拆除其他不限于上述描述内容，满足后续施工要求和设计规范 7、垃圾处置费及运距投标人根据现场情况自行考虑 | 项 | 1
62 | 011102003005 | 块料楼地面 | 1、10厚防滑地砖，干水泥擦缝（800*800） 2、20厚1:3干硬性水泥砂浆结合层，表面撒水泥粉 3、1.5厚聚氨酯防水涂料（交接、转角等薄弱处局部加强，墙面涂高1500）【另计】 4、10厚聚合物水泥防水砂浆防水层兼找平层 5、原有混凝土地坪 | m2 | 67.78
本页小计
注：为计取规费等的使用，可在表中增设其中：“定额人工费”。
表—08
分部分项工程和单价措施项目清单与计价表
工程名称：房修建筑 | [5 empty] | 标段：2026年全区道路标线出新工程、公厕及垃圾中转站改造项目 |  |  | 第 20 页 共 36 页
序号 | 项目编码 | 项目名称 | 项目特征描述 | 计量单位 | 工程量 |  | 金额（元）
[7 empty] | 综合单价 | 综合合价 |  | 其中：暂估价
63 | 011204003005 | 块料墙面 | 1、8厚墙面砖（粘贴前墙砖充分浸湿）,白水泥擦缝； 2、4厚强力胶粉泥粘结层，揉挤压实 3、1.5厚高弹体聚氨酯防水涂料，卫生间防水高度250mm,洗手盆等用水点防水翻起高度与顶棚防潮层闭合【另计】 4、6厚1:0.5:2.5水泥石膏砂浆分层压实抹平 5、6厚1:1:6水泥石膏砂浆打底扫毛 6、3厚专用界面砂浆打底刮糙（抹前用水喷湿墙面） 7、原有基层砌体墙、或混凝土墙 | m2 | 126.15
64 | 010904002005 | 楼（地）面涂膜防水 | 1.防水膜品种:1.5厚聚氨酯防水涂料 2.涂膜厚度、遍数:1.5mm | m2 | 67.78
65 | 010903002005 | 墙面涂膜防水 | 1.防水膜品种:1.5厚聚氨酯防水涂料 2.涂膜厚度、遍数:1.5mm | m2 | 126.15
本页小计
注：为计取规费等的使用，可在表中增设其中：“定额人工费”。
表—08
分部分项工程和单价措施项目清单与计价表
工程名称：房修建筑 | [5 empty] | 标段：2026年全区道路标线出新工程、公厕及垃圾中转站改造项目 |  |  | 第 21 页 共 36 页
序号 | 项目编码 | 项目名称 | 项目特征描述 | 计量单位 | 工程量 |  | 金额（元）
[7 empty] | 综合单价 | 综合合价 |  | 其中：暂估价
66 | 011210005005 | 成品隔断 | 隔断用塑料贴面胶合板，高2000详见16J914-1-XT9 | 间 | 16
67 | 011301001005 | 天棚抹灰（局部找补） | 1、钢筋混凝土楼板底 2、刷素水泥浆一道（内掺建筑胶） 3、5厚1:0.5:3水泥石灰膏砂浆打底扫毛 4、6厚1:0.5:2.5水泥石灰膏砂浆找平 5、白色无机涂料饰面【另计】 | m2 | 3.39
68 | 011406001010 | 抹灰面油漆（天棚） | 白色无机涂料饰面 | m2 | 67.78
69 | 010902003005 | 屋面刚性层 | 1、50厚C30细石混凝土整浇层，设分仓缝20，密封膏嵌缝，内配双向 4 @100网片 2、20厚1:2.5水泥砂浆找平（分格缝宽20，间距≤6m缝内嵌密封膏） 3、10厚低强度等级砂浆隔离层。 4、3.0厚自粘聚合物改性沥青防水卷材【另计】 5、1.5厚多用途高分子聚合物防水涂料（I型）【另计】 6、原有现浇钢筋混凝土屋面板 | m2 | 38.89
本页小计
注：为计取规费等的使用，可在表中增设其中：“定额人工费”。
表—08
分部分项工程和单价措施项目清单与计价表
工程名称：房修建筑 | [5 empty] | 标段：2026年全区道路标线出新工程、公厕及垃圾中转站改造项目 |  |  | 第 22 页 共 36 页
序号 | 项目编码 | 项目名称 | 项目特征描述 | 计量单位 | 工程量 |  | 金额（元）
[7 empty] | 综合单价 | 综合合价 |  | 其中：暂估价
70 | 010902001005 | 屋面卷材防水 | 3.0厚自粘聚合物改性沥青防水卷材 | m2 | 38.89
71 | 010902002005 | 屋面涂膜防水 | 1.5厚多用途高分子聚合物防水涂料（I型） | m2 | 77.78
72 | 040504008001 | 整体化粪池 | 成品化粪池10m3（含开挖、基础等） | 座 | 1
月牙路18号公厕
73 | 011601001006 | 拆除工程 | 1、拆除原有大便槽与隔断 2、拆除原有小便槽； 3、凿除原有地砖与墙砖； 4、拆除内墙、天棚涂料 5、拆除屋面防水层 6、拆除其他不限于上述描述内容，满足后续施工要求和设计规范 7、垃圾处置费及运距投标人根据现场情况自行考虑 | 项 | 1
本页小计
注：为计取规费等的使用，可在表中增设其中：“定额人工费”。
表—08
分部分项工程和单价措施项目清单与计价表
工程名称：房修建筑 | [5 empty] | 标段：2026年全区道路标线出新工程、公厕及垃圾中转站改造项目 |  |  | 第 23 页 共 36 页
序号 | 项目编码 | 项目名称 | 项目特征描述 | 计量单位 | 工程量 |  | 金额（元）
[7 empty] | 综合单价 | 综合合价 |  | 其中：暂估价
74 | 011102003006 | 块料楼地面 | 1、10厚防滑地砖，干水泥擦缝（800*800） 2、20厚1:3干硬性水泥砂浆结合层，表面撒水泥粉 3、1.5厚聚氨酯防水涂料（交接、转角等薄弱处局部加强，墙面涂高1500）【另计】 4、10厚聚合物水泥防水砂浆防水层兼找平层 5、原有混凝土地坪 | m2 | 38.7
本页小计
注：为计取规费等的使用，可在表中增设其中：“定额人工费”。
表—08
分部分项工程和单价措施项目清单与计价表
工程名称：房修建筑 | [5 empty] | 标段：2026年全区道路标线出新工程、公厕及垃圾中转站改造项目 |  |  | 第 24 页 共 36 页
序号 | 项目编码 | 项目名称 | 项目特征描述 | 计量单位 | 工程量 |  | 金额（元）
[7 empty] | 综合单价 | 综合合价 |  | 其中：暂估价
75 | 011204003006 | 块料墙面 | 1、8厚墙面砖（粘贴前墙砖充分浸湿）,白水泥擦缝； 2、4厚强力胶粉泥粘结层，揉挤压实 3、1.5厚高弹体聚氨酯防水涂料，卫生间防水高度250mm,洗手盆等用水点防水翻起高度与顶棚防潮层闭合【另计】 4、6厚1:0.5:2.5水泥石膏砂浆分层压实抹平 5、6厚1:1:6水泥石膏砂浆打底扫毛 6、3厚专用界面砂浆打底刮糙（抹前用水喷湿墙面） 7、原有基层砌体墙、或混凝土墙 | m2 | 86.46
76 | 010904002006 | 楼（地）面涂膜防水 | 1.防水膜品种:1.5厚聚氨酯防水涂料 2.涂膜厚度、遍数:1.5mm | m2 | 38.7
77 | 010903002006 | 墙面涂膜防水 | 1.防水膜品种:1.5厚聚氨酯防水涂料 2.涂膜厚度、遍数:1.5mm | m2 | 86.46
本页小计
注：为计取规费等的使用，可在表中增设其中：“定额人工费”。
表—08
分部分项工程和单价措施项目清单与计价表
工程名称：房修建筑 | [5 empty] | 标段：2026年全区道路标线出新工程、公厕及垃圾中转站改造项目 |  |  | 第 25 页 共 36 页
序号 | 项目编码 | 项目名称 | 项目特征描述 | 计量单位 | 工程量 |  | 金额（元）
[7 empty] | 综合单价 | 综合合价 |  | 其中：暂估价
78 | 011210005006 | 成品隔断 | 隔断用塑料贴面胶合板，高2000详见16J914-1-XT9 | 间 | 10
79 | 011301001006 | 天棚抹灰（局部找补） | 1、钢筋混凝土楼板底 2、刷素水泥浆一道（内掺建筑胶） 3、5厚1:0.5:3水泥石灰膏砂浆打底扫毛 4、6厚1:0.5:2.5水泥石灰膏砂浆找平 5、白色无机涂料饰面【另计】 | m2 | 1.94
80 | 011406001012 | 抹灰面油漆（天棚） | 白色无机涂料饰面 | m2 | 38.7
81 | 010902003006 | 屋面刚性层 | 1、50厚C30细石混凝土整浇层，设分仓缝20，密封膏嵌缝，内配双向 4 @100网片 2、20厚1:2.5水泥砂浆找平（分格缝宽20，间距≤6m缝内嵌密封膏） 3、10厚低强度等级砂浆隔离层。 4、3.0厚自粘聚合物改性沥青防水卷材【另计】 5、1.5厚多用途高分子聚合物防水涂料（I型）【另计】 6、原有现浇钢筋混凝土屋面板 | m2 | 24.35
本页小计
注：为计取规费等的使用，可在表中增设其中：“定额人工费”。
表—08
分部分项工程和单价措施项目清单与计价表
工程名称：房修建筑 | [5 empty] | 标段：2026年全区道路标线出新工程、公厕及垃圾中转站改造项目 |  |  | 第 26 页 共 36 页
序号 | 项目编码 | 项目名称 | 项目特征描述 | 计量单位 | 工程量 |  | 金额（元）
[7 empty] | 综合单价 | 综合合价 |  | 其中：暂估价
82 | 010902001006 | 屋面卷材防水 | 3.0厚自粘聚合物改性沥青防水卷材 | m2 | 24.35
83 | 010902002006 | 屋面涂膜防水 | 1.5厚多用途高分子聚合物防水涂料（I型） | m2 | 48.7
子乔路12号公厕
84 | 011601001007 | 拆除工程 | 1、拆除原有大便槽与隔断 2、拆除原有小便槽； 3、凿除原有地砖与墙砖； 4、拆除内墙、天棚涂料 5、拆除屋面防水层 6、拆除其他不限于上述描述内容，满足后续施工要求和设计规范 7、垃圾处置费及运距投标人根据现场情况自行考虑 | 项 | 1
本页小计
注：为计取规费等的使用，可在表中增设其中：“定额人工费”。
表—08
分部分项工程和单价措施项目清单与计价表
工程名称：房修建筑 | [5 empty] | 标段：2026年全区道路标线出新工程、公厕及垃圾中转站改造项目 |  |  | 第 27 页 共 36 页
序号 | 项目编码 | 项目名称 | 项目特征描述 | 计量单位 | 工程量 |  | 金额（元）
[7 empty] | 综合单价 | 综合合价 |  | 其中：暂估价
85 | 011102003007 | 块料楼地面 | 1、10厚防滑地砖，干水泥擦缝（800*800） 2、20厚1:3干硬性水泥砂浆结合层，表面撒水泥粉 3、1.5厚聚氨酯防水涂料（交接、转角等薄弱处局部加强，墙面涂高1500）【另计】 4、10厚聚合物水泥防水砂浆防水层兼找平层 5、原有混凝土地坪 | m2 | 50.16
本页小计
注：为计取规费等的使用，可在表中增设其中：“定额人工费”。
表—08
分部分项工程和单价措施项目清单与计价表
工程名称：房修建筑 | [5 empty] | 标段：2026年全区道路标线出新工程、公厕及垃圾中转站改造项目 |  |  | 第 28 页 共 36 页
序号 | 项目编码 | 项目名称 | 项目特征描述 | 计量单位 | 工程量 |  | 金额（元）
[7 empty] | 综合单价 | 综合合价 |  | 其中：暂估价
86 | 011204003007 | 块料墙面 | 1、8厚墙面砖（粘贴前墙砖充分浸湿）,白水泥擦缝； 2、4厚强力胶粉泥粘结层，揉挤压实 3、1.5厚高弹体聚氨酯防水涂料，卫生间防水高度250mm,洗手盆等用水点防水翻起高度与顶棚防潮层闭合【另计】 4、6厚1:0.5:2.5水泥石膏砂浆分层压实抹平 5、6厚1:1:6水泥石膏砂浆打底扫毛 6、3厚专用界面砂浆打底刮糙（抹前用水喷湿墙面） 7、原有基层砌体墙、或混凝土墙 | m2 | 95.7
87 | 010904002007 | 楼（地）面涂膜防水 | 1.防水膜品种:1.5厚聚氨酯防水涂料 2.涂膜厚度、遍数:1.5mm | m2 | 50.16
88 | 010903002007 | 墙面涂膜防水 | 1.防水膜品种:1.5厚聚氨酯防水涂料 2.涂膜厚度、遍数:1.5mm | m2 | 95.7
本页小计
注：为计取规费等的使用，可在表中增设其中：“定额人工费”。
表—08
分部分项工程和单价措施项目清单与计价表
工程名称：房修建筑 | [5 empty] | 标段：2026年全区道路标线出新工程、公厕及垃圾中转站改造项目 |  |  | 第 29 页 共 36 页
序号 | 项目编码 | 项目名称 | 项目特征描述 | 计量单位 | 工程量 |  | 金额（元）
[7 empty] | 综合单价 | 综合合价 |  | 其中：暂估价
89 | 011210005007 | 成品隔断 | 隔断用塑料贴面胶合板，高2000详见16J914-1-XT9 | 间 | 15
90 | 011301001007 | 天棚抹灰（局部找补） | 1、钢筋混凝土楼板底 2、刷素水泥浆一道（内掺建筑胶） 3、5厚1:0.5:3水泥石灰膏砂浆打底扫毛 4、6厚1:0.5:2.5水泥石灰膏砂浆找平 5、白色无机涂料饰面【另计】 | m2 | 2.51
91 | 011406001014 | 抹灰面油漆（天棚） | 白色无机涂料饰面 | m2 | 50.16
92 | 010902003007 | 屋面刚性层 | 1、50厚C30细石混凝土整浇层，设分仓缝20，密封膏嵌缝，内配双向 4 @100网片 2、20厚1:2.5水泥砂浆找平（分格缝宽20，间距≤6m缝内嵌密封膏） 3、10厚低强度等级砂浆隔离层。 4、3.0厚自粘聚合物改性沥青防水卷材【另计】 5、1.5厚多用途高分子聚合物防水涂料（I型）【另计】 6、原有现浇钢筋混凝土屋面板 | m2 | 30.08
本页小计
注：为计取规费等的使用，可在表中增设其中：“定额人工费”。
表—08
分部分项工程和单价措施项目清单与计价表
工程名称：房修建筑 | [5 empty] | 标段：2026年全区道路标线出新工程、公厕及垃圾中转站改造项目 |  |  | 第 30 页 共 36 页
序号 | 项目编码 | 项目名称 | 项目特征描述 | 计量单位 | 工程量 |  | 金额（元）
[7 empty] | 综合单价 | 综合合价 |  | 其中：暂估价
93 | 010902001007 | 屋面卷材防水 | 3.0厚自粘聚合物改性沥青防水卷材 | m2 | 30.08
94 | 010902002007 | 屋面涂膜防水 | 1.5厚多用途高分子聚合物防水涂料（I型） | m2 | 60.16
山前路20号公厕
95 | 011601001008 | 拆除工程 | 1、拆除原有大便槽与隔断 2、拆除原有小便槽； 3、凿除原有地砖与墙砖； 4、拆除内墙、天棚涂料 5、拆除屋面防水层 6、拆除其他不限于上述描述内容，满足后续施工要求和设计规范 7、垃圾处置费及运距投标人根据现场情况自行考虑 | 项 | 1
本页小计
注：为计取规费等的使用，可在表中增设其中：“定额人工费”。
表—08
分部分项工程和单价措施项目清单与计价表
工程名称：房修建筑 | [5 empty] | 标段：2026年全区道路标线出新工程、公厕及垃圾中转站改造项目 |  |  | 第 31 页 共 36 页
序号 | 项目编码 | 项目名称 | 项目特征描述 | 计量单位 | 工程量 |  | 金额（元）
[7 empty] | 综合单价 | 综合合价 |  | 其中：暂估价
96 | 011102003008 | 块料楼地面 | 1、10厚防滑地砖，干水泥擦缝（800*800） 2、20厚1:3干硬性水泥砂浆结合层，表面撒水泥粉 3、1.5厚聚氨酯防水涂料（交接、转角等薄弱处局部加强，墙面涂高1500）【另计】 4、10厚聚合物水泥防水砂浆防水层兼找平层 5、原有混凝土地坪 | m2 | 44.94
本页小计
注：为计取规费等的使用，可在表中增设其中：“定额人工费”。
表—08
分部分项工程和单价措施项目清单与计价表
工程名称：房修建筑 | [5 empty] | 标段：2026年全区道路标线出新工程、公厕及垃圾中转站改造项目 |  |  | 第 32 页 共 36 页
序号 | 项目编码 | 项目名称 | 项目特征描述 | 计量单位 | 工程量 |  | 金额（元）
[7 empty] | 综合单价 | 综合合价 |  | 其中：暂估价
97 | 011204003008 | 块料墙面 | 1、8厚墙面砖（粘贴前墙砖充分浸湿）,白水泥擦缝； 2、4厚强力胶粉泥粘结层，揉挤压实 3、1.5厚高弹体聚氨酯防水涂料，卫生间防水高度250mm,洗手盆等用水点防水翻起高度与顶棚防潮层闭合【另计】 4、6厚1:0.5:2.5水泥石膏砂浆分层压实抹平 5、6厚1:1:6水泥石膏砂浆打底扫毛 6、3厚专用界面砂浆打底刮糙（抹前用水喷湿墙面） 7、原有基层砌体墙、或混凝土墙 | m2 | 128.99
98 | 010904002008 | 楼（地）面涂膜防水 | 1.防水膜品种:1.5厚聚氨酯防水涂料 2.涂膜厚度、遍数:1.5mm | m2 | 44.94
99 | 010903002008 | 墙面涂膜防水 | 1.防水膜品种:1.5厚聚氨酯防水涂料 2.涂膜厚度、遍数:1.5mm | m2 | 128.99
本页小计
注：为计取规费等的使用，可在表中增设其中：“定额人工费”。
表—08
分部分项工程和单价措施项目清单与计价表
工程名称：房修建筑 | [5 empty] | 标段：2026年全区道路标线出新工程、公厕及垃圾中转站改造项目 |  |  | 第 33 页 共 36 页
序号 | 项目编码 | 项目名称 | 项目特征描述 | 计量单位 | 工程量 |  | 金额（元）
[7 empty] | 综合单价 | 综合合价 |  | 其中：暂估价
100 | 011210005008 | 成品隔断 | 隔断用塑料贴面胶合板，高2000详见16J914-1-XT9 | 间 | 10
101 | 011301001008 | 天棚抹灰（局部找补） | 1、钢筋混凝土楼板底 2、刷素水泥浆一道（内掺建筑胶） 3、5厚1:0.5:3水泥石灰膏砂浆打底扫毛 4、6厚1:0.5:2.5水泥石灰膏砂浆找平 5、白色无机涂料饰面【另计】 | m2 | 2.25
102 | 011406001016 | 抹灰面油漆（天棚） | 白色无机涂料饰面 | m2 | 44.94
103 | 010902003008 | 屋面刚性层 | 1、50厚C30细石混凝土整浇层，设分仓缝20，密封膏嵌缝，内配双向 4 @100网片 2、20厚1:2.5水泥砂浆找平（分格缝宽20，间距≤6m缝内嵌密封膏） 3、10厚低强度等级砂浆隔离层。 4、3.0厚自粘聚合物改性沥青防水卷材【另计】 5、1.5厚多用途高分子聚合物防水涂料（I型）【另计】 6、原有现浇钢筋混凝土屋面板 | m2 | 27.47
本页小计
注：为计取规费等的使用，可在表中增设其中：“定额人工费”。
表—08
分部分项工程和单价措施项目清单与计价表
工程名称：房修建筑 | [5 empty] | 标段：2026年全区道路标线出新工程、公厕及垃圾中转站改造项目 |  |  | 第 34 页 共 36 页
序号 | 项目编码 | 项目名称 | 项目特征描述 | 计量单位 | 工程量 |  | 金额（元）
[7 empty] | 综合单价 | 综合合价 |  | 其中：暂估价
104 | 010902001008 | 屋面卷材防水 | 3.0厚自粘聚合物改性沥青防水卷材 | m2 | 27.47
105 | 010902002008 | 屋面涂膜防水 | 1.5厚多用途高分子聚合物防水涂料（I型） | m2 | 54.94
西游大道35号公厕
106 | 011601001009 | 拆除工程 | 1、拆除屋面防水层及找平层 2、拆除其他不限于上述描述内容，满足后续施工要求和设计规范 3、垃圾处置费及运距投标人根据现场情况自行考虑 | 项 | 1
107 | 010901001001 | 瓦屋面 | 1、块瓦 2、木挂瓦条30x30，中距按瓦材规格 3、木顺水条30x30，@500 4、40厚C20细石混凝土持钉层(内配双向中4@150与屋面板预埋中10钢筋头绑牢) 5、3.0厚自粘聚合物改性沥青防水卷材【另计】 6、1.5厚多用途高分子聚合物防水涂料（I型）【另计】 7、原有现浇钢筋混凝土屋面板 | m2 | 21.37
本页小计
注：为计取规费等的使用，可在表中增设其中：“定额人工费”。
表—08
分部分项工程和单价措施项目清单与计价表
工程名称：房修建筑 | [5 empty] | 标段：2026年全区道路标线出新工程、公厕及垃圾中转站改造项目 |  |  | 第 35 页 共 36 页
序号 | 项目编码 | 项目名称 | 项目特征描述 | 计量单位 | 工程量 |  | 金额（元）
[7 empty] | 综合单价 | 综合合价 |  | 其中：暂估价
108 | 010902001009 | 屋面卷材防水 | 3.0厚自粘聚合物改性沥青防水卷材 | m2 | 21.37
109 | 010902002009 | 屋面涂膜防水 | 1.5厚多用途高分子聚合物防水涂料（I型） | m2 | 21.37
空港垃圾中转站
110 | 011601001010 | 拆除工程 | 1、原有绿化带拆除 2、垃圾处置费及运距投标人根据现场情况自行考虑 | 项 | 6.4
111 | 040203007004 | 水泥混凝土 | 1.混凝土强度等级:C30 2.厚度:20cm | m2 | 6.4
112 | 010802001001 | 定制成品推拉门 | 定制成品推拉门门高2.2米，门框底部用塑料滚轮 | m2 | 16.5
分部分项合计
措施项目
113 | 011701001001 | 脚手架 | 1.建筑结构形式:投标人根据现场情况自行考虑，费用包干 | 项 | 1
114 | 011703001001 | 垂直运输 | 1.建筑物建筑类型及结构形式:投标人根据现场情况自行考虑，费用包干 | 项 | 1
115 | 011705001001 | 大型机械设备进出场及安拆 | 1.机械设备名称:投标人根据现场情况自行考虑，费用包干 | 项 | 1
116 | 011707014002 | 施工现场围挡 | 投标人根据现场情况自行考虑，费用包干 | 项 | 1
单价措施合计
本页小计
注：为计取规费等的使用，可在表中增设其中：“定额人工费”。
表—08
分部分项工程和单价措施项目清单与计价表
工程名称：房修建筑 | [5 empty] | 标段：2026年全区道路标线出新工程、公厕及垃圾中转站改造项目 |  |  | 第 36 页 共 36 页
合 计
注：为计取规费等的使用，可在表中增设其中：“定额人工费”。
表—08

## 表-11 总价措施项目清单与计价表【房修建筑】
总价措施项目清单与计价表
工程名称：房修建筑 |  |  |  | 标段：2026年全区道路标线出新工程、公厕及垃圾中转站改造项目 |  |  |  | 第 1 页 共 2 页
序号 | 项目编码 | 项目名称 | 计算基础 |  | 费率 (%) | 金额 (元) | 调整 费率 (%) |  | 调整后 金额(元) | 备注
1 | 011707001001 | 安全文明施工费
1.1 | 1.1 | 基本费 | 分部分项合计+技术措施项目合计-分部分项设备费-技术措施项目设备费 |  | 1.5
1.2 | 1.2 | 增加费 | 分部分项合计+技术措施项目合计-分部分项设备费-技术措施项目设备费 |  | 0
1.3 | 1.3 | 扬尘污染防治增加费 | 分部分项合计+技术措施项目合计-分部分项设备费-技术措施项目设备费 |  | 0.21
2 | 011707010001 | 按质论价 | 分部分项合计+技术措施项目合计-分部分项设备费-技术措施项目设备费 |  | 0
3 | 011707002001 | 夜间施工 | 分部分项合计+技术措施项目合计-分部分项设备费-技术措施项目设备费
4 | 011707003001 | 非夜间施工照明 | 分部分项合计+技术措施项目合计-分部分项设备费-技术措施项目设备费 | [6 empty] | 在计取非夜间施工照明费时，建筑工程、仿古工程、修缮土建部分仅地下室（地宫）部分可计取；单独装饰、安装工程、园林绿化工程、修缮安装部分仅特殊施工部位内施工项目可计取
5 | 011707004001 | 二次搬运 | 分部分项合计+技术措施项目合计-分部分项设备费-技术措施项目设备费
6 | 011707005001 | 冬雨季施工 | 分部分项合计+技术措施项目合计-分部
编制人（造价人员）： |  |  |  | 复核人（造价工程师）：
表-11
总价措施项目清单与计价表
工程名称：房修建筑 |  |  |  | 标段：2026年全区道路标线出新工程、公厕及垃圾中转站改造项目 |  |  |  | 第 2 页 共 2 页
序号 | 项目编码 | 项目名称 | 计算基础 |  | 费率 (%) | 金额 (元) | 调整 费率 (%) |  | 调整后 金额(元) | 备注
分项设备费-技术措施项目设备费
7 | 011707006001 | 地上、地下设施、建筑物的临时保护设施 | 分部分项合计+技术措施项目合计-分部分项设备费-技术措施项目设备费
8 | 011707007001 | 已完工程及设备保护 | 分部分项合计+技术措施项目合计-分部分项设备费-技术措施项目设备费
9 | 011707008001 | 临时设施 | 分部分项合计+技术措施项目合计-分部分项设备费-技术措施项目设备费
10 | 011707009001 | 赶工措施 | 分部分项合计+技术措施项目合计-分部分项设备费-技术措施项目设备费
11 | 011707011001 | 建筑工人实名制 | 分部分项合计+技术措施项目合计-分部分项设备费-技术措施项目设备费 | [6 empty] | 建筑工人实名制设备由建筑工人工资专用账户开户银行提供的，建筑工人实名制费用按表中费率乘以0.5系数计取
12 | 011707013001 | 特殊施工降效 | 分部分项合计+技术措施项目合计-分部分项设备费-技术措施项目设备费
13 | 011707014001 | 协管费 | 分部分项合计+技术措施项目合计-分部分项设备费-技术措施项目设备费
14 | 011707015001 | 智慧工地费用 | 分部分项合计+技术措施项目合计-分部分项设备费-技术措施项目设备费
合 计
编制人（造价人员）： |  |  |  | 复核人（造价工程师）：
表-11

## 表-12 其他项目清单与计价汇总表【房修建筑】
其他项目清单与计价汇总表
工程名称：房修建筑 |  | 标段：2026年全区道路标线出新工程、公厕及垃圾中转站改造项目 |  |  | 第 1 页 共 1 页
序号 | 项目名称 |  | 金额（元） | 结算金额（元） |  | 备注
一 | 其他项目
1 | 暂列金额 |  | 30000 |  |  | 明细详见表-12-1
2 | 暂估价
2.1 | 材料(工程设备)暂估价 |  | - |  |  | 明细详见表-12-2
2.2 | 专业工程暂估价 |  |  |  |  | 明细详见表-12-3
3 | 计日工 |  |  |  |  | 明细详见表-12-4
4 | 总承包服务费 |  |  |  |  | 明细详见表-12-5
5 | 索赔与现场签证 |  | - |  |  | 明细详见表-12-6
合 计 |  |  | 30000 |  |  | —
表—12

## 表-12-1 暂列金额表【房修建筑】
暂列金额明细表
工程名称：房修建筑 |  | 标段：2026年全区道路标线出新工程、公厕及垃圾中转站改造项目 |  |  | 第 1 页 共 1 页
序号 | 名称 |  | 计量单位 | 暂定金额 |  | 备注
1 | 预留金 |  |  | 30000
合 计 |  |  |  | 30000
表—12—1

## 表-13 规费、税金项目清单与计价表【房修建筑】
规费、税金项目清单与计价表
工程名称：房修建筑 |  |  | 标段：2026年全区道路标线出新工程、公厕及垃圾中转站改造项目 |  | 第 1 页 共 1 页
序号 | 项目名称 | 计算基础 |  | 计算基数 |  | 计算费率(%) | 金额(元)
1 | 规费 | 社会保险费+住房公积金+环境保护税
1.1 | 社会保险费 | 分部分项工程+措施项目+其他项目-分部分项设备费-技术措施项目设备费 |  |  |  | 3.8
1.2 | 住房公积金 | 分部分项工程+措施项目+其他项目-分部分项设备费-技术措施项目设备费 |  |  |  | 0.67
1.3 | 环境保护税 | 分部分项工程+措施项目+其他项目-分部分项设备费-技术措施项目设备费 |  |  |  | 0.1
2 | 税金 | 分部分项工程+措施项目+其他项目+规费-(甲供材料费+甲供主材费+甲供设备费)/1.01 |  |  |  | 9
合 计
表—13

## 表-08 分部分项工程和单价措施项目清单与计价表【安装工程】
分部分项工程和单价措施项目清单与计价表
工程名称：安装工程 | [5 empty] | 标段：2026年全区道路标线出新工程、公厕及垃圾中转站改造项目 |  |  | 第 1 页 共 46 页
序号 | 项目编码 | 项目名称 | 项目特征描述 | 计量单位 | 工程量 |  | 金额（元）
[7 empty] | 综合单价 | 综合合价 |  | 其中：暂估价
开福路61号公厕给水
1 | 031001006001 | 塑料管 | 1.介质:污废水 2.材质、规格:PVC-U塑料排水管 De110 3.连接形式:承插连接 4.压力试验及吹、洗设计要求:满水试验 | m | 48.93
2 | 031001006002 | 塑料管 | 1.介质:污废水 2.材质、规格:PVC-U塑料排水管 De75 3.连接形式:承插连接 4.压力试验及吹、洗设计要求:满水试验 | m | 3.11
3 | 031001006003 | 塑料管 | 1.介质:污废水 2.材质、规格:PVC-U塑料排水管 De50 3.连接形式:承插连接 4.压力试验及吹、洗设计要求:满水试验 | m | 16.02
4 | 031001006004 | 塑料管 | 1.介质:自来水 2.材质、规格:PP-R聚丙烯塑料给水管 DN50 3.连接形式:热熔连接 4.压力试验及吹、洗设计要求:冲洗、水压试验 | m | 9.63
本页小计
注：为计取规费等的使用，可在表中增设其中：“定额人工费”。
表—08
分部分项工程和单价措施项目清单与计价表
工程名称：安装工程 | [5 empty] | 标段：2026年全区道路标线出新工程、公厕及垃圾中转站改造项目 |  |  | 第 2 页 共 46 页
序号 | 项目编码 | 项目名称 | 项目特征描述 | 计量单位 | 工程量 |  | 金额（元）
[7 empty] | 综合单价 | 综合合价 |  | 其中：暂估价
5 | 031001006005 | 塑料管 | 1.介质:自来水 2.材质、规格:PP-R聚丙烯塑料给水管 DN40 3.连接形式:热熔连接 4.压力试验及吹、洗设计要求:冲洗、水压试验 | m | 2.62
6 | 031001006006 | 塑料管 | 1.介质:自来水 2.材质、规格:PP-R聚丙烯塑料给水管 DN32 3.连接形式:热熔连接 4.压力试验及吹、洗设计要求:冲洗、水压试验 | m | 9.44
7 | 031001006007 | 塑料管 | 1.介质:自来水 2.材质、规格:PP-R聚丙烯塑料给水管 DN25 3.连接形式:热熔连接 4.压力试验及吹、洗设计要求:冲洗、水压试验 | m | 11.05
8 | 031001006008 | 塑料管 | 1.介质:自来水 2.材质、规格:PP-R聚丙烯塑料给水管 DN20 3.连接形式:热熔连接 4.压力试验及吹、洗设计要求:冲洗、水压试验 | m | 4.07
本页小计
注：为计取规费等的使用，可在表中增设其中：“定额人工费”。
表—08
分部分项工程和单价措施项目清单与计价表
工程名称：安装工程 | [5 empty] | 标段：2026年全区道路标线出新工程、公厕及垃圾中转站改造项目 |  |  | 第 3 页 共 46 页
序号 | 项目编码 | 项目名称 | 项目特征描述 | 计量单位 | 工程量 |  | 金额（元）
[7 empty] | 综合单价 | 综合合价 |  | 其中：暂估价
9 | 031001006009 | 塑料管 | 1.介质:自来水 2.材质、规格:PP-R聚丙烯塑料给水管 DN15 3.连接形式:热熔连接 4.压力试验及吹、洗设计要求:冲洗、水压试验 | m | 96.93
10 | 031002001001 | 管道支架 | 1.材质:管道支架 2.管架形式:保温管架 | kg | 30.5
11 | 031208002001 | 管道绝热 | 1.绝热材料品种:防火等级不小于B1级的保温材料保温 2.绝热厚度:厚度为10mm，外包铝箔保护层 | m3 | 0.2
12 | 030413002001 | 凿（压)槽 | 1.名称:墙面管道开槽及补槽 2.规格:DN20 3.填充(恢复)方式:按设计要求 | m | 66.2
13 | 031003001001 | 螺纹阀门 | 1.类型:截止阀 2.材质:铜制 3.规格、压力等级:DN50 4.连接形式:丝接 | 个 | 2
14 | 031003005001 | 塑料阀门 | 1.规格:PP-R铜芯截止阀 DN32 2.连接形式:热熔连接 | 个 | 2
15 | 031003005002 | 塑料阀门 | 1.规格:PP-R铜芯截止阀 DN25 2.连接形式:热熔连接 | 个 | 2
本页小计
注：为计取规费等的使用，可在表中增设其中：“定额人工费”。
表—08
分部分项工程和单价措施项目清单与计价表
工程名称：安装工程 | [5 empty] | 标段：2026年全区道路标线出新工程、公厕及垃圾中转站改造项目 |  |  | 第 4 页 共 46 页
序号 | 项目编码 | 项目名称 | 项目特征描述 | 计量单位 | 工程量 |  | 金额（元）
[7 empty] | 综合单价 | 综合合价 |  | 其中：暂估价
16 | 031003005003 | 塑料阀门 | 1.规格:PP-R铜芯截止阀 DN20 2.连接形式:热熔连接 | 个 | 1
17 | 031003001002 | 螺纹阀门 | 1.类型:排气阀采用ARSX-28型微量排气阀 2.材质:铜制 3.规格、压力等级:DN15 4.连接形式:螺纹连接 5.其他:配闸阀1个 | 个 | 1
18 | 031003006001 | 减压器 | 1.材质:可调式减压阀组 2.规格、压力等级:DN50 阀后压力为0.20Mpa； 3.连接形式:螺纹连接 4.附件配置:当减压阀自带过滤器、压力表时，则取消相应位置的过滤器、压力表 | 组 | 1
19 | 031004006001 | 大便器 | 1.材质:均采用陶瓷制品，颜色由业主确定 2.规格、类型:大便器采用低水箱蹲式大便器，详见09S304-84 3.附件名称、数量:含角阀、软管、配水封 | 组 | 14
本页小计
注：为计取规费等的使用，可在表中增设其中：“定额人工费”。
表—08
分部分项工程和单价措施项目清单与计价表
工程名称：安装工程 | [5 empty] | 标段：2026年全区道路标线出新工程、公厕及垃圾中转站改造项目 |  |  | 第 5 页 共 46 页
序号 | 项目编码 | 项目名称 | 项目特征描述 | 计量单位 | 工程量 |  | 金额（元）
[7 empty] | 综合单价 | 综合合价 |  | 其中：暂估价
20 | 031004007001 | 小便器 | 1.材质:均采用陶瓷制品，颜色由业主确定 2.规格、类型:小便器采用自闭式冲洗阀落地式小便器,详见09S304-100 3.附件名称、数量:含角阀、软管、配水封 | 组 | 6
21 | 031004004001 | 洗涤盆 | 1.材质:均采用陶瓷制品，颜色由业主确定 2.规格、类型:污水池采用乙型污水池，详见09S304-24 3.附件名称、数量:含龙头、角阀、软管、配水封 | 组 | 1
22 | 031004003001 | 洗脸盆 | 1.材质:均采用陶瓷制品，颜色由业主确定 2.规格、类型:洗手池采用自闭式水嘴洗手盆，详见09S304-62 3.附件名称、数量:含龙头、角阀、软管、配水封 | 组 | 3
本页小计
注：为计取规费等的使用，可在表中增设其中：“定额人工费”。
表—08
分部分项工程和单价措施项目清单与计价表
工程名称：安装工程 | [5 empty] | 标段：2026年全区道路标线出新工程、公厕及垃圾中转站改造项目 |  |  | 第 6 页 共 46 页
序号 | 项目编码 | 项目名称 | 项目特征描述 | 计量单位 | 工程量 |  | 金额（元）
[7 empty] | 综合单价 | 综合合价 |  | 其中：暂估价
23 | 031004006002 | 大便器 | 1.材质:陶瓷 残疾人专用 2.规格、类型:坐便器采用分体式下排坐便器，详见09S304-66 3.附件名称、数量:含角阀、软管、配水封、残疾人专用扶手 | 组 | 1
24 | 031004007002 | 小便器 | 1.材质:陶瓷 残疾人专用 2.规格、类型:小便器采用自闭式冲洗阀落地式小便器,详见09S304-100 3.附件名称、数量:含角阀、软管、配水封、残疾人专用扶手 | 组 | 1
25 | 031004004002 | 洗涤盆 | 1.材质:陶瓷 残疾人专用 2.规格、类型:污水池采用乙型污水池，详见09S304-24 3.附件名称、数量:含龙头、角阀、软管、配水封 | 组 | 1
26 | 031004014001 | 给、排水附(配)件 | 1.材质:地漏采用铝合金或铜反溢地漏，箅子均为镀铬制品，地漏水封高度不小于50mm 2.型号、规格:DN50 | 个 | 5
本页小计
注：为计取规费等的使用，可在表中增设其中：“定额人工费”。
表—08
分部分项工程和单价措施项目清单与计价表
工程名称：安装工程 | [5 empty] | 标段：2026年全区道路标线出新工程、公厕及垃圾中转站改造项目 |  |  | 第 7 页 共 46 页
序号 | 项目编码 | 项目名称 | 项目特征描述 | 计量单位 | 工程量 |  | 金额（元）
[7 empty] | 综合单价 | 综合合价 |  | 其中：暂估价
27 | 031004014002 | 给、排水附(配)件 | 1.材质:地面清扫口采用不锈钢制品，清扫口表面与地面平，清扫口离端墙的距离不得小于0.2m 2.型号、规格:DN100 | 个 | 3
鸿海路63号公厕给水
28 | 031001006010 | 塑料管 | 1.介质:污废水 2.材质、规格:PVC-U塑料排水管 De110 3.连接形式:承插连接 4.压力试验及吹、洗设计要求:满水试验 | m | 30.25
29 | 031001006011 | 塑料管 | 1.介质:污废水 2.材质、规格:PVC-U塑料排水管 De75 3.连接形式:承插连接 4.压力试验及吹、洗设计要求:满水试验 | m | 6.18
30 | 031001006012 | 塑料管 | 1.介质:污废水 2.材质、规格:PVC-U塑料排水管 De50 3.连接形式:承插连接 4.压力试验及吹、洗设计要求:满水试验 | m | 13.26
本页小计
注：为计取规费等的使用，可在表中增设其中：“定额人工费”。
表—08
分部分项工程和单价措施项目清单与计价表
工程名称：安装工程 | [5 empty] | 标段：2026年全区道路标线出新工程、公厕及垃圾中转站改造项目 |  |  | 第 8 页 共 46 页
序号 | 项目编码 | 项目名称 | 项目特征描述 | 计量单位 | 工程量 |  | 金额（元）
[7 empty] | 综合单价 | 综合合价 |  | 其中：暂估价
31 | 031001006013 | 塑料管 | 1.介质:自来水 2.材质、规格:PP-R聚丙烯塑料给水管 DN50 3.连接形式:热熔连接 4.压力试验及吹、洗设计要求:冲洗、水压试验 | m | 4.6
32 | 031001006014 | 塑料管 | 1.介质:自来水 2.材质、规格:PP-R聚丙烯塑料给水管 DN40 3.连接形式:热熔连接 4.压力试验及吹、洗设计要求:冲洗、水压试验 | m | 2
33 | 031001006015 | 塑料管 | 1.介质:自来水 2.材质、规格:PP-R聚丙烯塑料给水管 DN32 3.连接形式:热熔连接 4.压力试验及吹、洗设计要求:冲洗、水压试验 | m | 4.58
34 | 031001006016 | 塑料管 | 1.介质:自来水 2.材质、规格:PP-R聚丙烯塑料给水管 DN25 3.连接形式:热熔连接 4.压力试验及吹、洗设计要求:冲洗、水压试验 | m | 8.1
本页小计
注：为计取规费等的使用，可在表中增设其中：“定额人工费”。
表—08
分部分项工程和单价措施项目清单与计价表
工程名称：安装工程 | [5 empty] | 标段：2026年全区道路标线出新工程、公厕及垃圾中转站改造项目 |  |  | 第 9 页 共 46 页
序号 | 项目编码 | 项目名称 | 项目特征描述 | 计量单位 | 工程量 |  | 金额（元）
[7 empty] | 综合单价 | 综合合价 |  | 其中：暂估价
35 | 031001006017 | 塑料管 | 1.介质:自来水 2.材质、规格:PP-R聚丙烯塑料给水管 DN20 3.连接形式:热熔连接 4.压力试验及吹、洗设计要求:冲洗、水压试验 | m | 4.41
36 | 031001006018 | 塑料管 | 1.介质:自来水 2.材质、规格:PP-R聚丙烯塑料给水管 DN15 3.连接形式:热熔连接 4.压力试验及吹、洗设计要求:冲洗、水压试验 | m | 77.81
37 | 031002001002 | 管道支架 | 1.材质:管道支架 2.管架形式:保温管架 | kg | 26.5
38 | 031208002002 | 管道绝热 | 1.绝热材料品种:防火等级不小于B1级的保温材料保温 2.绝热厚度:厚度为10mm，外包铝箔保护层 | m3 | 0.15
39 | 030413002002 | 凿（压)槽 | 1.名称:墙面管道开槽及补槽 2.规格:DN20 3.填充(恢复)方式:按设计要求 | m | 57.2
本页小计
注：为计取规费等的使用，可在表中增设其中：“定额人工费”。
表—08
分部分项工程和单价措施项目清单与计价表
工程名称：安装工程 | [5 empty] | 标段：2026年全区道路标线出新工程、公厕及垃圾中转站改造项目 |  |  | 第 10 页 共 46 页
序号 | 项目编码 | 项目名称 | 项目特征描述 | 计量单位 | 工程量 |  | 金额（元）
[7 empty] | 综合单价 | 综合合价 |  | 其中：暂估价
40 | 031003001003 | 螺纹阀门 | 1.类型:截止阀 2.材质:铜制 3.规格、压力等级:DN50 4.连接形式:丝接 | 个 | 2
41 | 031003005004 | 塑料阀门 | 1.规格:PP-R铜芯截止阀 DN25 2.连接形式:热熔连接 | 个 | 4
42 | 031003005005 | 塑料阀门 | 1.规格:PP-R铜芯截止阀 DN20 2.连接形式:热熔连接 | 个 | 1
43 | 031003001004 | 螺纹阀门 | 1.类型:排气阀采用ARSX-28型微量排气阀 2.材质:铜制 3.规格、压力等级:DN15 4.连接形式:螺纹连接 5.其他:配闸阀1个 | 个 | 1
44 | 031003006002 | 减压器 | 1.材质:可调式减压阀组 2.规格、压力等级:DN50 阀后压力为0.20Mpa； 3.连接形式:螺纹连接 4.附件配置:当减压阀自带过滤器、压力表时，则取消相应位置的过滤器、压力表 | 组 | 1
本页小计
注：为计取规费等的使用，可在表中增设其中：“定额人工费”。
表—08
分部分项工程和单价措施项目清单与计价表
工程名称：安装工程 | [5 empty] | 标段：2026年全区道路标线出新工程、公厕及垃圾中转站改造项目 |  |  | 第 11 页 共 46 页
序号 | 项目编码 | 项目名称 | 项目特征描述 | 计量单位 | 工程量 |  | 金额（元）
[7 empty] | 综合单价 | 综合合价 |  | 其中：暂估价
45 | 031004006003 | 大便器 | 1.材质:均采用陶瓷制品，颜色由业主确定 2.规格、类型:大便器采用低水箱蹲式大便器，详见09S304-84 3.附件名称、数量:含角阀、软管、配水封 | 组 | 9
46 | 031004007003 | 小便器 | 1.材质:均采用陶瓷制品，颜色由业主确定 2.规格、类型:小便器采用自闭式冲洗阀落地式小便器,详见09S304-100 3.附件名称、数量:含角阀、软管、配水封 | 组 | 3
47 | 031004004003 | 洗涤盆 | 1.材质:均采用陶瓷制品，颜色由业主确定 2.规格、类型:污水池采用乙型污水池，详见09S304-24 3.附件名称、数量:含龙头、角阀、软管、配水封 | 组 | 1
本页小计
注：为计取规费等的使用，可在表中增设其中：“定额人工费”。
表—08
分部分项工程和单价措施项目清单与计价表
工程名称：安装工程 | [5 empty] | 标段：2026年全区道路标线出新工程、公厕及垃圾中转站改造项目 |  |  | 第 12 页 共 46 页
序号 | 项目编码 | 项目名称 | 项目特征描述 | 计量单位 | 工程量 |  | 金额（元）
[7 empty] | 综合单价 | 综合合价 |  | 其中：暂估价
48 | 031004003002 | 洗脸盆 | 1.材质:均采用陶瓷制品，颜色由业主确定 2.规格、类型:洗手池采用自闭式水嘴洗手盆，详见09S304-62 3.附件名称、数量:含龙头、角阀、软管、配水封 | 组 | 2
49 | 031004006004 | 大便器 | 1.材质:陶瓷 残疾人专用 2.规格、类型:坐便器采用分体式下排坐便器，详见09S304-66 3.附件名称、数量:含角阀、软管、配水封、残疾人专用扶手 | 组 | 2
50 | 031004004004 | 洗涤盆 | 1.材质:陶瓷 残疾人专用 2.规格、类型:污水池采用乙型污水池，详见09S304-24 3.附件名称、数量:含龙头、角阀、软管、配水封 | 组 | 2
51 | 031004014003 | 给、排水附(配)件 | 1.材质:地漏采用铝合金或铜反溢地漏，箅子均为镀铬制品，地漏水封高度不小于50mm 2.型号、规格:DN50 | 个 | 5
本页小计
注：为计取规费等的使用，可在表中增设其中：“定额人工费”。
表—08
分部分项工程和单价措施项目清单与计价表
工程名称：安装工程 | [5 empty] | 标段：2026年全区道路标线出新工程、公厕及垃圾中转站改造项目 |  |  | 第 13 页 共 46 页
序号 | 项目编码 | 项目名称 | 项目特征描述 | 计量单位 | 工程量 |  | 金额（元）
[7 empty] | 综合单价 | 综合合价 |  | 其中：暂估价
52 | 031004014004 | 给、排水附(配)件 | 1.材质:地面清扫口采用不锈钢制品，清扫口表面与地面平，清扫口离端墙的距离不得小于0.2m 2.型号、规格:DN100 | 个 | 2
盐河路26号公厕给水
53 | 031001006019 | 塑料管 | 1.介质:污废水 2.材质、规格:PVC-U塑料排水管 De110 3.连接形式:承插连接 4.压力试验及吹、洗设计要求:满水试验 | m | 33.12
54 | 031001006020 | 塑料管 | 1.介质:污废水 2.材质、规格:PVC-U塑料排水管 De75 3.连接形式:承插连接 4.压力试验及吹、洗设计要求:满水试验 | m | 0.41
55 | 031001006021 | 塑料管 | 1.介质:污废水 2.材质、规格:PVC-U塑料排水管 De50 3.连接形式:承插连接 4.压力试验及吹、洗设计要求:满水试验 | m | 10.41
本页小计
注：为计取规费等的使用，可在表中增设其中：“定额人工费”。
表—08
分部分项工程和单价措施项目清单与计价表
工程名称：安装工程 | [5 empty] | 标段：2026年全区道路标线出新工程、公厕及垃圾中转站改造项目 |  |  | 第 14 页 共 46 页
序号 | 项目编码 | 项目名称 | 项目特征描述 | 计量单位 | 工程量 |  | 金额（元）
[7 empty] | 综合单价 | 综合合价 |  | 其中：暂估价
56 | 031001006022 | 塑料管 | 1.介质:自来水 2.材质、规格:PP-R聚丙烯塑料给水管 DN50 3.连接形式:热熔连接 4.压力试验及吹、洗设计要求:冲洗、水压试验 | m | 5.74
57 | 031001006023 | 塑料管 | 1.介质:自来水 2.材质、规格:PP-R聚丙烯塑料给水管 DN40 3.连接形式:热熔连接 4.压力试验及吹、洗设计要求:冲洗、水压试验 | m | 4.5
58 | 031001006024 | 塑料管 | 1.介质:自来水 2.材质、规格:PP-R聚丙烯塑料给水管 DN32 3.连接形式:热熔连接 4.压力试验及吹、洗设计要求:冲洗、水压试验 | m | 0.81
59 | 031001006025 | 塑料管 | 1.介质:自来水 2.材质、规格:PP-R聚丙烯塑料给水管 DN25 3.连接形式:热熔连接 4.压力试验及吹、洗设计要求:冲洗、水压试验 | m | 14.65
本页小计
注：为计取规费等的使用，可在表中增设其中：“定额人工费”。
表—08
分部分项工程和单价措施项目清单与计价表
工程名称：安装工程 | [5 empty] | 标段：2026年全区道路标线出新工程、公厕及垃圾中转站改造项目 |  |  | 第 15 页 共 46 页
序号 | 项目编码 | 项目名称 | 项目特征描述 | 计量单位 | 工程量 |  | 金额（元）
[7 empty] | 综合单价 | 综合合价 |  | 其中：暂估价
60 | 031001006026 | 塑料管 | 1.介质:自来水 2.材质、规格:PP-R聚丙烯塑料给水管 DN20 3.连接形式:热熔连接 4.压力试验及吹、洗设计要求:冲洗、水压试验 | m | 4.33
61 | 031001006027 | 塑料管 | 1.介质:自来水 2.材质、规格:PP-R聚丙烯塑料给水管 DN15 3.连接形式:热熔连接 4.压力试验及吹、洗设计要求:冲洗、水压试验 | m | 74.25
62 | 031002001003 | 管道支架 | 1.材质:管道支架 2.管架形式:保温管架 | kg | 24.33
63 | 031208002003 | 管道绝热 | 1.绝热材料品种:防火等级不小于B1级的保温材料保温 2.绝热厚度:厚度为10mm，外包铝箔保护层 | m3 | 0.14
64 | 030413002003 | 凿（压)槽 | 1.名称:墙面管道开槽及补槽 2.规格:DN20 3.填充(恢复)方式:按设计要求 | m | 62.4
本页小计
注：为计取规费等的使用，可在表中增设其中：“定额人工费”。
表—08
分部分项工程和单价措施项目清单与计价表
工程名称：安装工程 | [5 empty] | 标段：2026年全区道路标线出新工程、公厕及垃圾中转站改造项目 |  |  | 第 16 页 共 46 页
序号 | 项目编码 | 项目名称 | 项目特征描述 | 计量单位 | 工程量 |  | 金额（元）
[7 empty] | 综合单价 | 综合合价 |  | 其中：暂估价
65 | 031003001005 | 螺纹阀门 | 1.类型:截止阀 2.材质:铜制 3.规格、压力等级:DN50 4.连接形式:丝接 | 个 | 2
66 | 031003005006 | 塑料阀门 | 1.规格:PP-R铜芯截止阀 DN25 2.连接形式:热熔连接 | 个 | 5
67 | 031003001006 | 螺纹阀门 | 1.类型:排气阀采用ARSX-28型微量排气阀 2.材质:铜制 3.规格、压力等级:DN15 4.连接形式:螺纹连接 5.其他:配闸阀1个 | 个 | 1
68 | 031003006003 | 减压器 | 1.材质:可调式减压阀组 2.规格、压力等级:DN50 阀后压力为0.20Mpa； 3.连接形式:螺纹连接 4.附件配置:当减压阀自带过滤器、压力表时，则取消相应位置的过滤器、压力表 | 组 | 1
本页小计
注：为计取规费等的使用，可在表中增设其中：“定额人工费”。
表—08
分部分项工程和单价措施项目清单与计价表
工程名称：安装工程 | [5 empty] | 标段：2026年全区道路标线出新工程、公厕及垃圾中转站改造项目 |  |  | 第 17 页 共 46 页
序号 | 项目编码 | 项目名称 | 项目特征描述 | 计量单位 | 工程量 |  | 金额（元）
[7 empty] | 综合单价 | 综合合价 |  | 其中：暂估价
69 | 031004006005 | 大便器 | 1.材质:均采用陶瓷制品，颜色由业主确定 2.规格、类型:大便器采用低水箱蹲式大便器，详见09S304-84 3.附件名称、数量:含角阀、软管、配水封 | 组 | 13
70 | 031004007004 | 小便器 | 1.材质:均采用陶瓷制品，颜色由业主确定 2.规格、类型:小便器采用自闭式冲洗阀落地式小便器,详见09S304-100 3.附件名称、数量:含角阀、软管、配水封 | 组 | 5
71 | 031004004005 | 洗涤盆 | 1.材质:均采用陶瓷制品，颜色由业主确定 2.规格、类型:污水池采用乙型污水池，详见09S304-24 3.附件名称、数量:含龙头、角阀、软管、配水封 | 组 | 1
本页小计
注：为计取规费等的使用，可在表中增设其中：“定额人工费”。
表—08
分部分项工程和单价措施项目清单与计价表
工程名称：安装工程 | [5 empty] | 标段：2026年全区道路标线出新工程、公厕及垃圾中转站改造项目 |  |  | 第 18 页 共 46 页
序号 | 项目编码 | 项目名称 | 项目特征描述 | 计量单位 | 工程量 |  | 金额（元）
[7 empty] | 综合单价 | 综合合价 |  | 其中：暂估价
72 | 031004003003 | 洗脸盆 | 1.材质:均采用陶瓷制品，颜色由业主确定 2.规格、类型:洗手池采用自闭式水嘴洗手盆，详见09S304-62 3.附件名称、数量:含龙头、角阀、软管、配水封 | 组 | 2
73 | 031004014005 | 给、排水附(配)件 | 1.材质:地漏采用铝合金或铜反溢地漏，箅子均为镀铬制品，地漏水封高度不小于50mm 2.型号、规格:DN50 | 个 | 3
74 | 031004014006 | 给、排水附(配)件 | 1.材质:地面清扫口采用不锈钢制品，清扫口表面与地面平，清扫口离端墙的距离不得小于0.2m 2.型号、规格:DN100 | 个 | 3
李集路71号公厕给水
75 | 031001006028 | 塑料管 | 1.介质:污废水 2.材质、规格:PVC-U塑料排水管 De110 3.连接形式:承插连接 4.压力试验及吹、洗设计要求:满水试验 | m | 32.16
本页小计
注：为计取规费等的使用，可在表中增设其中：“定额人工费”。
表—08
分部分项工程和单价措施项目清单与计价表
工程名称：安装工程 | [5 empty] | 标段：2026年全区道路标线出新工程、公厕及垃圾中转站改造项目 |  |  | 第 19 页 共 46 页
序号 | 项目编码 | 项目名称 | 项目特征描述 | 计量单位 | 工程量 |  | 金额（元）
[7 empty] | 综合单价 | 综合合价 |  | 其中：暂估价
76 | 031001006029 | 塑料管 | 1.介质:污废水 2.材质、规格:PVC-U塑料排水管 De75 3.连接形式:承插连接 4.压力试验及吹、洗设计要求:满水试验 | m | 1.6
77 | 031001006030 | 塑料管 | 1.介质:污废水 2.材质、规格:PVC-U塑料排水管 De50 3.连接形式:承插连接 4.压力试验及吹、洗设计要求:满水试验 | m | 13.88
78 | 031001006031 | 塑料管 | 1.介质:自来水 2.材质、规格:PP-R聚丙烯塑料给水管 DN50 3.连接形式:热熔连接 4.压力试验及吹、洗设计要求:冲洗、水压试验 | m | 9.7
79 | 031001006032 | 塑料管 | 1.介质:自来水 2.材质、规格:PP-R聚丙烯塑料给水管 DN32 3.连接形式:热熔连接 4.压力试验及吹、洗设计要求:冲洗、水压试验 | m | 3.93
本页小计
注：为计取规费等的使用，可在表中增设其中：“定额人工费”。
表—08
分部分项工程和单价措施项目清单与计价表
工程名称：安装工程 | [5 empty] | 标段：2026年全区道路标线出新工程、公厕及垃圾中转站改造项目 |  |  | 第 20 页 共 46 页
序号 | 项目编码 | 项目名称 | 项目特征描述 | 计量单位 | 工程量 |  | 金额（元）
[7 empty] | 综合单价 | 综合合价 |  | 其中：暂估价
80 | 031001006033 | 塑料管 | 1.介质:自来水 2.材质、规格:PP-R聚丙烯塑料给水管 DN25 3.连接形式:热熔连接 4.压力试验及吹、洗设计要求:冲洗、水压试验 | m | 5.95
81 | 031001006034 | 塑料管 | 1.介质:自来水 2.材质、规格:PP-R聚丙烯塑料给水管 DN20 3.连接形式:热熔连接 4.压力试验及吹、洗设计要求:冲洗、水压试验 | m | 2.18
82 | 031001006035 | 塑料管 | 1.介质:自来水 2.材质、规格:PP-R聚丙烯塑料给水管 DN15 3.连接形式:热熔连接 4.压力试验及吹、洗设计要求:冲洗、水压试验 | m | 67
83 | 031002001004 | 管道支架 | 1.材质:管道支架 2.管架形式:保温管架 | kg | 19.05
84 | 031208002004 | 管道绝热 | 1.绝热材料品种:防火等级不小于B1级的保温材料保温 2.绝热厚度:厚度为10mm，外包铝箔保护层 | m3 | 0.14
本页小计
注：为计取规费等的使用，可在表中增设其中：“定额人工费”。
表—08
分部分项工程和单价措施项目清单与计价表
工程名称：安装工程 | [5 empty] | 标段：2026年全区道路标线出新工程、公厕及垃圾中转站改造项目 |  |  | 第 21 页 共 46 页
序号 | 项目编码 | 项目名称 | 项目特征描述 | 计量单位 | 工程量 |  | 金额（元）
[7 empty] | 综合单价 | 综合合价 |  | 其中：暂估价
85 | 030413002004 | 凿（压)槽 | 1.名称:墙面管道开槽及补槽 2.规格:DN20 3.填充(恢复)方式:按设计要求 | m | 55.2
86 | 031003001007 | 螺纹阀门 | 1.类型:截止阀 2.材质:铜制 3.规格、压力等级:DN50 4.连接形式:丝接 | 个 | 2
87 | 031003005007 | 塑料阀门 | 1.规格:PP-R铜芯截止阀 DN32 2.连接形式:热熔连接 | 个 | 2
88 | 031003005008 | 塑料阀门 | 1.规格:PP-R铜芯截止阀 DN25 2.连接形式:热熔连接 | 个 | 1
89 | 031003001008 | 螺纹阀门 | 1.类型:排气阀采用ARSX-28型微量排气阀 2.材质:铜制 3.规格、压力等级:DN15 4.连接形式:螺纹连接 5.其他:配闸阀1个 | 个 | 1
本页小计
注：为计取规费等的使用，可在表中增设其中：“定额人工费”。
表—08
分部分项工程和单价措施项目清单与计价表
工程名称：安装工程 | [5 empty] | 标段：2026年全区道路标线出新工程、公厕及垃圾中转站改造项目 |  |  | 第 22 页 共 46 页
序号 | 项目编码 | 项目名称 | 项目特征描述 | 计量单位 | 工程量 |  | 金额（元）
[7 empty] | 综合单价 | 综合合价 |  | 其中：暂估价
90 | 031003006004 | 减压器 | 1.材质:可调式减压阀组 2.规格、压力等级:DN50 阀后压力为0.20Mpa； 3.连接形式:螺纹连接 4.附件配置:当减压阀自带过滤器、压力表时，则取消相应位置的过滤器、压力表 | 组 | 1
91 | 031004006006 | 大便器 | 1.材质:均采用陶瓷制品，颜色由业主确定 2.规格、类型:大便器采用低水箱蹲式大便器，详见09S304-84 3.附件名称、数量:含角阀、软管、配水封 | 组 | 10
92 | 031004007005 | 小便器 | 1.材质:均采用陶瓷制品，颜色由业主确定 2.规格、类型:小便器采用自闭式冲洗阀落地式小便器,详见09S304-100 3.附件名称、数量:含角阀、软管、配水封 | 组 | 3
本页小计
注：为计取规费等的使用，可在表中增设其中：“定额人工费”。
表—08
分部分项工程和单价措施项目清单与计价表
工程名称：安装工程 | [5 empty] | 标段：2026年全区道路标线出新工程、公厕及垃圾中转站改造项目 |  |  | 第 23 页 共 46 页
序号 | 项目编码 | 项目名称 | 项目特征描述 | 计量单位 | 工程量 |  | 金额（元）
[7 empty] | 综合单价 | 综合合价 |  | 其中：暂估价
93 | 031004004006 | 洗涤盆 | 1.材质:均采用陶瓷制品，颜色由业主确定 2.规格、类型:污水池采用乙型污水池，详见09S304-24 3.附件名称、数量:含龙头、角阀、软管、配水封 | 组 | 1
94 | 031004003004 | 洗脸盆 | 1.材质:均采用陶瓷制品，颜色由业主确定 2.规格、类型:洗手池采用自闭式水嘴洗手盆，详见09S304-62 3.附件名称、数量:含龙头、角阀、软管、配水封 | 组 | 2
95 | 031004006007 | 大便器 | 1.材质:陶瓷 残疾人专用 2.规格、类型:坐便器采用分体式下排坐便器，详见09S304-66 3.附件名称、数量:含角阀、软管、配水封、残疾人专用扶手 | 组 | 1
本页小计
注：为计取规费等的使用，可在表中增设其中：“定额人工费”。
表—08
分部分项工程和单价措施项目清单与计价表
工程名称：安装工程 | [5 empty] | 标段：2026年全区道路标线出新工程、公厕及垃圾中转站改造项目 |  |  | 第 24 页 共 46 页
序号 | 项目编码 | 项目名称 | 项目特征描述 | 计量单位 | 工程量 |  | 金额（元）
[7 empty] | 综合单价 | 综合合价 |  | 其中：暂估价
96 | 031004007006 | 小便器 | 1.材质:陶瓷 残疾人专用 2.规格、类型:小便器采用自闭式冲洗阀落地式小便器,详见09S304-100 3.附件名称、数量:含角阀、软管、配水封、残疾人专用扶手 | 组 | 1
97 | 031004014007 | 给、排水附(配)件 | 1.材质:地漏采用铝合金或铜反溢地漏，箅子均为镀铬制品，地漏水封高度不小于50mm 2.型号、规格:DN50 | 个 | 5
98 | 031004014008 | 给、排水附(配)件 | 1.材质:地面清扫口采用不锈钢制品，清扫口表面与地面平，清扫口离端墙的距离不得小于0.2m 2.型号、规格:DN100 | 个 | 2
韩泰路23号公厕给水
99 | 031001006036 | 塑料管 | 1.介质:污废水 2.材质、规格:PVC-U塑料排水管 De200 3.连接形式:承插连接 4.压力试验及吹、洗设计要求:满水试验 | m | 17.7
本页小计
注：为计取规费等的使用，可在表中增设其中：“定额人工费”。
表—08
分部分项工程和单价措施项目清单与计价表
工程名称：安装工程 | [5 empty] | 标段：2026年全区道路标线出新工程、公厕及垃圾中转站改造项目 |  |  | 第 25 页 共 46 页
序号 | 项目编码 | 项目名称 | 项目特征描述 | 计量单位 | 工程量 |  | 金额（元）
[7 empty] | 综合单价 | 综合合价 |  | 其中：暂估价
100 | 031001006037 | 塑料管 | 1.介质:污废水 2.材质、规格:PVC-U塑料排水管 De110 3.连接形式:承插连接 4.压力试验及吹、洗设计要求:满水试验 | m | 52.14
101 | 031001006038 | 塑料管 | 1.介质:污废水 2.材质、规格:PVC-U塑料排水管 De75 3.连接形式:承插连接 4.压力试验及吹、洗设计要求:满水试验 | m | 5.19
102 | 031001006039 | 塑料管 | 1.介质:污废水 2.材质、规格:PVC-U塑料排水管 De50 3.连接形式:承插连接 4.压力试验及吹、洗设计要求:满水试验 | m | 9.95
103 | 031001006040 | 塑料管 | 1.介质:自来水 2.材质、规格:PP-R聚丙烯塑料给水管 DN50 3.连接形式:热熔连接 4.压力试验及吹、洗设计要求:冲洗、水压试验 | m | 9.71
本页小计
注：为计取规费等的使用，可在表中增设其中：“定额人工费”。
表—08
分部分项工程和单价措施项目清单与计价表
工程名称：安装工程 | [5 empty] | 标段：2026年全区道路标线出新工程、公厕及垃圾中转站改造项目 |  |  | 第 26 页 共 46 页
序号 | 项目编码 | 项目名称 | 项目特征描述 | 计量单位 | 工程量 |  | 金额（元）
[7 empty] | 综合单价 | 综合合价 |  | 其中：暂估价
104 | 031001006041 | 塑料管 | 1.介质:自来水 2.材质、规格:PP-R聚丙烯塑料给水管 DN40 3.连接形式:热熔连接 4.压力试验及吹、洗设计要求:冲洗、水压试验 | m | 4.25
105 | 031001006042 | 塑料管 | 1.介质:自来水 2.材质、规格:PP-R聚丙烯塑料给水管 DN32 3.连接形式:热熔连接 4.压力试验及吹、洗设计要求:冲洗、水压试验 | m | 2.96
106 | 031001006043 | 塑料管 | 1.介质:自来水 2.材质、规格:PP-R聚丙烯塑料给水管 DN25 3.连接形式:热熔连接 4.压力试验及吹、洗设计要求:冲洗、水压试验 | m | 13.94
107 | 031001006044 | 塑料管 | 1.介质:自来水 2.材质、规格:PP-R聚丙烯塑料给水管 DN20 3.连接形式:热熔连接 4.压力试验及吹、洗设计要求:冲洗、水压试验 | m | 4.61
本页小计
注：为计取规费等的使用，可在表中增设其中：“定额人工费”。
表—08
分部分项工程和单价措施项目清单与计价表
工程名称：安装工程 | [5 empty] | 标段：2026年全区道路标线出新工程、公厕及垃圾中转站改造项目 |  |  | 第 27 页 共 46 页
序号 | 项目编码 | 项目名称 | 项目特征描述 | 计量单位 | 工程量 |  | 金额（元）
[7 empty] | 综合单价 | 综合合价 |  | 其中：暂估价
108 | 031001006045 | 塑料管 | 1.介质:自来水 2.材质、规格:PP-R聚丙烯塑料给水管 DN15 3.连接形式:热熔连接 4.压力试验及吹、洗设计要求:冲洗、水压试验 | m | 90.65
109 | 031002001005 | 管道支架 | 1.材质:管道支架 2.管架形式:保温管架 | kg | 28.86
110 | 031208002005 | 管道绝热 | 1.绝热材料品种:防火等级不小于B1级的保温材料保温 2.绝热厚度:厚度为10mm，外包铝箔保护层 | m3 | 0.16
111 | 030413002005 | 凿（压)槽 | 1.名称:墙面管道开槽及补槽 2.规格:DN20 3.填充(恢复)方式:按设计要求 | m | 74.6
112 | 031003001009 | 螺纹阀门 | 1.类型:截止阀 2.材质:铜制 3.规格、压力等级:DN50 4.连接形式:丝接 | 个 | 2
113 | 031003005009 | 塑料阀门 | 1.规格:PP-R铜芯截止阀 DN32 2.连接形式:热熔连接 | 个 | 1
114 | 031003005010 | 塑料阀门 | 1.规格:PP-R铜芯截止阀 DN25 2.连接形式:热熔连接 | 个 | 4
本页小计
注：为计取规费等的使用，可在表中增设其中：“定额人工费”。
表—08
分部分项工程和单价措施项目清单与计价表
工程名称：安装工程 | [5 empty] | 标段：2026年全区道路标线出新工程、公厕及垃圾中转站改造项目 |  |  | 第 28 页 共 46 页
序号 | 项目编码 | 项目名称 | 项目特征描述 | 计量单位 | 工程量 |  | 金额（元）
[7 empty] | 综合单价 | 综合合价 |  | 其中：暂估价
115 | 031003001010 | 螺纹阀门 | 1.类型:排气阀采用ARSX-28型微量排气阀 2.材质:铜制 3.规格、压力等级:DN15 4.连接形式:螺纹连接 5.其他:配闸阀1个 | 个 | 1
116 | 031003006005 | 减压器 | 1.材质:可调式减压阀组 2.规格、压力等级:DN50 阀后压力为0.20Mpa； 3.连接形式:螺纹连接 4.附件配置:当减压阀自带过滤器、压力表时，则取消相应位置的过滤器、压力表 | 组 | 1
117 | 031004006008 | 大便器 | 1.材质:均采用陶瓷制品，颜色由业主确定 2.规格、类型:大便器采用低水箱蹲式大便器，详见09S304-84 3.附件名称、数量:含角阀、软管、配水封 | 组 | 14
本页小计
注：为计取规费等的使用，可在表中增设其中：“定额人工费”。
表—08
分部分项工程和单价措施项目清单与计价表
工程名称：安装工程 | [5 empty] | 标段：2026年全区道路标线出新工程、公厕及垃圾中转站改造项目 |  |  | 第 29 页 共 46 页
序号 | 项目编码 | 项目名称 | 项目特征描述 | 计量单位 | 工程量 |  | 金额（元）
[7 empty] | 综合单价 | 综合合价 |  | 其中：暂估价
118 | 031004007007 | 小便器 | 1.材质:均采用陶瓷制品，颜色由业主确定 2.规格、类型:小便器采用自闭式冲洗阀落地式小便器,详见09S304-100 3.附件名称、数量:含角阀、软管、配水封 | 组 | 6
119 | 031004004007 | 洗涤盆 | 1.材质:均采用陶瓷制品，颜色由业主确定 2.规格、类型:污水池采用乙型污水池，详见09S304-24 3.附件名称、数量:含龙头、角阀、软管、配水封 | 组 | 1
120 | 031004003005 | 洗脸盆 | 1.材质:均采用陶瓷制品，颜色由业主确定 2.规格、类型:洗手池采用自闭式水嘴洗手盆，详见09S304-62 3.附件名称、数量:含龙头、角阀、软管、配水封 | 组 | 2
本页小计
注：为计取规费等的使用，可在表中增设其中：“定额人工费”。
表—08
分部分项工程和单价措施项目清单与计价表
工程名称：安装工程 | [5 empty] | 标段：2026年全区道路标线出新工程、公厕及垃圾中转站改造项目 |  |  | 第 30 页 共 46 页
序号 | 项目编码 | 项目名称 | 项目特征描述 | 计量单位 | 工程量 |  | 金额（元）
[7 empty] | 综合单价 | 综合合价 |  | 其中：暂估价
121 | 031004006009 | 大便器 | 1.材质:陶瓷 残疾人专用 2.规格、类型:坐便器采用分体式下排坐便器，详见09S304-66 3.附件名称、数量:含角阀、软管、配水封、残疾人专用扶手 | 组 | 2
122 | 031004014009 | 给、排水附(配)件 | 1.材质:地漏采用铝合金或铜反溢地漏，箅子均为镀铬制品，地漏水封高度不小于50mm 2.型号、规格:DN50 | 个 | 2
123 | 031004014010 | 给、排水附(配)件 | 1.材质:地面清扫口采用不锈钢制品，清扫口表面与地面平，清扫口离端墙的距离不得小于0.2m 2.型号、规格:DN100 | 个 | 2
月牙路18号公厕给水
124 | 031001006046 | 塑料管 | 1.介质:污废水 2.材质、规格:PVC-U塑料排水管 De110 3.连接形式:承插连接 4.压力试验及吹、洗设计要求:满水试验 | m | 25.49
本页小计
注：为计取规费等的使用，可在表中增设其中：“定额人工费”。
表—08
分部分项工程和单价措施项目清单与计价表
工程名称：安装工程 | [5 empty] | 标段：2026年全区道路标线出新工程、公厕及垃圾中转站改造项目 |  |  | 第 31 页 共 46 页
序号 | 项目编码 | 项目名称 | 项目特征描述 | 计量单位 | 工程量 |  | 金额（元）
[7 empty] | 综合单价 | 综合合价 |  | 其中：暂估价
125 | 031001006047 | 塑料管 | 1.介质:污废水 2.材质、规格:PVC-U塑料排水管 De75 3.连接形式:承插连接 4.压力试验及吹、洗设计要求:满水试验 | m | 4.14
126 | 031001006048 | 塑料管 | 1.介质:污废水 2.材质、规格:PVC-U塑料排水管 De50 3.连接形式:承插连接 4.压力试验及吹、洗设计要求:满水试验 | m | 8.5
127 | 031001006049 | 塑料管 | 1.介质:自来水 2.材质、规格:PP-R聚丙烯塑料给水管 DN50 3.连接形式:热熔连接 4.压力试验及吹、洗设计要求:冲洗、水压试验 | m | 7.86
128 | 031001006050 | 塑料管 | 1.介质:自来水 2.材质、规格:PP-R聚丙烯塑料给水管 DN32 3.连接形式:热熔连接 4.压力试验及吹、洗设计要求:冲洗、水压试验 | m | 5.89
本页小计
注：为计取规费等的使用，可在表中增设其中：“定额人工费”。
表—08
分部分项工程和单价措施项目清单与计价表
工程名称：安装工程 | [5 empty] | 标段：2026年全区道路标线出新工程、公厕及垃圾中转站改造项目 |  |  | 第 32 页 共 46 页
序号 | 项目编码 | 项目名称 | 项目特征描述 | 计量单位 | 工程量 |  | 金额（元）
[7 empty] | 综合单价 | 综合合价 |  | 其中：暂估价
129 | 031001006051 | 塑料管 | 1.介质:自来水 2.材质、规格:PP-R聚丙烯塑料给水管 DN25 3.连接形式:热熔连接 4.压力试验及吹、洗设计要求:冲洗、水压试验 | m | 9.14
130 | 031001006052 | 塑料管 | 1.介质:自来水 2.材质、规格:PP-R聚丙烯塑料给水管 DN20 3.连接形式:热熔连接 4.压力试验及吹、洗设计要求:冲洗、水压试验 | m | 3.51
131 | 031001006053 | 塑料管 | 1.介质:自来水 2.材质、规格:PP-R聚丙烯塑料给水管 DN15 3.连接形式:热熔连接 4.压力试验及吹、洗设计要求:冲洗、水压试验 | m | 59.47
132 | 031002001006 | 管道支架 | 1.材质:管道支架 2.管架形式:保温管架 | kg | 23.35
133 | 031208002006 | 管道绝热 | 1.绝热材料品种:防火等级不小于B1级的保温材料保温 2.绝热厚度:厚度为10mm，外包铝箔保护层 | m3 | 0.14
本页小计
注：为计取规费等的使用，可在表中增设其中：“定额人工费”。
表—08
分部分项工程和单价措施项目清单与计价表
工程名称：安装工程 | [5 empty] | 标段：2026年全区道路标线出新工程、公厕及垃圾中转站改造项目 |  |  | 第 33 页 共 46 页
序号 | 项目编码 | 项目名称 | 项目特征描述 | 计量单位 | 工程量 |  | 金额（元）
[7 empty] | 综合单价 | 综合合价 |  | 其中：暂估价
134 | 030413002006 | 凿（压)槽 | 1.名称:墙面管道开槽及补槽 2.规格:DN20 3.填充(恢复)方式:按设计要求 | m | 47.6
135 | 031003001011 | 螺纹阀门 | 1.类型:截止阀 2.材质:铜制 3.规格、压力等级:DN50 4.连接形式:丝接 | 个 | 2
136 | 031003005011 | 塑料阀门 | 1.规格:PP-R铜芯截止阀 DN32 2.连接形式:热熔连接 | 个 | 1
137 | 031003005012 | 塑料阀门 | 1.规格:PP-R铜芯截止阀 DN25 2.连接形式:热熔连接 | 个 | 2
138 | 031003001012 | 螺纹阀门 | 1.类型:排气阀采用ARSX-28型微量排气阀 2.材质:铜制 3.规格、压力等级:DN15 4.连接形式:螺纹连接 5.其他:配闸阀1个 | 个 | 1
本页小计
注：为计取规费等的使用，可在表中增设其中：“定额人工费”。
表—08
分部分项工程和单价措施项目清单与计价表
工程名称：安装工程 | [5 empty] | 标段：2026年全区道路标线出新工程、公厕及垃圾中转站改造项目 |  |  | 第 34 页 共 46 页
序号 | 项目编码 | 项目名称 | 项目特征描述 | 计量单位 | 工程量 |  | 金额（元）
[7 empty] | 综合单价 | 综合合价 |  | 其中：暂估价
139 | 031003006006 | 减压器 | 1.材质:可调式减压阀组 2.规格、压力等级:DN50 阀后压力为0.20Mpa； 3.连接形式:螺纹连接 4.附件配置:当减压阀自带过滤器、压力表时，则取消相应位置的过滤器、压力表 | 组 | 1
140 | 031004006010 | 大便器 | 1.材质:均采用陶瓷制品，颜色由业主确定 2.规格、类型:大便器采用低水箱蹲式大便器，详见09S304-84 3.附件名称、数量:含角阀、软管、配水封 | 组 | 10
141 | 031004007008 | 小便器 | 1.材质:均采用陶瓷制品，颜色由业主确定 2.规格、类型:小便器采用自闭式冲洗阀落地式小便器,详见09S304-100 3.附件名称、数量:含角阀、软管、配水封 | 组 | 4
本页小计
注：为计取规费等的使用，可在表中增设其中：“定额人工费”。
表—08
分部分项工程和单价措施项目清单与计价表
工程名称：安装工程 | [5 empty] | 标段：2026年全区道路标线出新工程、公厕及垃圾中转站改造项目 |  |  | 第 35 页 共 46 页
序号 | 项目编码 | 项目名称 | 项目特征描述 | 计量单位 | 工程量 |  | 金额（元）
[7 empty] | 综合单价 | 综合合价 |  | 其中：暂估价
142 | 031004004008 | 洗涤盆 | 1.材质:均采用陶瓷制品，颜色由业主确定 2.规格、类型:污水池采用乙型污水池，详见09S304-24 3.附件名称、数量:含龙头、角阀、软管、配水封 | 组 | 1
143 | 031004003006 | 洗脸盆 | 1.材质:均采用陶瓷制品，颜色由业主确定 2.规格、类型:洗手池采用自闭式水嘴洗手盆，详见09S304-62 3.附件名称、数量:含龙头、角阀、软管、配水封 | 组 | 1
144 | 031004014011 | 给、排水附(配)件 | 1.材质:地漏采用铝合金或铜反溢地漏，箅子均为镀铬制品，地漏水封高度不小于50mm 2.型号、规格:DN50 | 个 | 3
145 | 031004014012 | 给、排水附(配)件 | 1.材质:地面清扫口采用不锈钢制品，清扫口表面与地面平，清扫口离端墙的距离不得小于0.2m 2.型号、规格:DN100 | 个 | 2
子乔路12号公厕给水
本页小计
注：为计取规费等的使用，可在表中增设其中：“定额人工费”。
表—08
分部分项工程和单价措施项目清单与计价表
工程名称：安装工程 | [5 empty] | 标段：2026年全区道路标线出新工程、公厕及垃圾中转站改造项目 |  |  | 第 36 页 共 46 页
序号 | 项目编码 | 项目名称 | 项目特征描述 | 计量单位 | 工程量 |  | 金额（元）
[7 empty] | 综合单价 | 综合合价 |  | 其中：暂估价
146 | 031001006054 | 塑料管 | 1.介质:污废水 2.材质、规格:PVC-U塑料排水管 De110 3.连接形式:承插连接 4.压力试验及吹、洗设计要求:满水试验 | m | 44.96
147 | 031001006055 | 塑料管 | 1.介质:污废水 2.材质、规格:PVC-U塑料排水管 De75 3.连接形式:承插连接 4.压力试验及吹、洗设计要求:满水试验 | m | 1.1
148 | 031001006056 | 塑料管 | 1.介质:污废水 2.材质、规格:PVC-U塑料排水管 De50 3.连接形式:承插连接 4.压力试验及吹、洗设计要求:满水试验 | m | 8.91
149 | 031001006057 | 塑料管 | 1.介质:自来水 2.材质、规格:PP-R聚丙烯塑料给水管 DN50 3.连接形式:热熔连接 4.压力试验及吹、洗设计要求:冲洗、水压试验 | m | 3.89
本页小计
注：为计取规费等的使用，可在表中增设其中：“定额人工费”。
表—08
分部分项工程和单价措施项目清单与计价表
工程名称：安装工程 | [5 empty] | 标段：2026年全区道路标线出新工程、公厕及垃圾中转站改造项目 |  |  | 第 37 页 共 46 页
序号 | 项目编码 | 项目名称 | 项目特征描述 | 计量单位 | 工程量 |  | 金额（元）
[7 empty] | 综合单价 | 综合合价 |  | 其中：暂估价
150 | 031001006058 | 塑料管 | 1.介质:自来水 2.材质、规格:PP-R聚丙烯塑料给水管 DN40 3.连接形式:热熔连接 4.压力试验及吹、洗设计要求:冲洗、水压试验 | m | 2.86
151 | 031001006059 | 塑料管 | 1.介质:自来水 2.材质、规格:PP-R聚丙烯塑料给水管 DN32 3.连接形式:热熔连接 4.压力试验及吹、洗设计要求:冲洗、水压试验 | m | 3.6
152 | 031001006060 | 塑料管 | 1.介质:自来水 2.材质、规格:PP-R聚丙烯塑料给水管 DN25 3.连接形式:热熔连接 4.压力试验及吹、洗设计要求:冲洗、水压试验 | m | 11.42
153 | 031001006061 | 塑料管 | 1.介质:自来水 2.材质、规格:PP-R聚丙烯塑料给水管 DN20 3.连接形式:热熔连接 4.压力试验及吹、洗设计要求:冲洗、水压试验 | m | 3.57
本页小计
注：为计取规费等的使用，可在表中增设其中：“定额人工费”。
表—08
分部分项工程和单价措施项目清单与计价表
工程名称：安装工程 | [5 empty] | 标段：2026年全区道路标线出新工程、公厕及垃圾中转站改造项目 |  |  | 第 38 页 共 46 页
序号 | 项目编码 | 项目名称 | 项目特征描述 | 计量单位 | 工程量 |  | 金额（元）
[7 empty] | 综合单价 | 综合合价 |  | 其中：暂估价
154 | 031001006062 | 塑料管 | 1.介质:自来水 2.材质、规格:PP-R聚丙烯塑料给水管 DN15 3.连接形式:热熔连接 4.压力试验及吹、洗设计要求:冲洗、水压试验 | m | 80.66
155 | 031002001007 | 管道支架 | 1.材质:管道支架 2.管架形式:保温管架 | kg | 20.97
156 | 031208002007 | 管道绝热 | 1.绝热材料品种:防火等级不小于B1级的保温材料保温 2.绝热厚度:厚度为10mm，外包铝箔保护层 | m3 | 0.13
157 | 030413002007 | 凿（压)槽 | 1.名称:墙面管道开槽及补槽 2.规格:DN20 3.填充(恢复)方式:按设计要求 | m | 66.2
158 | 031003001013 | 螺纹阀门 | 1.类型:截止阀 2.材质:铜制 3.规格、压力等级:DN50 4.连接形式:丝接 | 个 | 2
159 | 031003005013 | 塑料阀门 | 1.规格:PP-R铜芯截止阀 DN32 2.连接形式:热熔连接 | 个 | 2
160 | 031003005014 | 塑料阀门 | 1.规格:PP-R铜芯截止阀 DN25 2.连接形式:热熔连接 | 个 | 2
本页小计
注：为计取规费等的使用，可在表中增设其中：“定额人工费”。
表—08
分部分项工程和单价措施项目清单与计价表
工程名称：安装工程 | [5 empty] | 标段：2026年全区道路标线出新工程、公厕及垃圾中转站改造项目 |  |  | 第 39 页 共 46 页
序号 | 项目编码 | 项目名称 | 项目特征描述 | 计量单位 | 工程量 |  | 金额（元）
[7 empty] | 综合单价 | 综合合价 |  | 其中：暂估价
161 | 031003001014 | 螺纹阀门 | 1.类型:排气阀采用ARSX-28型微量排气阀 2.材质:铜制 3.规格、压力等级:DN15 4.连接形式:螺纹连接 5.其他:配闸阀1个 | 个 | 1
162 | 031003006007 | 减压器 | 1.材质:可调式减压阀组 2.规格、压力等级:DN50 阀后压力为0.20Mpa； 3.连接形式:螺纹连接 4.附件配置:当减压阀自带过滤器、压力表时，则取消相应位置的过滤器、压力表 | 组 | 1
163 | 031004006011 | 大便器 | 1.材质:均采用陶瓷制品，颜色由业主确定 2.规格、类型:大便器采用低水箱蹲式大便器，详见09S304-84 3.附件名称、数量:含角阀、软管、配水封 | 组 | 15
本页小计
注：为计取规费等的使用，可在表中增设其中：“定额人工费”。
表—08
分部分项工程和单价措施项目清单与计价表
工程名称：安装工程 | [5 empty] | 标段：2026年全区道路标线出新工程、公厕及垃圾中转站改造项目 |  |  | 第 40 页 共 46 页
序号 | 项目编码 | 项目名称 | 项目特征描述 | 计量单位 | 工程量 |  | 金额（元）
[7 empty] | 综合单价 | 综合合价 |  | 其中：暂估价
164 | 031004007009 | 小便器 | 1.材质:均采用陶瓷制品，颜色由业主确定 2.规格、类型:小便器采用自闭式冲洗阀落地式小便器,详见09S304-100 3.附件名称、数量:含角阀、软管、配水封 | 组 | 5
165 | 031004004009 | 洗涤盆 | 1.材质:均采用陶瓷制品，颜色由业主确定 2.规格、类型:污水池采用乙型污水池，详见09S304-24 3.附件名称、数量:含龙头、角阀、软管、配水封 | 组 | 1
166 | 031004003007 | 洗脸盆 | 1.材质:均采用陶瓷制品，颜色由业主确定 2.规格、类型:洗手池采用自闭式水嘴洗手盆，详见09S304-62 3.附件名称、数量:含龙头、角阀、软管、配水封 | 组 | 1
167 | 031004014013 | 给、排水附(配)件 | 1.材质:地漏采用铝合金或铜反溢地漏，箅子均为镀铬制品，地漏水封高度不小于50mm 2.型号、规格:DN50 | 个 | 3
本页小计
注：为计取规费等的使用，可在表中增设其中：“定额人工费”。
表—08
分部分项工程和单价措施项目清单与计价表
工程名称：安装工程 | [5 empty] | 标段：2026年全区道路标线出新工程、公厕及垃圾中转站改造项目 |  |  | 第 41 页 共 46 页
序号 | 项目编码 | 项目名称 | 项目特征描述 | 计量单位 | 工程量 |  | 金额（元）
[7 empty] | 综合单价 | 综合合价 |  | 其中：暂估价
168 | 031004014014 | 给、排水附(配)件 | 1.材质:地面清扫口采用不锈钢制品，清扫口表面与地面平，清扫口离端墙的距离不得小于0.2m 2.型号、规格:DN100 | 个 | 1
山前路20号公厕给水
169 | 031001006063 | 塑料管 | 1.介质:污废水 2.材质、规格:PVC-U塑料排水管 De110 3.连接形式:承插连接 4.压力试验及吹、洗设计要求:满水试验 | m | 24.88
170 | 031001006064 | 塑料管 | 1.介质:污废水 2.材质、规格:PVC-U塑料排水管 De75 3.连接形式:承插连接 4.压力试验及吹、洗设计要求:满水试验 | m | 1.51
171 | 031001006065 | 塑料管 | 1.介质:污废水 2.材质、规格:PVC-U塑料排水管 De50 3.连接形式:承插连接 4.压力试验及吹、洗设计要求:满水试验 | m | 10.58
本页小计
注：为计取规费等的使用，可在表中增设其中：“定额人工费”。
表—08
分部分项工程和单价措施项目清单与计价表
工程名称：安装工程 | [5 empty] | 标段：2026年全区道路标线出新工程、公厕及垃圾中转站改造项目 |  |  | 第 42 页 共 46 页
序号 | 项目编码 | 项目名称 | 项目特征描述 | 计量单位 | 工程量 |  | 金额（元）
[7 empty] | 综合单价 | 综合合价 |  | 其中：暂估价
172 | 031001006066 | 塑料管 | 1.介质:自来水 2.材质、规格:PP-R聚丙烯塑料给水管 DN50 3.连接形式:热熔连接 4.压力试验及吹、洗设计要求:冲洗、水压试验 | m | 5.37
173 | 031001006067 | 塑料管 | 1.介质:自来水 2.材质、规格:PP-R聚丙烯塑料给水管 DN40 3.连接形式:热熔连接 4.压力试验及吹、洗设计要求:冲洗、水压试验 | m | 4.3
174 | 031001006068 | 塑料管 | 1.介质:自来水 2.材质、规格:PP-R聚丙烯塑料给水管 DN32 3.连接形式:热熔连接 4.压力试验及吹、洗设计要求:冲洗、水压试验 | m | 3.68
175 | 031001006069 | 塑料管 | 1.介质:自来水 2.材质、规格:PP-R聚丙烯塑料给水管 DN25 3.连接形式:热熔连接 4.压力试验及吹、洗设计要求:冲洗、水压试验 | m | 5.52
本页小计
注：为计取规费等的使用，可在表中增设其中：“定额人工费”。
表—08
分部分项工程和单价措施项目清单与计价表
工程名称：安装工程 | [5 empty] | 标段：2026年全区道路标线出新工程、公厕及垃圾中转站改造项目 |  |  | 第 43 页 共 46 页
序号 | 项目编码 | 项目名称 | 项目特征描述 | 计量单位 | 工程量 |  | 金额（元）
[7 empty] | 综合单价 | 综合合价 |  | 其中：暂估价
176 | 031001006070 | 塑料管 | 1.介质:自来水 2.材质、规格:PP-R聚丙烯塑料给水管 DN20 3.连接形式:热熔连接 4.压力试验及吹、洗设计要求:冲洗、水压试验 | m | 7.31
177 | 031001006071 | 塑料管 | 1.介质:自来水 2.材质、规格:PP-R聚丙烯塑料给水管 DN15 3.连接形式:热熔连接 4.压力试验及吹、洗设计要求:冲洗、水压试验 | m | 51.82
178 | 031002001008 | 管道支架 | 1.材质:管道支架 2.管架形式:保温管架 | kg | 21.04
179 | 031208002008 | 管道绝热 | 1.绝热材料品种:防火等级不小于B1级的保温材料保温 2.绝热厚度:厚度为10mm，外包铝箔保护层 | m3 | 0.12
180 | 030413002008 | 凿（压)槽 | 1.名称:墙面管道开槽及补槽 2.规格:DN20 3.填充(恢复)方式:按设计要求 | m | 47.6
本页小计
注：为计取规费等的使用，可在表中增设其中：“定额人工费”。
表—08
分部分项工程和单价措施项目清单与计价表
工程名称：安装工程 | [5 empty] | 标段：2026年全区道路标线出新工程、公厕及垃圾中转站改造项目 |  |  | 第 44 页 共 46 页
序号 | 项目编码 | 项目名称 | 项目特征描述 | 计量单位 | 工程量 |  | 金额（元）
[7 empty] | 综合单价 | 综合合价 |  | 其中：暂估价
181 | 031003001015 | 螺纹阀门 | 1.类型:截止阀 2.材质:铜制 3.规格、压力等级:DN50 4.连接形式:丝接 | 个 | 2
182 | 031003005015 | 塑料阀门 | 1.规格:PP-R铜芯截止阀 DN40 2.连接形式:热熔连接 | 个 | 1
183 | 031003005016 | 塑料阀门 | 1.规格:PP-R铜芯截止阀 DN25 2.连接形式:热熔连接 | 个 | 1
184 | 031003001016 | 螺纹阀门 | 1.类型:排气阀采用ARSX-28型微量排气阀 2.材质:铜制 3.规格、压力等级:DN15 4.连接形式:螺纹连接 5.其他:配闸阀1个 | 个 | 1
185 | 031003006008 | 减压器 | 1.材质:可调式减压阀组 2.规格、压力等级:DN50 阀后压力为0.20Mpa； 3.连接形式:螺纹连接 4.附件配置:当减压阀自带过滤器、压力表时，则取消相应位置的过滤器、压力表 | 组 | 1
本页小计
注：为计取规费等的使用，可在表中增设其中：“定额人工费”。
表—08
分部分项工程和单价措施项目清单与计价表
工程名称：安装工程 | [5 empty] | 标段：2026年全区道路标线出新工程、公厕及垃圾中转站改造项目 |  |  | 第 45 页 共 46 页
序号 | 项目编码 | 项目名称 | 项目特征描述 | 计量单位 | 工程量 |  | 金额（元）
[7 empty] | 综合单价 | 综合合价 |  | 其中：暂估价
186 | 031004006012 | 大便器 | 1.材质:均采用陶瓷制品，颜色由业主确定 2.规格、类型:大便器采用低水箱蹲式大便器，详见09S304-84 3.附件名称、数量:含角阀、软管、配水封 | 组 | 10
187 | 031004007010 | 小便器 | 1.材质:均采用陶瓷制品，颜色由业主确定 2.规格、类型:小便器采用自闭式冲洗阀落地式小便器,详见09S304-100 3.附件名称、数量:含角阀、软管、配水封 | 组 | 3
188 | 031004004010 | 洗涤盆 | 1.材质:均采用陶瓷制品，颜色由业主确定 2.规格、类型:污水池采用乙型污水池，详见09S304-24 3.附件名称、数量:含龙头、角阀、软管、配水封 | 组 | 1
本页小计
注：为计取规费等的使用，可在表中增设其中：“定额人工费”。
表—08
分部分项工程和单价措施项目清单与计价表
工程名称：安装工程 | [5 empty] | 标段：2026年全区道路标线出新工程、公厕及垃圾中转站改造项目 |  |  | 第 46 页 共 46 页
序号 | 项目编码 | 项目名称 | 项目特征描述 | 计量单位 | 工程量 |  | 金额（元）
[7 empty] | 综合单价 | 综合合价 |  | 其中：暂估价
189 | 031004003008 | 洗脸盆 | 1.材质:均采用陶瓷制品，颜色由业主确定 2.规格、类型:洗手池采用自闭式水嘴洗手盆，详见09S304-62 3.附件名称、数量:含龙头、角阀、软管、配水封 | 组 | 2
190 | 031004014015 | 给、排水附(配)件 | 1.材质:地漏采用铝合金或铜反溢地漏，箅子均为镀铬制品，地漏水封高度不小于50mm 2.型号、规格:DN50 | 个 | 3
分部分项合计
措施项目
191 | 031301017001 | 脚手架搭拆 |  | 项 | 1
单价措施合计
本页小计
合 计
注：为计取规费等的使用，可在表中增设其中：“定额人工费”。
表—08

## 表-11 总价措施项目清单与计价表【安装工程】
总价措施项目清单与计价表
工程名称：安装工程 |  |  |  | 标段：2026年全区道路标线出新工程、公厕及垃圾中转站改造项目 |  |  |  | 第 1 页 共 3 页
序号 | 项目编码 | 项目名称 | 计算基础 |  | 费率 (%) | 金额 (元) | 调整 费率 (%) |  | 调整后 金额(元) | 备注
1 | 031302001001 | 安全文明施工费
1.1 | 1.1 | 基本费 | 分部分项合计+技术措施项目合计-分部分项设备费-技术措施项目设备费 |  | 1.5
1.2 | 1.2 | 增加费 | 分部分项合计+技术措施项目合计-分部分项设备费-技术措施项目设备费 |  | 0
1.3 | 1.3 | 扬尘污染防治增加费 | 分部分项合计+技术措施项目合计-分部分项设备费-技术措施项目设备费 |  | 0.21
2 | 031302010001 | 按质论价 | 分部分项合计+技术措施项目合计-分部分项设备费-技术措施项目设备费 |  | 0
3 | 031302002001 | 夜间施工 | 分部分项合计+技术措施项目合计-分部分项设备费-技术措施项目设备费
4 | 031302003001 | 非夜间施工照明 | 分部分项合计+技术措施项目合计-分部分项设备费-技术措施项目设备费 | [6 empty] | 在计取非夜间施工照明费时，建筑工程、仿古工程、修缮土建部分仅地下室（地宫）部分可计取；单独装饰、安装工程、园林绿化工程、修缮安装部分仅特殊施工部位内施工项目可计取
5 | 031302004001 | 二次搬运 | 分部分项合计+技术措施项目合计-分部分项设备费-技术措施项目设备费
6 | 031302005001 | 冬雨季施工 | 分部分项合计+技术措施项目合计-分部
编制人（造价人员）： |  |  |  | 复核人（造价工程师）：
表-11
总价措施项目清单与计价表
工程名称：安装工程 |  |  |  | 标段：2026年全区道路标线出新工程、公厕及垃圾中转站改造项目 |  |  |  | 第 2 页 共 3 页
序号 | 项目编码 | 项目名称 | 计算基础 |  | 费率 (%) | 金额 (元) | 调整 费率 (%) |  | 调整后 金额(元) | 备注
分项设备费-技术措施项目设备费
7 | 031302006001 | 已完工程及设备保护 | 分部分项合计+技术措施项目合计-分部分项设备费-技术措施项目设备费
8 | 031302008001 | 临时设施 | 分部分项合计+技术措施项目合计-分部分项设备费-技术措施项目设备费
9 | 031302009001 | 赶工措施 | 分部分项合计+技术措施项目合计-分部分项设备费-技术措施项目设备费
10 | 031302011001 | 住宅分户验收 | 分部分项合计+技术措施项目合计-分部分项设备费-技术措施项目设备费 | [6 empty] | 在计取住宅分户验收时，大型土石方工程、桩基工程和地下室部分不计入计费基础
11 | 031302012001 | 建筑工人实名制 | 分部分项合计+技术措施项目合计-分部分项设备费-技术措施项目设备费 | [6 empty] | 建筑工人实名制设备由建筑工人工资专用账户开户银行提供的，建筑工人实名制费用按表中费率乘以0.5系数计取
12 | 031302015001 | 智慧工地费用 | 分部分项合计+技术措施项目合计-分部分项设备费-技术措施项目设备费
13 | 031302013001 | 特殊施工降效 | 分部分项合计+技术措施项目合计-分部分项设备费-技术措施项目设备费
14 | 031302014001 | 协管费 | 分部分项合计+技术措施项目合计-分部分项设备费-技术措
编制人（造价人员）： |  |  |  | 复核人（造价工程师）：
表-11
总价措施项目清单与计价表
工程名称：安装工程 |  |  |  | 标段：2026年全区道路标线出新工程、公厕及垃圾中转站改造项目 |  |  |  | 第 3 页 共 3 页
序号 | 项目编码 | 项目名称 | 计算基础 |  | 费率 (%) | 金额 (元) | 调整 费率 (%) |  | 调整后 金额(元) | 备注
施项目设备费
合 计
编制人（造价人员）： |  |  |  | 复核人（造价工程师）：
表-11

## 表-12 其他项目清单与计价汇总表【安装工程】
其他项目清单与计价汇总表
工程名称：安装工程 |  | 标段：2026年全区道路标线出新工程、公厕及垃圾中转站改造项目 |  |  | 第 1 页 共 1 页
序号 | 项目名称 |  | 金额（元） | 结算金额（元） |  | 备注
一 | 其他项目
1 | 暂列金额 |  |  |  |  | 明细详见表-12-1
2 | 暂估价
2.1 | 材料(工程设备)暂估价 |  | - |  |  | 明细详见表-12-2
2.2 | 专业工程暂估价 |  |  |  |  | 明细详见表-12-3
3 | 计日工 |  |  |  |  | 明细详见表-12-4
4 | 总承包服务费 |  |  |  |  | 明细详见表-12-5
5 | 索赔与现场签证 |  | - |  |  | 明细详见表-12-6
合 计 | [5 empty] | —
表—12

## 表-13 规费、税金项目清单与计价表【安装工程】
规费、税金项目清单与计价表
工程名称：安装工程 |  |  | 标段：2026年全区道路标线出新工程、公厕及垃圾中转站改造项目 |  | 第 1 页 共 1 页
序号 | 项目名称 | 计算基础 |  | 计算基数 |  | 计算费率(%) | 金额(元)
1 | 规费 | 社会保险费+住房公积金+环境保护税
1.1 | 社会保险费 | 分部分项工程+措施项目+其他项目-分部分项设备费-技术措施项目设备费 |  |  |  | 2.4
1.2 | 住房公积金 | 分部分项工程+措施项目+其他项目-分部分项设备费-技术措施项目设备费 |  |  |  | 0.42
1.3 | 环境保护税 | 分部分项工程+措施项目+其他项目-分部分项设备费-技术措施项目设备费 |  |  |  | 0.1
2 | 税金 | 分部分项工程+措施项目+其他项目+规费-(甲供材料费+甲供主材费+甲供设备费)/1.01 |  |  |  | 9
合 计
表—13