## 封-1 招标工程量清单封面
|  | 经开区2025年防汛应急项目 |  | 工程
招 标 工 程 量 清 单
招 标 人：
(单位盖章)
造价咨询人：
(单位盖章)
封-1

## 扉-1 招标工程量清单扉页
|  | 经开区2025年防汛应急项目 |  |  | 工程
招 标 工 程 量 清 单
招 标 人： |  |  | 造价咨询人：
| （单位盖章） |  |  | (单位资质专用章)
法定代表人 或其授权人： |  |  | 法定代表人 或其授权人：
| (签字或盖章) |  |  | (签字或盖章)
编 制 人： |  |  | 复 核 人：
| (造价人员签字盖专用章) |  |  | (造价工程师签字盖专用章)
编 制 时 间： |  |  | 复 核 时 间：
扉-1

## 表-08 分部分项工程和单价措施项目清单与计价表【淮阴工学
分部分项工程和单价措施项目清单与计价表
工程名称：淮阴工学院枚乘路校区南园过河管道迁改 | [5 empty] | 标段：经开区2025年防汛应急项目 |  |  | 第 1 页 共 5 页
序号 | 项目编码 | 项目名称 | 项目特征描述 | 计量单位 | 工程量 |  | 金额（元）
[7 empty] | 综合单价 | 综合合价 |  | 其中：暂估价
整个项目
1 | 040101002001 | 挖沟槽土方 | 1.土壤类别:综合 2.挖土深度:根据施工现场实际情况自行考虑 | m3 | 23.4
2 | 040101003001 | 挖基坑土方 | 1.土壤类别:综合 2.挖土深度:根据施工现场实际情况自行考虑 | m3 | 97.42
3 | 040103001001 | 回填方 | 1.密实度要求:≥0.94 2.填方材料品种:素土 3.填方来源、运距:根据施工现场实际情况自行考虑 | m3 | 87.15
4 | 040103001002 | 回填方 | 1.填方材料品种:碎石土（碎石含量＞70%） 2.填方来源、运距:根据施工现场实际情况自行考虑 | m3 | 3.64
5 | 040103001003 | 回填方 | 1.填方材料品种:5%水泥土 2.填方来源、运距:根据施工现场实际情况自行考虑 | m3 | 1.8
6 | 040103002001 | 余方弃置 | 1.运距:根据施工现场实际情况自行考虑 | m3 | 28.23
本页小计
注：为计取规费等的使用，可在表中增设其中：“定额人工费”。
表—08
分部分项工程和单价措施项目清单与计价表
工程名称：淮阴工学院枚乘路校区南园过河管道迁改 | [5 empty] | 标段：经开区2025年防汛应急项目 |  |  | 第 2 页 共 5 页
序号 | 项目编码 | 项目名称 | 项目特征描述 | 计量单位 | 工程量 |  | 金额（元）
[7 empty] | 综合单价 | 综合合价 |  | 其中：暂估价
7 | 040501004001 | PE管 | 1.安装部位：室外 2.介质：污水 3.材质 、规格：PE100管dn560，SDR21，0.8Mpa 4.连接形式：热熔连接 5.含管件 6.管道基础：180°中粗砂基础 7.管道检验及试验要求：CCTV检测 8.其他详见设计图纸及现行相关国家施工验收规范 | m | 5
8 | 040501012001 | 顶管 | 1.安装部位：室外 2.介质：污水 3.材质 、规格：PE100管dn125，牵引管施工，SDR17，1.0Mpa 4.连接形式：热熔连接 5.含管件 6.牵引管支墩：2个 7.管道检验及试验要求：CCTV检测 8.其他详见设计图纸及现行相关国家施工验收规范 | m | 40
本页小计
注：为计取规费等的使用，可在表中增设其中：“定额人工费”。
表—08
分部分项工程和单价措施项目清单与计价表
工程名称：淮阴工学院枚乘路校区南园过河管道迁改 | [5 empty] | 标段：经开区2025年防汛应急项目 |  |  | 第 3 页 共 5 页
序号 | 项目编码 | 项目名称 | 项目特征描述 | 计量单位 | 工程量 |  | 金额（元）
[7 empty] | 综合单价 | 综合合价 |  | 其中：暂估价
9 | 040504002001 | 混凝土井 | 1.名称：混凝土模块井 2.规格：φ1300 3.参考图集：12S522,页18~31 4.防沉降重型防盗球墨铸铁井盖井座，参照图集：苏S01-2021,井盖类别为D400型，含防坠子盖 5.防腐处理：环氧煤沥青防腐三度处理 6.其他详见设计图纸及现行相关国家施工验收规范 | 座 | 1
10 | 030109011001 | 污水一体化泵站 | 1.一体化污水提升泵站，日处理量500m3/d，主要设备材料由厂家统一成套供应，订货前必须与设计院技术交底 2.泵站筒体、水泵、电机、远程监控系统要求为同一厂家生产，并应为国内知名品牌 3.泵站设备有部分暴露地面，由厂家考虑防腐 4.泵站配备轴流风机，同时配套便携式气体监测仪 5.其他详见设计图纸及现行相关国家施工验收规范 | 座 | 1
本页小计
注：为计取规费等的使用，可在表中增设其中：“定额人工费”。
表—08
分部分项工程和单价措施项目清单与计价表
工程名称：淮阴工学院枚乘路校区南园过河管道迁改 | [5 empty] | 标段：经开区2025年防汛应急项目 |  |  | 第 4 页 共 5 页
序号 | 项目编码 | 项目名称 | 项目特征描述 | 计量单位 | 工程量 |  | 金额（元）
[7 empty] | 综合单价 | 综合合价 |  | 其中：暂估价
11 | 040303002001 | 混凝土基础 | 1.混凝土强度等级:C30微膨胀混凝土，抗渗等级为S6 2.泵站基础 | m3 | 3.86
12 | 040303002002 | 混凝土基础（二次浇筑） | 1.混凝土强度等级:C30 2.螺栓孔二次灌浆料为C30细石微膨胀砼 3.部位：泵站基础 | m3 | 3.62
13 | 040303001001 | 混凝土垫层 | 1.混凝土强度等级:C15 2.部位：泵站基础 | m3 | 2.31
14 | 040901001001 | 现浇构件钢筋 | 1.钢筋种类:三级钢，直径20mm以内 | t | 0.381
15 | 040203007001 | 泵站地面 | 1.20cm水泥混凝土路面（抗折强度为4.5Mpa） 2.12cm集配碎石（含宽出混凝土部分） | m2 | 36
16 | 040309001001 | 围栏 | 1.围栏线根据现场放线确定,并开1米门,具体由不锈钢定制厂家设计。 2.围栏边框采用不锈钢方管75*45,厚3mm,方管之间穿圆营032,厚2mm,间距150mm，高度1.1m | m | 24
17 | 040202001001 | 绿化拆除及恢复 | 苗木种类及密度同原绿化 | m2 | 22.5
18 | 010202006001 | 钢板桩 | 钢板桩支护根据现场情况综合考虑 | t | 7.2
本页小计
注：为计取规费等的使用，可在表中增设其中：“定额人工费”。
表—08
分部分项工程和单价措施项目清单与计价表
工程名称：淮阴工学院枚乘路校区南园过河管道迁改 | [5 empty] | 标段：经开区2025年防汛应急项目 |  |  | 第 5 页 共 5 页
序号 | 项目编码 | 项目名称 | 项目特征描述 | 计量单位 | 工程量 |  | 金额（元）
[7 empty] | 综合单价 | 综合合价 |  | 其中：暂估价
19 | 030408001001 | 电缆接线 | 电缆接线，含电缆保护管，含电缆头，电缆型号及保护管型号，投标人综合考虑 | m | 50
20 | 030408001002 | 架空管道拆除 | 1.现状架空管道拆除，含外套管、管道附件、混凝土构件等 2.含建筑垃圾清运，清运距离自行考虑 | 项 | 1
21 | 041301001001 | 管道封堵及拆除 | 封堵部位拟采取潜水封堵(50厚砖墙)和气囊封堵方法进行封堵 | 处 | 1
22 | 040501014001 | 新污水管道与现状污水池对接 | 1.新建污水管道与现状污水池对接 2.含排水、清淤、开洞、对接、封堵、防水、挖填土及外运、临时支撑等费用 | 项 | 1
分部分项合计
措施项目
23 | 041102001001 | 垫层模板 |  | m2 | 2.72
24 | 041102002001 | 基础模板 |  | m2 | 12
25 | 041102002002 | 混凝土地面模板 |  | m2 | 4.8
26 | 041106001001 | 大型机械设备进出场及安拆 |  | 项 | 1
27 | 041107002001 | 排水、降水 |  | 项 | 1
单价措施合计
本页小计
合 计
注：为计取规费等的使用，可在表中增设其中：“定额人工费”。
表—08

## 表-11 总价措施项目清单与计价表【淮阴工学院枚乘路校区南
总价措施项目清单与计价表
工程名称：淮阴工学院枚乘路校区南园过河管道迁改 |  |  |  | 标段：经开区2025年防汛应急项目 |  |  |  | 第 1 页 共 2 页
序号 | 项目编码 | 项目名称 | 计算基础 |  | 费率 (%) | 金额 (元) | 调整 费率 (%) |  | 调整后 金额(元) | 备注
1 | 041109001001 | 安全文明施工费
1.1 | 1.1 | 基本费 | 分部分项合计+技术措施项目合计-分部分项设备费-技术措施项目设备费 |  | 1.5
1.2 | 1.2 | 增加费 | 分部分项合计+技术措施项目合计-分部分项设备费-技术措施项目设备费 |  | 0
1.3 | 1.3 | 扬尘污染防治增加费 | 分部分项合计+技术措施项目合计-分部分项设备费-技术措施项目设备费 |  | 0.31
2 | 041109010001 | 按质论价 | 分部分项合计+技术措施项目合计-分部分项设备费-技术措施项目设备费 |  | 0
3 | 041109002001 | 夜间施工 | 分部分项合计+技术措施项目合计-分部分项设备费-技术措施项目设备费
4 | 041109003001 | 二次搬运 | 分部分项合计+技术措施项目合计-分部分项设备费-技术措施项目设备费
5 | 041109004001 | 冬雨季施工 | 分部分项合计+技术措施项目合计-分部分项设备费-技术措施项目设备费
6 | 041109006001 | 地上、地下设施、建筑物的临时保护设施 | 分部分项合计+技术措施项目合计-分部分项设备费-技术措施项目设备费
7 | 041109007001 | 已完工程及设备保护 | 分部分项合计+技术措施项目合计-分部分项设备费-技术措施项目设备费
8 | 041109008001 | 临时设施 | 分部分项合计+技术措施项目合计-分部分项设备费-技术措施项目设备费
9 | 041109009001 | 赶工措施 | 分部分项合计+技术措施项目合计-分部分项设备费-技术措
编制人（造价人员）： |  |  |  | 复核人（造价工程师）：
表-11
总价措施项目清单与计价表
工程名称：淮阴工学院枚乘路校区南园过河管道迁改 |  |  |  | 标段：经开区2025年防汛应急项目 |  |  |  | 第 2 页 共 2 页
序号 | 项目编码 | 项目名称 | 计算基础 |  | 费率 (%) | 金额 (元) | 调整 费率 (%) |  | 调整后 金额(元) | 备注
施项目设备费
10 | 041109011001 | 建筑工人实名制 | 分部分项合计+技术措施项目合计-分部分项设备费-技术措施项目设备费 | [6 empty] | 建筑工人实名制设备由建筑工人工资专用账户开户银行提供的，建筑工人实名制费用按表中费率乘以0.5系数计取
11 | 041109012001 | 特殊施工降效 | 分部分项合计+技术措施项目合计-分部分项设备费-技术措施项目设备费
12 | 041109013001 | 交通组织维护 | 分部分项合计+技术措施项目合计-分部分项设备费-技术措施项目设备费
13 | 041109014001 | 协管费 | 分部分项合计+技术措施项目合计-分部分项设备费-技术措施项目设备费
14 | 041109015001 | 智慧工地费用 | 分部分项合计+技术措施项目合计-分部分项设备费-技术措施项目设备费
合 计
编制人（造价人员）： |  |  |  | 复核人（造价工程师）：
表-11

## 表-12 其他项目清单与计价汇总表【淮阴工学院枚乘路校区南
其他项目清单与计价汇总表
工程名称：淮阴工学院枚乘路校区南园过河管道迁改 |  | 标段：经开区2025年防汛应急项目 |  |  | 第 1 页 共 1 页
序号 | 项目名称 |  | 金额（元） | 结算金额（元） |  | 备注
一 | 其他项目
1 | 暂列金额 |  |  |  |  | 明细详见表-12-1
2 | 暂估价
2.1 | 材料(工程设备)暂估价 |  | - |  |  | 明细详见表-12-2
2.2 | 专业工程暂估价 |  |  |  |  | 明细详见表-12-3
3 | 计日工 |  |  |  |  | 明细详见表-12-4
4 | 总承包服务费 |  |  |  |  | 明细详见表-12-5
5 | 索赔与现场签证 |  | - |  |  | 明细详见表-12-6
合 计 | [5 empty] | —
表—12

## 表-13 规费、税金项目清单与计价表【淮阴工学院枚乘路校区
规费、税金项目清单与计价表
工程名称：淮阴工学院枚乘路校区南园过河管道迁改 |  |  | 标段：经开区2025年防汛应急项目 |  | 第 1 页 共 1 页
序号 | 项目名称 | 计算基础 |  | 计算基数 |  | 计算费率(%) | 金额(元)
1 | 规费 | 社会保险费+住房公积金+环境保护税
1.1 | 社会保险费 | 分部分项工程+措施项目+其他项目-分部分项设备费-技术措施项目设备费 |  |  |  | 2
1.2 | 住房公积金 | 分部分项工程+措施项目+其他项目-分部分项设备费-技术措施项目设备费 |  |  |  | 0.34
1.3 | 环境保护税 | 分部分项工程+措施项目+其他项目-分部分项设备费-技术措施项目设备费 |  |  |  | 0.1
2 | 税金 | 分部分项工程+措施项目+其他项目+规费-(甲供材料费+甲供主材费+甲供设备费)/1.01 |  |  |  | 9
合 计
表—13

## 表-08 分部分项工程和单价措施项目清单与计价表【创业路桥
分部分项工程和单价措施项目清单与计价表
工程名称：创业路桥下梗坝拆除 | [5 empty] | 标段：经开区2025年防汛应急项目 |  |  | 第 1 页 共 1 页
序号 | 项目编码 | 项目名称 | 项目特征描述 | 计量单位 | 工程量 |  | 金额（元）
[7 empty] | 综合单价 | 综合合价 |  | 其中：暂估价
整个项目
1 | 041001008001 | 梗坝拆除 | 1.梗坝拆除 | m3 | 1088.48
2 | 040103002001 | 余方弃置 | 1.废弃料品种:砼碎块碎渣 2.运距:根据施工现场实际情况自行考虑 | m3 | 1088.48
3 | 041103001001 | 围堰打拆 | 1.围堰类型:土围堰 | m3 | 759.92
4 | 041103001002 | 积水排除 |  | m3 | 751.28
分部分项合计
措施项目
单价措施合计
本页小计
合 计
注：为计取规费等的使用，可在表中增设其中：“定额人工费”。
表—08

## 表-11 总价措施项目清单与计价表【创业路桥下梗坝拆除】
总价措施项目清单与计价表
工程名称：创业路桥下梗坝拆除 |  |  |  | 标段：经开区2025年防汛应急项目 |  |  |  | 第 1 页 共 2 页
序号 | 项目编码 | 项目名称 | 计算基础 |  | 费率 (%) | 金额 (元) | 调整 费率 (%) |  | 调整后 金额(元) | 备注
1 | 041109001001 | 安全文明施工费
1.1 | 1.1 | 基本费 | 分部分项合计+技术措施项目合计-分部分项设备费-技术措施项目设备费 |  | 1.5
1.2 | 1.2 | 增加费 | 分部分项合计+技术措施项目合计-分部分项设备费-技术措施项目设备费 |  | 0
1.3 | 1.3 | 扬尘污染防治增加费 | 分部分项合计+技术措施项目合计-分部分项设备费-技术措施项目设备费 |  | 0.31
2 | 041109010001 | 按质论价 | 分部分项合计+技术措施项目合计-分部分项设备费-技术措施项目设备费 |  | 0
3 | 041109002001 | 夜间施工 | 分部分项合计+技术措施项目合计-分部分项设备费-技术措施项目设备费
4 | 041109003001 | 二次搬运 | 分部分项合计+技术措施项目合计-分部分项设备费-技术措施项目设备费
5 | 041109004001 | 冬雨季施工 | 分部分项合计+技术措施项目合计-分部分项设备费-技术措施项目设备费
6 | 041109006001 | 地上、地下设施、建筑物的临时保护设施 | 分部分项合计+技术措施项目合计-分部分项设备费-技术措施项目设备费
7 | 041109007001 | 已完工程及设备保护 | 分部分项合计+技术措施项目合计-分部分项设备费-技术措施项目设备费
8 | 041109008001 | 临时设施 | 分部分项合计+技术措施项目合计-分部分项设备费-技术措施项目设备费
9 | 041109009001 | 赶工措施 | 分部分项合计+技术措施项目合计-分部分项设备费-技术措
编制人（造价人员）： |  |  |  | 复核人（造价工程师）：
表-11
总价措施项目清单与计价表
工程名称：创业路桥下梗坝拆除 |  |  |  | 标段：经开区2025年防汛应急项目 |  |  |  | 第 2 页 共 2 页
序号 | 项目编码 | 项目名称 | 计算基础 |  | 费率 (%) | 金额 (元) | 调整 费率 (%) |  | 调整后 金额(元) | 备注
施项目设备费
10 | 041109011001 | 建筑工人实名制 | 分部分项合计+技术措施项目合计-分部分项设备费-技术措施项目设备费 | [6 empty] | 建筑工人实名制设备由建筑工人工资专用账户开户银行提供的，建筑工人实名制费用按表中费率乘以0.5系数计取
11 | 041109012001 | 特殊施工降效 | 分部分项合计+技术措施项目合计-分部分项设备费-技术措施项目设备费
12 | 041109013001 | 交通组织维护 | 分部分项合计+技术措施项目合计-分部分项设备费-技术措施项目设备费
13 | 041109014001 | 协管费 | 分部分项合计+技术措施项目合计-分部分项设备费-技术措施项目设备费
14 | 041109015001 | 智慧工地费用 | 分部分项合计+技术措施项目合计-分部分项设备费-技术措施项目设备费
合 计
编制人（造价人员）： |  |  |  | 复核人（造价工程师）：
表-11

## 表-12 其他项目清单与计价汇总表【创业路桥下梗坝拆除】
其他项目清单与计价汇总表
工程名称：创业路桥下梗坝拆除 |  | 标段：经开区2025年防汛应急项目 |  |  | 第 1 页 共 1 页
序号 | 项目名称 |  | 金额（元） | 结算金额（元） |  | 备注
一 | 其他项目
1 | 暂列金额 |  |  |  |  | 明细详见表-12-1
2 | 暂估价
2.1 | 材料(工程设备)暂估价 |  | - |  |  | 明细详见表-12-2
2.2 | 专业工程暂估价 |  |  |  |  | 明细详见表-12-3
3 | 计日工 |  |  |  |  | 明细详见表-12-4
4 | 总承包服务费 |  |  |  |  | 明细详见表-12-5
5 | 索赔与现场签证 |  | - |  |  | 明细详见表-12-6
合 计 | [5 empty] | —
表—12

## 表-13 规费、税金项目清单与计价表【创业路桥下梗坝拆除】
规费、税金项目清单与计价表
工程名称：创业路桥下梗坝拆除 |  |  | 标段：经开区2025年防汛应急项目 |  | 第 1 页 共 1 页
序号 | 项目名称 | 计算基础 |  | 计算基数 |  | 计算费率(%) | 金额(元)
1 | 规费 | 社会保险费+住房公积金+环境保护税
1.1 | 社会保险费 | 分部分项工程+措施项目+其他项目-分部分项设备费-技术措施项目设备费 |  |  |  | 2
1.2 | 住房公积金 | 分部分项工程+措施项目+其他项目-分部分项设备费-技术措施项目设备费 |  |  |  | 0.34
1.3 | 环境保护税 | 分部分项工程+措施项目+其他项目-分部分项设备费-技术措施项目设备费 |  |  |  | 0.1
2 | 税金 | 分部分项工程+措施项目+其他项目+规费-(甲供材料费+甲供主材费+甲供设备费)/1.01 |  |  |  | 9
合 计
表—13

## 表-08 分部分项工程和单价措施项目清单与计价表【淮阴商业
分部分项工程和单价措施项目清单与计价表
工程名称：淮阴商业学校涵洞改造 | [5 empty] | 标段：经开区2025年防汛应急项目 |  |  | 第 1 页 共 2 页
序号 | 项目编码 | 项目名称 | 项目特征描述 | 计量单位 | 工程量 |  | 金额（元）
[7 empty] | 综合单价 | 综合合价 |  | 其中：暂估价
整个项目
1 | 040306003001 | 涵洞混凝土 | 1.混凝土强度等级:C30 2.混凝土抗渗要求:W4 3.抗冻等级:F50 4.部位：启闭机梁及排架、底板、封底、上游挡水墙 | m3 | 25.1
2 | 040306003002 | 涵洞混凝土 | 1.混凝土强度等级:C25 2.混凝土抗渗要求:W4 3.抗冻等级:F50 4.部位：进水侧U型槽侧墙、踏步、护坡、护底、格梗 | m3 | 15.51
3 | 060105006001 | 土工布铺设 | SNG-PET-10-6 | m2 | 21.58
4 | 040103001001 | 回填方 | 8%水泥土回填及压实,压实度0.91 | m3 | 2.14
5 | 041001008001 | 现状跌水坎拆除 | 1.现状跌水坎拆除 2.含建筑垃圾清运，运距自行考虑 | 项 | 1
6 | 041001008002 | 现状植草砖护坡拆除恢复 | 1.现状植草砖护坡拆除恢复 2.含建筑垃圾清运，运距自行考虑 | 项 | 1
7 | 040602031001 | 铸铁闸门 | 1.规格、型号:ZMQF-2000×2000-2.5 2.手摇螺杆式启闭机：QL-5T（含防水罩） | 座 | 1
8 | 040602031002 | 启闭机更换 | QL-5t下游节制闸启闭机更换及安装（含启闭机罩） | 套 | 1
本页小计
注：为计取规费等的使用，可在表中增设其中：“定额人工费”。
表—08
分部分项工程和单价措施项目清单与计价表
工程名称：淮阴商业学校涵洞改造 | [5 empty] | 标段：经开区2025年防汛应急项目 |  |  | 第 2 页 共 2 页
序号 | 项目编码 | 项目名称 | 项目特征描述 | 计量单位 | 工程量 |  | 金额（元）
[7 empty] | 综合单价 | 综合合价 |  | 其中：暂估价
9 | 040309001001 | 金属栏杆 | 不锈钢栏杆 | m | 13
10 | 040901001001 | 现浇构件钢筋 | 1.钢筋种类:三级钢，直径20mm以内 | t | 2.41
11 | 040306007001 | 箱涵接缝 | 膨胀橡胶止水，填满30#沥青 | m | 9.5
12 | 041103001001 | 围堰打拆 | 1.围堰类型:土围堰 | m3 | 600
13 | 041103001002 | 积水排除 |  | m3 | 544
14 | 040901008001 | 植筋 | 1.材料规格:综合 | 项 | 1
分部分项合计
措施项目
15 | 041102024001 | 模板 |  | m2 | 40.6
单价措施合计
本页小计
合 计
注：为计取规费等的使用，可在表中增设其中：“定额人工费”。
表—08

## 表-11 总价措施项目清单与计价表【淮阴商业学校涵洞改造】
总价措施项目清单与计价表
工程名称：淮阴商业学校涵洞改造 |  |  |  | 标段：经开区2025年防汛应急项目 |  |  |  | 第 1 页 共 2 页
序号 | 项目编码 | 项目名称 | 计算基础 |  | 费率 (%) | 金额 (元) | 调整 费率 (%) |  | 调整后 金额(元) | 备注
1 | 041109001001 | 安全文明施工费
1.1 | 1.1 | 基本费 | 分部分项合计+技术措施项目合计-分部分项设备费-技术措施项目设备费 |  | 1.5
1.2 | 1.2 | 增加费 | 分部分项合计+技术措施项目合计-分部分项设备费-技术措施项目设备费 |  | 0
1.3 | 1.3 | 扬尘污染防治增加费 | 分部分项合计+技术措施项目合计-分部分项设备费-技术措施项目设备费 |  | 0.31
2 | 041109010001 | 按质论价 | 分部分项合计+技术措施项目合计-分部分项设备费-技术措施项目设备费 |  | 0
3 | 041109002001 | 夜间施工 | 分部分项合计+技术措施项目合计-分部分项设备费-技术措施项目设备费
4 | 041109003001 | 二次搬运 | 分部分项合计+技术措施项目合计-分部分项设备费-技术措施项目设备费
5 | 041109004001 | 冬雨季施工 | 分部分项合计+技术措施项目合计-分部分项设备费-技术措施项目设备费
6 | 041109006001 | 地上、地下设施、建筑物的临时保护设施 | 分部分项合计+技术措施项目合计-分部分项设备费-技术措施项目设备费
7 | 041109007001 | 已完工程及设备保护 | 分部分项合计+技术措施项目合计-分部分项设备费-技术措施项目设备费
8 | 041109008001 | 临时设施 | 分部分项合计+技术措施项目合计-分部分项设备费-技术措施项目设备费
9 | 041109009001 | 赶工措施 | 分部分项合计+技术措施项目合计-分部分项设备费-技术措
编制人（造价人员）： |  |  |  | 复核人（造价工程师）：
表-11
总价措施项目清单与计价表
工程名称：淮阴商业学校涵洞改造 |  |  |  | 标段：经开区2025年防汛应急项目 |  |  |  | 第 2 页 共 2 页
序号 | 项目编码 | 项目名称 | 计算基础 |  | 费率 (%) | 金额 (元) | 调整 费率 (%) |  | 调整后 金额(元) | 备注
施项目设备费
10 | 041109011001 | 建筑工人实名制 | 分部分项合计+技术措施项目合计-分部分项设备费-技术措施项目设备费 | [6 empty] | 建筑工人实名制设备由建筑工人工资专用账户开户银行提供的，建筑工人实名制费用按表中费率乘以0.5系数计取
11 | 041109012001 | 特殊施工降效 | 分部分项合计+技术措施项目合计-分部分项设备费-技术措施项目设备费
12 | 041109013001 | 交通组织维护 | 分部分项合计+技术措施项目合计-分部分项设备费-技术措施项目设备费
13 | 041109014001 | 协管费 | 分部分项合计+技术措施项目合计-分部分项设备费-技术措施项目设备费
14 | 041109015001 | 智慧工地费用 | 分部分项合计+技术措施项目合计-分部分项设备费-技术措施项目设备费
合 计
编制人（造价人员）： |  |  |  | 复核人（造价工程师）：
表-11

## 表-12 其他项目清单与计价汇总表【淮阴商业学校涵洞改造】
其他项目清单与计价汇总表
工程名称：淮阴商业学校涵洞改造 |  | 标段：经开区2025年防汛应急项目 |  |  | 第 1 页 共 1 页
序号 | 项目名称 |  | 金额（元） | 结算金额（元） |  | 备注
一 | 其他项目
1 | 暂列金额 |  |  |  |  | 明细详见表-12-1
2 | 暂估价
2.1 | 材料(工程设备)暂估价 |  | - |  |  | 明细详见表-12-2
2.2 | 专业工程暂估价 |  |  |  |  | 明细详见表-12-3
3 | 计日工 |  |  |  |  | 明细详见表-12-4
4 | 总承包服务费 |  |  |  |  | 明细详见表-12-5
5 | 索赔与现场签证 |  | - |  |  | 明细详见表-12-6
合 计 | [5 empty] | —
表—12

## 表-13 规费、税金项目清单与计价表【淮阴商业学校涵洞改造】
规费、税金项目清单与计价表
工程名称：淮阴商业学校涵洞改造 |  |  | 标段：经开区2025年防汛应急项目 |  | 第 1 页 共 1 页
序号 | 项目名称 | 计算基础 |  | 计算基数 |  | 计算费率(%) | 金额(元)
1 | 规费 | 社会保险费+住房公积金+环境保护税
1.1 | 社会保险费 | 分部分项工程+措施项目+其他项目-分部分项设备费-技术措施项目设备费 |  |  |  | 2
1.2 | 住房公积金 | 分部分项工程+措施项目+其他项目-分部分项设备费-技术措施项目设备费 |  |  |  | 0.34
1.3 | 环境保护税 | 分部分项工程+措施项目+其他项目-分部分项设备费-技术措施项目设备费 |  |  |  | 0.1
2 | 税金 | 分部分项工程+措施项目+其他项目+规费-(甲供材料费+甲供主材费+甲供设备费)/1.01 |  |  |  | 9
合 计
表—13