## 最高限价封面
2026年武进区县道雨水管道维修工程
最高投标限价
招标控制价： | （小写）： | 2915025.048 | 元
| （大写）： | 人民币：贰佰玖拾壹万伍仟零贰拾伍元零伍分
招 标 人： |  |  |  | 工程造价 咨 询 人：
| (单位盖章) |  |  |  | (单位盖章)
法定代表人 或其授权人： |  |  |  | 法定代表人 或其授权人：
编 制 人： |  |  |  | 复 核 人：
编制日期： | 2026-05-06 |  |  | 复核日期： | 2026-05-08

## 清单封面
2026年武进区县道雨水管道维修工程
工 程 量 清 单
投标人（盖章）：
法定代表人或其委托代理人（签章）：
2026-05-10

## 说明
1.工程量清单说明
1.1 本工程量清单是根据招标文件中包括的有合同约束力的工程量清单计量规则、图纸以及有关工程量清单的国家标准、行业标准、合同条款中约定的其他规则编制。约定计量规则中没有的子目，其工程量按照有合同约束力的图纸所标示尺寸的理论净量计算。计量采用中华人民共和国法定计量单位。
1.2 本工程量清单应与招标文件中的投标人须知、通用合同条款、专用合同条款、工程量清单计量规则、技术规范及图纸等一起阅读和理解。
1.3本工程量清单中所列工程数量是估算的或设计的预计数量，仅作为投标报价的共同基础，不能作为最终结算与支付的依据。实际支付应按实际完成的工程量，由承包人按工程量清单计量规则规定的计量方法，以监理人认可的尺寸、断面计量，按本工程量清单的单价和总额价计算支付金额；或根据具体情况，按合同条款的规定，按监理人确定的单价或总额价计算支付额，
1.4 工程量清单各章是按第八章“工程量清单计量规则”、第七章“技术规范”的相应章次编号的，因此，工程量清单中各章的工程子目的范围与计量等应与“工程量清单计量规则“技术规范”相应章节的范围、计量与支付条款结合起来理解或解释。
1.5 对作业和材料的—般说明或规定，未重复写入工程量清单内，在给工程量清单各子目标价前，应参阅第七章“技术规范”的有关内容。
1.6 工程量清单中所列工程量的变动，丝毫不会降低或影响合同条款的效力，也不免除承包人按规定的标准进行施工和修复缺陷的责任。
1.7 图纸中所列的工程数量表及数量汇总表仅是提供资料，不是工程量清单的外延。当图纸与工程量清单所列数量不一致时，以工程量清单所列数量作为报价的依据。
2．投标报价说明
2.1 工程量清单中的每一子目须填入单价或价格，且只允许有一个报价。
2.2 除非合同另有规定，工程量清单中有标价的单价和总额价均已包括了为实施和完成合同工程所需的劳务、材料、机械、质检（自检）、安装、水电费、缺陷修复、招标代理服务费、管理、保险、税费、利润等费用，以及合同明示或暗示的所有责任、义务和一般风险。本项目招标代理服务费用按竞争性磋商文件标准计取，该费用由中标人承担，不单独计列，计入投标人投标报价中。中标人在领取中标通知书前，须向招标代理一次性支付招标代理服务费。
2.3 工程量清单中投标人没有填入单价或价格的子目，其费用视为己分摊在工程量清单中其他相关子目的单价或价格之中。承包人必须按监理人指令完成工程量清单中未填入单价或价格的子目，但不能得到结算与支付。
2.4 符合合同条款规定的全部费用应认为已被计入有标价的工程量清单所列各子目之中，未列子目不予计量的工作，其费用应视为已分摊在本合同工程的有关子目的单价或总额价之中。
2.5 承包人用于本合同工程的各类装备的提供、运输、维护、拆卸、拼装等支付的费用，已包括在工程量清单的单价与总额价之中。
2.6 工程量清单中各项金额均以人民币（元）结算。
2.7 暂列金额（不含计日工总额）的数量及拟用子目的说明： 清单合计的8%。
2.8 暂估价的数量及拟用子目的说明：无。
3. 计日工说明
本项目不适用。
4. 其它说明
4.1 投标人应仔细研究所投标段的施工方案和技术要求，了解施工地点的地质、气象等情况，制定周密的安全、质量保证措施(包括人员、设备、材料、后勤保障及紧急处理措施等)及施工计划，以保证本合同工程的顺利施工，所需费用均含入所报的单价或总额价内不单独计列。设计文件中的施工方案仅是设计单位提供的参考意见，并非发包人要求投标人必须采纳的。因此，各投标人在编制投标文件时，应充分调查，仔细研究招标文件，根据自己的技术水平、施工经验、设备配备等选择合适的方案。承包人应严格执行发包人或监理人提出的阶段性工期要求，根据要求合理编制施工方案和工期计划。
4.2 凡是合同段内与已建铁路、公路等有交叉、干扰的地段，承包人应在不干扰铁路、公路正常运营的前提下合理安排施工组织计划，采取有效措施保证施工安全，并在必要时疏导现有交通流；凡是合同段内与其他在建工程有互扰的地段，承包人应做好与其它施工单位的协调工作；凡是合同段内地形复杂、路基需深挖高填、场地狭窄的地段，承包人应按照施工要求制定完善的施工组织计划；凡是合同段内含有跨河桥梁工程的，承包人应合理安排工期以尽可能避开汛期进行水中施工，确保汛期施工的安全和施工质量。承包人应对上述所有工作负责，业主将根据承包人的要求给予适当协助。承包人采取上述措施而可能发生的全部费用（除清单单列的管理费用外）应已包含在合同价格中，业主将不另行支付。
4.3 承包人必须有关规定缴纳建筑工程一切险、第三者责任保险、人身意外伤害险、工伤保险。在投标报价时，按工程量清单所示固定价进行报价，承包人投保后以票据结算，并按总额控制。
4.4 安全生产费按固定价列于工程量清单中，在投标报价时，按工程量清单所示固定价进行报价，合同实施时，将由监理人对承包人相关工作进行考核后，根据考核结果进行计量，并按总额控制。本项目安全生产费按苏交规〔2025〕1号关于印发《江苏省公路水运工程安全生产费用管理办法》的通知执行。
4.5 100章内容根据标段清单所列为准，不单列的子目由投标人考虑在其它相关子目单价中综合报价。
4.6 本工程施工所需水、接电（或自发电）由承包人负责，以上费用在其它相关子目单价中综合报价。
4.7 本项目清单预算及投标文件均执行《公路工程建设项目概算预算编制办法》（JTG3830-2018）及相应定额；本工程采用一般计税法，工程清单价按税率9%编制。
4.8 根据省交通运输厅《关于招标文件贯彻落实扬尘污染防治有关法律法规规定的指导意见》，施工环保费含扬尘污染防治措施等费用，包含裸露土方及易扬尘物料的覆盖、洒水、清扫、保洁等降尘控尘措施，并开启喷淋、雾炮等降尘设施等内容。并按总额控制。
4.9 竣工文件、施工环保费按固定价报价，不得修改。在项目实施过程中由监理人考核合格后以总额计量包干使用。以上实际费用超出清单总额价的，超出部分费用已包含在投标总价内，招标人不另行计量与支付，投标人应予以充分考虑。
4.10 其余详见编制说明、招标文件项目专用本、公路养护工程量清单及计量规范（JTG_T 5620-2025）及《公路工程标准施工招标文件》（2018年版）。

## 汇总表
工 程 量 清 单 汇 总 表
工程名称：2026年武进区县道雨水管道维修工程
序号 | 章 次 | 科 目 名 称 | 金额（人民币 元）
1 | 100 | 总 则 | 51000
2 | 400 | 排水工程 | 2606430.6
3 | 清单 小计A |  | 2657430.6
4 | 增加清单小计的8%作为暂定金额B（B=A*8%） |  | 212594.448
5 | 安全生产费用C（C=45000元，固定值） |  | 45000
6 | 最高投标限价3+4+5 |  | 2915025.048

## 第100章总则
工程量清单表
清单 第100章 总 则
子目号 | 子目名称 | 单位 | 数量 | 单价 | 合价
Y101 | 保险费
Y101-1 | 建筑工程一切险（5500元，固定价） | 总额 | 1.000 | 5500 | 5500
Y101-2 | 第三者责任险（2500元，固定价） | 总额 | 1.000 | 2500 | 2500
Y101-3 | 人身意外伤害险（4500元，固定价） | 总额 | 1.000 | 4500 | 4500
Y101-4 | 工伤保险（2500元，固定价） | 总额 | 1.000 | 2500 | 2500
Y102 | 工程管理
Y102-1 | 竣工文件(含验收费) | 总额 | 1.000 | 9000 | 9000
Y102-2 | 施工环保费(含扬尘污染防治增加费) | 总额 | 1.000 | 4500 | 4500
Y104 | 承包人驻地建设
Y104-1 | 承包人驻地建设及机械进退场 | 总额 | 1.000 | 9000 | 9000
Y105 | 临时交通管制措施和设施
Y105-1 | 临时交通管制措施和设施（交通管制费，包括交警等部门协调) | 总额 | 1.000 | 13500 | 13500
清单 100章 合计 人民币 |  |  | 51000

## 第400章清单
工程量清单表
清单 第400章 排水工程
子目号 | 子目名称 | 单位 | 数量 | 单价 | 合价
401 | 管道清淤、维修
1 | 管道清淤、清洗、CCTV检测【管径及积淤综合考虑，包括管道封堵、降水导流，管道清淤、检测，管道清除物外运、处置等所有措施，工程量按实计量】 | m | 10000 | 18 | 180000
2 | 局部树脂固化非开挖修复【DN400管道修复，包括封堵、二次清洗、降水导流、管道预处理、修复及修复后CCTV视频检测等全部施工内容，工程量按实计量】 | 环 | 14 | 1620 | 22680
3 | 局部树脂固化非开挖修复【DN500管道修复，包括封堵、二次清洗、降水导流、管道预处理、修复及修复后CCTV视频检测等全部施工内容，工程量按实计量】 | 环 | 4 | 1980 | 7920
4 | 局部树脂固化非开挖修复【DN600管道修复，包括封堵、二次清洗、降水导流、管道预处理、修复及修复后CCTV视频检测等全部施工内容，工程量按实计量】 | 环 | 15 | 2385 | 35775
5 | 局部树脂固化非开挖修复【DN700管道修复，包括封堵、二次清洗、降水导流、管道预处理、修复及修复后CCTV视频检测等全部施工内容，工程量按实计量】 | 环 | 1 | 2520 | 2520
6 | 局部树脂固化非开挖修复【DN800管道修复，包括封堵、二次清洗、降水导流、管道预处理、修复及修复后CCTV视频检测等全部施工内容，工程量按实计量】 | 环 | 3 | 2835 | 8505
7 | 不锈钢双胀环非开挖修复【DN1000管，包括封堵、二次清洗、降水导流、管道预处理、修复及修复后CCTV视频检测等全部施工内容，工程量按实计量】 | 环 | 1 | 3690 | 3690
8 | 不锈钢双胀环非开挖修复【DN1200管，包括封堵、二次清洗、降水导流、管道预处理、修复及修复后CCTV视频检测等全部施工内容，工程量按实计量】 | 环 | 1 | 4185 | 4185
9 | 不锈钢双胀环非开挖修复【DN1350管，包括封堵、二次清洗、降水导流、管道预处理、修复及修复后CCTV视频检测等全部施工内容，工程量按实计量】 | 环 | 1 | 4500 | 4500
10 | 快速锁非开挖修复【DN400管，包括封堵、二次清洗、降水导流、管道预处理、修复及修复后CCTV视频检测等全部施工内容，工程量按实计量】 | 环 | 2 | 1800 | 3600
11 | 紫外光固化整体非开挖修复【DN400玻璃纤维内衬管，厚4mm，包括管道封堵、降水导流、二次清洗、预处理、管道检测，按实计量】 | m | 76.9 | 1485 | 114196.5
12 | 紫外光固化整体非开挖修复【DN800玻璃纤维内衬管，厚8mm，包括管道封堵、降水导流、二次清洗、预处理、管道检测，按实计量】 | m | 154.8 | 3312 | 512697.6
13 | 紫外光固化整体非开挖修复【DN900玻璃纤维内衬管，厚15mm，包括管道封堵、降水导流、二次清洗、预处理、管道检测，按实计量】 | m | 119.3 | 3555 | 424111.5
14 | 紫外光固化整体非开挖修复【DN1000玻璃纤维内衬管，厚10mm，包括管道封堵、降水导流、二次清洗、预处理、管道检测，按实计量】 | m | 224.4 | 3420 | 767448
15 | 紫外光固化整体非开挖修复【DN1100玻璃纤维内衬管，厚11mm，包括管道封堵、降水导流、二次清洗、预处理、管道检测，按实计量】 | m | 93.1 | 3762 | 350242.2
16 | 紫外光固化整体非开挖修复【DN1200玻璃纤维内衬管，厚12mm，包括管道封堵、降水导流、二次清洗、预处理、管道检测，按实计量】 | m | 31.2 | 4104 | 128044.8
17 | 暗井定位开挖恢复【管道封堵、降水导流，暗井定位、拆除路面、开挖、砌筑检查井（深3.5m内），安装重型铸铁井盖，路面恢复】 | 座 | 1 | 5040 | 5040
18 | 侧石收水改球墨铸铁平箅收水【侧石拆除、路面破碎、开挖收水井位、安装收水铸铁三件套、收水球铁平箅，拆除物外运、井周砼回填、沥青路面恢复】 | 套 | 8 | 1620 | 12960
19 | 管涵清淤、淤泥外运、处理【DN1500管涵清淤，含管涵封堵、降水、清淤、吸淤、外运处置置、CCTV检测等所有措施，工程量按实计量】 | m | 185 | 99 | 18315
清单 400章 合计 人民币 |  |  |  | 2606430.6