## 1.1封-1 招标工程量清单封面
| 2#3#监舍楼消险维修改造工程 |  | 工程
招标工程量清单
招 标 人：
（单位盖章）
造价咨询人：
（单位盖章）
2026年03月06日
封-1

## 1.2扉-1 招标工程量清单扉页
| 2#3#监舍楼消险维修改造工程 |  |  | 工程
招标工程量清单
招 标 人： |  |  | 造价咨询人：
|  | （单位盖章） |  | （单位资质专用章）
法定代表人 或其授权人： |  |  | 法定代表人 或其授权人：
|  | （签字或盖章） |  | （签字或盖章）
编 制 人： |  |  | 复 核 人：
|  | （造价人员签字盖专用章） |  | （造价工程师签字盖专用章）
编制时间： |  | 2026年03月06日 | 复核时间： | 2026年03月06日
扉-1

## 1.3表-02 建设项目汇总表
建设项目汇总表
工程名称：土建工程 |  |  | 标段： |  |  | 第1页 共1页
序号 | 单项工程名称 | 金额(元) |  | 其中:(元)
|  |  |  | 暂估价 | 安全文明施工费 |  | 规费
1 | 2#3#监舍楼消险维修改造工程 |  |  | 300000.00
合 计 |  |  |  | 300000.00
未来软件编制
表-02

## 2.1表-03 单项工程汇总表
单项工程汇总表
工程名称：土建工程 |  |  | 标段： |  |  | 第1页 共1页
序号 | 单位工程名称 | 金额(元) |  | 其中:(元)
|  |  |  | 暂估价 | 安全文明施工费 |  | 规费
1 | 土建工程 |  |  | 0.00
2 | 电气工程 |  |  | 0.00
3 | 给排水工程 |  |  | 300000.00
合 计 |  |  |  | 300000.00
未来软件编制
表-03

## 3.1表-04 单位工程汇总表
单位工程汇总表
工程名称：土建工程 |  | 标段： |  | 第1页 共1页
序号 | 汇 总 内 容 |  | 金额(元) |  | 其中:暂估价(元)
1 | 分部分项工程
1.1 | 人工费
1.2 | 材料费
1.3 | 施工机具使用费
1.4 | 企业管理费
1.5 | 利润
2 | 措施项目
2.1 | 单价措施项目费
2.2 | 总价措施项目费
2.2.1 | 其中：安全文明施工措施费
3 | 其他项目
3.1 | 其中：暂列金额 |  | 0.00
3.2 | 其中：专业工程暂估价 |  | 0.00
3.3 | 其中：计日工
3.4 | 其中：总承包服务费
4 | 规费
5 | 税金
合 计
未来软件编制
表-04

## 3.2表-08 分部分项工程和单价措施项目清单与计价表
分部分项工程和单价措施项目清单与计价表
工程名称：土建工程 |  |  |  | 标段： |  |  | 第1页 共2页
序 号 | 项目编码 | 项目名称 | 项目特征描述 |  | 计量 单位 | 工程量 | 金 额(元)
[7 empty] | 综合单价 | 合价 | 其中
暂估价
|  | A.16 拆除工程 |  |  |  | 1
1 | 011605001001 | 平面块料拆除 | 1.铲除地面砖至基层 2.清理垃圾运至集中堆放地点； 3.具体详见设计图纸及施工规范要求，结合现场实际情况综合考虑报价； |  | m2 | 335.81
2 | 011605002001 | 立面块料拆除 | 1.铲除墙面砖至基层 2.清理垃圾运至集中堆放地点； 3.具体详见设计图纸及施工规范要求，结合现场实际情况综合考虑报价； |  | m2 | 684.27
3 | 011606003001 | 天棚面龙骨及饰面拆除 | 1.拆除吊顶 2.含面层及龙骨拆除 3.清理垃圾运至集中堆放地点； 4.具体详见设计图纸及施工规范要求，结合现场实际情况综合考虑报价 |  | m2 | 335.81
4 | 011607001001 | 屋面刚性、防水层拆除 | 1.拆除屋面刚性层、防水层、保温层等至基层 2.清理垃圾运至集中堆放地点； 3.具体详见设计图纸及施工规范要求，结合现场实际情况综合考虑报价 |  | m2 | 1716.76
5 | 011612002001 | 垃圾外运 | 1.拆除垃圾外运 2.报价应考虑拆除、垃圾处理、外运、渣土费、保洁费、土场费等所有相关费用，结算时不予调整 3.包含拆除所需的所有措施费用，投标人综合考虑报价 |  | 项 | 1
|  | A.9 屋面工程 |  |  |  | 1
6 | 010902003001 | 屋面找坡层 | 部位：天沟 1、最薄处30厚LC5.0轻骨料混凝土 |  | m2 | 56.66
7 | 010902003002 | 屋面找坡层 | 部位：大屋面 1、最薄处20厚LC5.0轻骨料混凝土 |  | m2 | 1660.07
8 | 010902002001 | 屋面涂膜防水 | 1、1.5厚聚合物水泥防水涂料 |  | m2 | 1971.89
9 | 010902001001 | 屋面卷材防水 | 1、1.5厚自粘聚合物改性沥青防水卷材(N)无胎 |  | m2 | 3943.77
10 | 011001001003 | 保温隔热屋面 | 1、75厚XPS挤塑聚苯板,专用粘结剂粘贴 |  | m2 | 1660.07
11 | 011101006005 | 平面砂浆找平层 | 20厚DSM15砂浆找平层(设3mx3m分格缝,缝宽10mm,纵横间距≤6m,密封膏嵌缝) |  | m2 | 1716.76
|  | A.1.3 其他 |  |  |  | 1
12 | 020906008001 | 金属栅栏 | 空气源热泵系统设备维护栅栏 1.室外金属栅栏:空气源热水主机及水箱外围安装成品金属栅栏,规格、款式、颜色与监房周边已安装的金属栅栏保持一致,具体工程量是以现场实际发生量为准。 |  | m | 60.03
本页小计
未来软件编制
表-08
分部分项工程和单价措施项目清单与计价表
工程名称：土建工程 |  |  |  | 标段： |  |  | 第2页 共2页
序 号 | 项目编码 | 项目名称 | 项目特征描述 |  | 计量 单位 | 工程量 | 金 额(元)
[7 empty] | 综合单价 | 合价 | 其中
暂估价
13 | 010501001001 | 垫层 | 空气源热泵系统设备基础垫层 1.100厚C15素混凝土垫层 2.含模板 |  | m3 | 4.49
14 | 010501006001 | 设备基础 | 空气源热泵系统设备基础 1.C30热水系统基础板厚400 2.含模板 |  | m3 | 16.81
15 | 010515001001 | 现浇构件钢筋 | 空气源热泵系统设备基础钢筋 1.钢筋种类、规格：HRB400 Φ25以内 |  | t | 0.855
分部分项合计
16 | 011701001001 | 脚手架 | 1.投标人需自行现场踏勘，结合图纸设计综合考虑本工程脚手架措施费用，总价包干，结算不得调整。 |  | 项 | 1
17 | 011703001001 | 垂直运输 | 1.投标人需自行现场踏勘，结合图纸设计综合考虑本工程垂直运输措施费用 2.原建筑内电梯不得作施工用途，投标人需自行考虑搭设室外临时施工升降电梯等垂直运输费用，施工升降电梯位置应由投标人自行现场踏勘考虑最佳位置。 3.搭设施工升降电梯与建筑物应有可靠牢固连接，施工电梯轿厢与各楼层连接平台可能涉及到将原有建筑物部分构件的拆除及恢复等费用投标价需一并考虑在内，结算不得调整 |  | 项 | 1
单价措施合计
本页小计
合 计
未来软件编制
表-08

## 3.3表-11 总价措施项目清单与计价表
总价措施项目清单与计价表
工程名称：土建工程 |  |  |  |  | 标段： |  | 第1页 共3页
序号 | 项目编码 | 项 目 名 称 | 计算基础 |  | 费率(%) | 金额(元) |  | 调整 费率(%) | 调整后 金额(元) | 备注
1 | 011707001001 | 安全文明施工
1.1 | 1.1 | 基本费 | 分部分项清单合价+单价措施清单合价-分部分项除税工程设备费-单价措施除税工程设备费 |  | 1.5 |  |  |  |  | 不取费时将“费率”置0；
1.2 | 1.2 | 增加费 | 分部分项清单合价+单价措施清单合价-分部分项除税工程设备费-单价措施除税工程设备费 |  | 0 |  |  |  |  | 不取费时将“费率”置0；
1.3 | 1.3 | 扬尘污染防治增加费 | 分部分项清单合价+单价措施清单合价-分部分项除税工程设备费-单价措施除税工程设备费 |  | 0.21
2 | 011707002001 | 夜间施工 | 分部分项清单合价+单价措施清单合价-分部分项除税工程设备费-单价措施除税工程设备费 | [6 empty] | 0～0.1%
3 | 011707003001 | 非夜间施工照明 | 分部分项清单合价+单价措施清单合价-分部分项除税工程设备费-单价措施除税工程设备费 | [6 empty] | 0.20%
4 | 011707004001 | 二次搬运 | 分部分项清单合价+单价措施清单合价-分部分项除税工程设备费-单价措施除税工程设备费
编制人（造价人员）： |  |  |  | 复核人（造价工程师）：
未来软件编制
表-11
总价措施项目清单与计价表
工程名称：土建工程 |  |  |  |  | 标段： |  | 第2页 共3页
序号 | 项目编码 | 项 目 名 称 | 计算基础 |  | 费率(%) | 金额(元) |  | 调整 费率(%) | 调整后 金额(元) | 备注
5 | 011707005001 | 冬雨季施工 | 分部分项清单合价+单价措施清单合价-分部分项除税工程设备费-单价措施除税工程设备费 | [6 empty] | 0.05～0.2%
6 | 011707006001 | 地上、地下设施、建筑物的临时保护设施 | 分部分项清单合价+单价措施清单合价-分部分项除税工程设备费-单价措施除税工程设备费
7 | 011707007001 | 已完成工程及设备保护 | 分部分项清单合价+单价措施清单合价-分部分项除税工程设备费-单价措施除税工程设备费 | [6 empty] | 0～0.05%
8 | 011707008001 | 临时设施 | 分部分项清单合价+单价措施清单合价-分部分项除税工程设备费-单价措施除税工程设备费 | [6 empty] | 1.1～2.1%
9 | 011707009001 | 赶工措施 | 分部分项清单合价+单价措施清单合价-分部分项除税工程设备费-单价措施除税工程设备费 | [6 empty] | 0.5～2.1%
10 | 011707010001 | 工程按质论价 | 分部分项清单合价+单价措施清单合价-分部分项除税工程设备费-单价措施除税工程设备费 |  | 0 |  |  |  |  | 市优0.8%/省优1.1%/国优专业1.2%/国优1.3%
编制人（造价人员）： |  |  |  | 复核人（造价工程师）：
未来软件编制
表-11
总价措施项目清单与计价表
工程名称：土建工程 |  |  |  |  | 标段： |  | 第3页 共3页
序号 | 项目编码 | 项 目 名 称 | 计算基础 |  | 费率(%) | 金额(元) |  | 调整 费率(%) | 调整后 金额(元) | 备注
11 | 011707012001 | 建筑工人实名制费用 | 分部分项清单合价+单价措施清单合价-分部分项除税工程设备费-单价措施除税工程设备费 | [6 empty] | 0.05%
12 | 011707015001 | 智慧工地费用 | 分部分项清单合价+单价措施清单合价-分部分项除税工程设备费-单价措施除税工程设备费 | [6 empty] | 0.05～0.1%
合 计
编制人（造价人员）： |  |  |  | 复核人（造价工程师）：
未来软件编制
表-11

## 3.4表-12 其他项目清单与计价汇总表
其他项目清单与计价汇总表
工程名称：土建工程 |  | 标段： |  | 第1页 共1页
序号 | 项 目 名 称 | 金额(元) | 结算金额(元) |  | 备注
1 | 暂列金额 | 0.00 |  |  | 明细详见表-12-1
2 | 暂估价 | 0.00
2.1 | 材料(工程设备)暂估价 | — |  |  | 明细详见表-12-2
2.2 | 专业工程暂估价 | 0.00 |  |  | 明细详见表-12-3
3 | 计日工 |  |  |  | 明细详见表-12-4
4 | 总承包服务费 |  |  |  | 明细详见表-12-5
合 计 |  |  |  |  | —
未来软件编制
表-12

## 3.5表-12-1 暂列金额明细表
暂列金额明细表
工程名称：土建工程 |  | 标段： |  | 第1页 共1页
序号 | 项 目 名 称 | 计量单位 | 暂定金额(元) |  | 备注
合 计 |  |  | 0.00 |  | —
未来软件编制
表-12-1

## 3.6表-12-3 专业工程暂估价及结算价表
专业工程暂估价及结算价表
工程名称：土建工程 |  |  | 标段： |  | 第1页 共1页
序号 | 工程名称 | 工程内容 | 暂估金额(元) | 结算金额(元) |  | 差额±(元) | 备注
合 计 |  |  | 0.00 |  |  |  | —
未来软件编制
表-12-3

## 3.7表-12-5 总承包服务费计价表
总承包服务费计价表
工程名称：土建工程 |  |  |  | 标段： |  | 第1页 共1页
序号 | 项 目 名 称 | 项目价值(元) | 服务内容 |  | 计算基础 | 费率(%) | 金额(元)
| 合 计 | — | — |  |  | —
未来软件编制
表-12-5

## 3.8表-13 规费、税金项目计价表
规费、税金项目计价表
工程名称：土建工程 |  |  |  | 标段： |  |  | 第1页 共1页
序号 | 项 目 名 称 | 计算基础 |  |  | 计算基数(元) | 计算费率(%) |  | 金额(元)
1 | 规费 | 分部分项工程费+措施项目费+其他项目费-除税工程设备费 |  |  |  | 100
1.1 | 社会保险费 |  |  |  |  | 3.8
1.2 | 住房公积金 |  |  |  |  | 0.67
1.3 | 环境保护税 |  |  |  |  | 0
2 | 税金 | 分部分项工程费+措施项目费+其他项目费+规费-(除税甲供材料费+除税甲供设备费)/1.01 |  |  |  | 9
合 计
编制人（造价人员）： |  |  | 复核人（造价工程师）：
未来软件编制
表-13

## 4.1表-04 单位工程汇总表
单位工程汇总表
工程名称：电气工程 |  | 标段： |  | 第1页 共1页
序号 | 汇 总 内 容 |  | 金额(元) |  | 其中:暂估价(元)
1 | 分部分项工程
1.1 | 人工费
1.2 | 材料费
1.3 | 施工机具使用费
1.4 | 企业管理费
1.5 | 利润
2 | 措施项目
2.1 | 单价措施项目费
2.2 | 总价措施项目费
2.2.1 | 其中：安全文明施工措施费
3 | 其他项目
3.1 | 其中：暂列金额 |  | 0.00
3.2 | 其中：专业工程暂估价 |  | 0.00
3.3 | 其中：计日工
3.4 | 其中：总承包服务费
4 | 规费
5 | 税金
合 计
未来软件编制
表-04

## 4.2表-08 分部分项工程和单价措施项目清单与计价表
分部分项工程和单价措施项目清单与计价表
工程名称：电气工程 |  |  |  | 标段： |  |  | 第1页 共2页
序 号 | 项目编码 | 项目名称 | 项目特征描述 |  | 计量 单位 | 工程量 | 金 额(元)
[7 empty] | 综合单价 | 合价 | 其中
暂估价
|  | C.4 电气照明 |  |  |  | 1
1 | 030411003001 | 桥架 | 1.名称：强电金属防火槽式桥架300*100 |  | m | 40
2 | 030408001001 | 铜芯电力电缆 | 1、名称：电力电缆 2、型号：WDZB1-YJY-4x70+E35 3、配置形式：桥架、穿管 |  | m | 145.96
3 | 030408001002 | 铜芯电力电缆 | 1、名称：电力电缆 2、型号：WDZB1-YJY-3x2.5+E2.5 3、配置形式：桥架、穿管 |  | m | 84
4 | 030408006001 | 电力电缆头 | 1.名称：铜芯电缆终端头制作、安装 2.型号：70mm2 3.形式：干包 |  | 个 | 4
5 | 030411001001 | 配管 | 1.名称:焊接钢管 2.规格:SC100 3.配置形式:埋地敷设 |  | m | 13.12
6 | 030411001003 | 配管 | 1.名称:轻型可弯曲金属导管 2.规格:KJG-V20 3.详见图纸及规范 |  | m | 84
7 | 030411001002 | 配管 | 1.名称:轻型可弯曲金属导管 2.规格:KJG-V15 3.配置形式:吊顶内敷设 |  | m | 379.8
8 | 030411004001 | 配线 | 1.名称:管内穿线 2.规格: WDZ-BYJ-3x2.5mm2 |  | m | 708.84
9 | 030411004002 | 配线 | 1.名称:管内穿线 2.规格: WDZB1-RYJSP-2x2x1.0 |  | m | 143.52
10 | 030412001001 | 防水防尘灯 | 1.名称:防水防尘灯 2.规格:LED 30W6000K ，外观尺寸应与集成吊顶配套 |  | 套 | 36
11 | 030404034001 | 照明开关 | 1.名称：翘板式双联单控开关 2.规格：10A |  | 个 | 12
12 | 030404022001 | 分体式水控机 | 1.DC24V分体式水控机（含配套管理软件） 2.中文液晶显示，带操作提示；支持脱机使用，亦可接入既有一卡通系统；一机多卡，按流量(升)／时间控制，放卡取水，卡离断水 3.详见图纸及规范 |  | 台 | 12
13 | 030413002001 | 混凝土地面刨沟 | 焊接钢管SC100混凝土地面刨沟 |  | m | 10
14 | 040804004001 | 接线盒 | 1.名称：塑料开关盒 2.规格:86 3.安装形式:暗敷 |  | 个 | 24
15 | 030414002001 | 送配电装置系统调试 | 1.名称：送配电装置系统调试 2.电压等级：1KV内 |  | 系统 | 2
|  | C 防雷接地安装 |  |  |  | 1
本页小计
未来软件编制
表-08
分部分项工程和单价措施项目清单与计价表
工程名称：电气工程 |  |  |  | 标段： |  |  | 第2页 共2页
序 号 | 项目编码 | 项目名称 | 项目特征描述 |  | 计量 单位 | 工程量 | 金 额(元)
[7 empty] | 综合单价 | 合价 | 其中
暂估价
16 | 030409001002 | 接地极 | 1.名称：接地极 2.材质、规格：不锈钢角钢L50x50 3.详见图纸及规范 |  | 根 | 18
17 | 030409002002 | 接地母线 | 1.名称：接地母线 2.材质、规格：不锈钢扁钢-40×4mm 3.详见图纸及规范 |  | m | 30
18 | 030409003001 | 避雷引下线 | 1.名称：防雷引下线 2.安装形式：Φ10镀锌圆钢沿建筑物、构筑物引下敷设,下端与人工接地装置焊连,上端接闪带焊连 |  | m | 144.6
19 | 030409005001 | 避雷网 | 1.名称：避雷网 2.材质、规格：镀锌圆钢Φ10mm 3.敷设方式：沿屋顶结构明敷 |  | m | 489.32
20 | 030409001001 | 接地跨接安装 | 1.名称：接地跨接安装 2.形式：结构接地跨接 |  | 处 | 12
21 | 030414011001 | 接地装置调试 | 1.名称：接地系统调试 2.类别：接地网 |  | 系统 | 2
分部分项合计
22 | 031301017001 | 脚手架搭拆 |  |  | 项 | 1
单价措施合计
本页小计
合 计
未来软件编制
表-08

## 4.3表-11 总价措施项目清单与计价表
总价措施项目清单与计价表
工程名称：电气工程 |  |  |  |  | 标段： |  | 第1页 共3页
序号 | 项目编码 | 项 目 名 称 | 计算基础 |  | 费率(%) | 金额(元) |  | 调整 费率(%) | 调整后 金额(元) | 备注
1 | 031302001001 | 安全文明施工
1.1 | 1.1 | 基本费 | 分部分项清单合价+单价措施清单合价-分部分项除税工程设备费-单价措施除税工程设备费 |  | 1.5 |  |  |  |  | 不取费时将“费率”置0；
1.2 | 1.2 | 增加费 | 分部分项清单合价+单价措施清单合价-分部分项除税工程设备费-单价措施除税工程设备费 |  | 0 |  |  |  |  | 1星0.3%/2星0.33%/3星0.36%
1.3 | 1.3 | 扬尘污染防治增加费 | 分部分项清单合价+单价措施清单合价-分部分项除税工程设备费-单价措施除税工程设备费 |  | 0.21
2 | 031302002001 | 夜间施工 | 分部分项清单合价+单价措施清单合价-分部分项除税工程设备费-单价措施除税工程设备费 | [6 empty] | 0～0.1%
3 | 031302003001 | 非夜间施工照明 | 分部分项清单合价+单价措施清单合价-分部分项除税工程设备费-单价措施除税工程设备费 | [6 empty] | 0.30%
4 | 031302004001 | 二次搬运 | 分部分项清单合价+单价措施清单合价-分部分项除税工程设备费-单价措施除税工程设备费
编制人（造价人员）： |  |  |  | 复核人（造价工程师）：
未来软件编制
表-11
总价措施项目清单与计价表
工程名称：电气工程 |  |  |  |  | 标段： |  | 第2页 共3页
序号 | 项目编码 | 项 目 名 称 | 计算基础 |  | 费率(%) | 金额(元) |  | 调整 费率(%) | 调整后 金额(元) | 备注
5 | 031302005001 | 冬雨季施工 | 分部分项清单合价+单价措施清单合价-分部分项除税工程设备费-单价措施除税工程设备费 | [6 empty] | 0.05～0.1%
6 | 031302006001 | 已完成工程及设备保护 | 分部分项清单合价+单价措施清单合价-分部分项除税工程设备费-单价措施除税工程设备费 | [6 empty] | 0～0.05%
7 | 031302008001 | 临时设施 | 分部分项清单合价+单价措施清单合价-分部分项除税工程设备费-单价措施除税工程设备费 | [6 empty] | 0.6～1.6%
8 | 031302009001 | 赶工措施 | 分部分项清单合价+单价措施清单合价-分部分项除税工程设备费-单价措施除税工程设备费 | [6 empty] | 0.5～2.1%
9 | 031302010001 | 工程按质论价 | 分部分项清单合价+单价措施清单合价-分部分项除税工程设备费-单价措施除税工程设备费 |  | 0 |  |  |  |  | 市优0.8%/省优1.1%/国优专业1.2%/国优1.3%
10 | 031302011001 | 住宅分户验收 | 分部分项清单合价+单价措施清单合价-分部分项除税工程设备费-单价措施除税工程设备费 | [6 empty] | 0.10%
编制人（造价人员）： |  |  |  | 复核人（造价工程师）：
未来软件编制
表-11
总价措施项目清单与计价表
工程名称：电气工程 |  |  |  |  | 标段： |  | 第3页 共3页
序号 | 项目编码 | 项 目 名 称 | 计算基础 |  | 费率(%) | 金额(元) |  | 调整 费率(%) | 调整后 金额(元) | 备注
11 | 031302012001 | 建筑工人实名制费用 | 分部分项清单合价+单价措施清单合价-分部分项除税工程设备费-单价措施除税工程设备费 | [6 empty] | 0.03%
12 | 031302015001 | 智慧工地费用 | 分部分项清单合价+单价措施清单合价-分部分项除税工程设备费-单价措施除税工程设备费 | [6 empty] | 0.04～0.08%
合 计
编制人（造价人员）： |  |  |  | 复核人（造价工程师）：
未来软件编制
表-11

## 4.4表-12 其他项目清单与计价汇总表
其他项目清单与计价汇总表
工程名称：电气工程 |  | 标段： |  | 第1页 共1页
序号 | 项 目 名 称 | 金额(元) | 结算金额(元) |  | 备注
1 | 暂列金额 | 0.00 |  |  | 明细详见表-12-1
2 | 暂估价 | 0.00
2.1 | 材料(工程设备)暂估价 | — |  |  | 明细详见表-12-2
2.2 | 专业工程暂估价 | 0.00 |  |  | 明细详见表-12-3
3 | 计日工 |  |  |  | 明细详见表-12-4
4 | 总承包服务费 |  |  |  | 明细详见表-12-5
合 计 |  |  |  |  | —
未来软件编制
表-12

## 4.5表-12-1 暂列金额明细表
暂列金额明细表
工程名称：电气工程 |  | 标段： |  | 第1页 共1页
序号 | 项 目 名 称 | 计量单位 | 暂定金额(元) |  | 备注
合 计 |  |  | 0.00 |  | —
未来软件编制
表-12-1

## 4.6表-12-3 专业工程暂估价及结算价表
专业工程暂估价及结算价表
工程名称：电气工程 |  |  | 标段： |  | 第1页 共1页
序号 | 工程名称 | 工程内容 | 暂估金额(元) | 结算金额(元) |  | 差额±(元) | 备注
合 计 |  |  | 0.00 |  |  |  | —
未来软件编制
表-12-3

## 4.7表-12-5 总承包服务费计价表
总承包服务费计价表
工程名称：电气工程 |  |  |  | 标段： |  | 第1页 共1页
序号 | 项 目 名 称 | 项目价值(元) | 服务内容 |  | 计算基础 | 费率(%) | 金额(元)
| 合 计 | — | — |  |  | —
未来软件编制
表-12-5

## 4.8表-13 规费、税金项目计价表
规费、税金项目计价表
工程名称：电气工程 |  |  |  | 标段： |  |  | 第1页 共1页
序号 | 项 目 名 称 | 计算基础 |  |  | 计算基数(元) | 计算费率(%) |  | 金额(元)
1 | 规费 | 分部分项工程费+措施项目费+其他项目费-除税工程设备费 |  |  |  | 100
1.1 | 社会保险费 |  |  |  |  | 2.4
1.2 | 住房公积金 |  |  |  |  | 0.42
2 | 税金 | 分部分项工程费+措施项目费+其他项目费+规费-(除税甲供材料费+除税甲供设备费)/1.01 |  |  |  | 9
合 计
编制人（造价人员）： |  |  | 复核人（造价工程师）：
未来软件编制
表-13

## 5.1表-04 单位工程汇总表
单位工程汇总表
工程名称：给排水工程 |  | 标段： |  | 第1页 共1页
序号 | 汇 总 内 容 |  | 金额(元) |  | 其中:暂估价(元)
1 | 分部分项工程
1.1 | 人工费
1.2 | 材料费
1.3 | 施工机具使用费
1.4 | 企业管理费
1.5 | 利润
2 | 措施项目
2.1 | 单价措施项目费
2.2 | 总价措施项目费
2.2.1 | 其中：安全文明施工措施费
3 | 其他项目
3.1 | 其中：暂列金额 |  | 0.00
3.2 | 其中：专业工程暂估价 |  | 300000.00
3.3 | 其中：计日工
3.4 | 其中：总承包服务费
4 | 规费
5 | 税金
合 计
未来软件编制
表-04

## 5.2表-08 分部分项工程和单价措施项目清单与计价表
分部分项工程和单价措施项目清单与计价表
工程名称：给排水工程 |  |  |  | 标段： |  |  | 第1页 共5页
序 号 | 项目编码 | 项目名称 | 项目特征描述 |  | 计量 单位 | 工程量 | 金 额(元)
[7 empty] | 综合单价 | 合价 | 其中
暂估价
|  | 冷水系统 |  |  |  | 1
1 | 031001006001 | 塑料管 | 1.名称:给水管 2.介质：生活给水 3.规格、材质：DN50、塑料管，PPR 4.连接形式:热熔连接（含管件、含冲洗、压力试验） 5.具体做法符合设计图纸及现行规范要求 |  | m | 230
2 | 031001006002 | 塑料管 | 1.安装部位:室内 2.介质:给水 3.材质、规格:PP-R给水管 DN15 4.连接形式:热熔 5.压力试验及吹、洗设计要求:按设计要求 6.含管件采购安装，墙面刨沟并修复 7.具体做法符合设计图纸及现行规范要求 |  | m | 352
3 | 031003001001 | 截止阀 | 1.类型：截止阀 2.规格：DN50 3.材质：铜质 4.具体做法符合设计图纸及现行规范要求 |  | 个 | 12
4 | 031002001001 | 管道支架 | 1. 角钢综合 2.材质: 先除锈、樟丹漆二遍、调和漆二遍 |  | kg | 100
5 | 010101003001 | 挖沟槽土方 | 1.土壤类别:自行考虑 2.挖土深度:详见图纸 3.弃土运距:投标人根据施工现场实际情况自行考虑 |  | m3 | 20
6 | 010103001001 | 回填覆土 | 1.密实度要求:满足设计规范要求 2.填方材料品种:满足设计规范要求 3.填方粒径要求:满足设计规范要求 4.填方来源、运距:投标人根据施工现场实际情况自行考虑 |  | m3 | 20
7 | 011606001001 | 混凝土地面破除 | 混凝土地面破除及恢复处理，含垃圾清运等 |  | 项 | 1
|  | C.热水系统 |  |  |  | 1
8 | 031001003001 | 不锈钢管 | 1.名称:给水管 2.介质：生活给水 3.规格、材质：不锈钢管DN100*2.0 4.连接形式:卡压连接（含管件、含冲洗、压力试验） 5.具体做法符合设计图纸及现行规范要求 |  | m | 32
本页小计
未来软件编制
表-08
分部分项工程和单价措施项目清单与计价表
工程名称：给排水工程 |  |  |  | 标段： |  |  | 第2页 共5页
序 号 | 项目编码 | 项目名称 | 项目特征描述 |  | 计量 单位 | 工程量 | 金 额(元)
[7 empty] | 综合单价 | 合价 | 其中
暂估价
9 | 031001003002 | 不锈钢管 | 1.名称:给水管 2.介质：生活给水 3.规格、材质：不锈钢管DN80*2.0 4.连接形式:卡压连接（含管件、含冲洗、压力试验） 5.具体做法符合设计图纸及现行规范要求 |  | m | 9.7
10 | 031001003003 | 不锈钢管 | 1.名称:给水管 2.介质：热水 3.规格、材质：不锈钢管DN50*1.2 4.连接形式:卡压连接（含管件、含冲洗、压力试验） 5.具体做法符合设计图纸及现行规范要求 |  | m | 237.74
11 | 031001003004 | 不锈钢管 | 1.名称:给水管 2.介质：热水 3.规格、材质：不锈钢管DN32*1.2 4.连接形式:卡压连接（含管件、含冲洗、压力试验） 5.具体做法符合设计图纸及现行规范要求 |  | m | 231.2
12 | 031001006005 | 塑料管 | 1.名称:给水管 2.介质：热水 3.规格、材质：DN50、塑料管，PPR 4.连接形式:热熔连接（含管件、含冲洗、压力试验） 5.具体做法符合设计图纸及现行规范要求 |  | m | 226
13 | 031001006006 | 塑料管 | 1.安装部位:室内 2.介质:热水 3.材质、规格:PP-R给水管 DN25 4.连接形式:热熔 5.压力试验及吹、洗设计要求:按设计要求 6.含管件采购安装，墙面刨沟并修复 7.具体做法符合设计图纸及现行规范要求 |  | m | 16
14 | 031001006007 | 塑料管 | 1.安装部位:室内 2.介质:热水 3.材质、规格:PP-R给水管 DN15 4.连接形式:热熔 5.压力试验及吹、洗设计要求:按设计要求 6.含管件采购安装，墙面刨沟并修复 7.具体做法符合设计图纸及现行规范要求 |  | m | 316.8
15 | 031003001002 | 截止阀 | 1.类型：截止阀 2.规格：DN50 3.材质：铜质 4.具体做法符合设计图纸及现行规范要求 |  | 个 | 12
本页小计
未来软件编制
表-08
分部分项工程和单价措施项目清单与计价表
工程名称：给排水工程 |  |  |  | 标段： |  |  | 第3页 共5页
序 号 | 项目编码 | 项目名称 | 项目特征描述 |  | 计量 单位 | 工程量 | 金 额(元)
[7 empty] | 综合单价 | 合价 | 其中
暂估价
16 | 031003001003 | 电磁阀 | 1.类型：电磁阀 2.规格：DN50 3.材质：铜质 4.具体做法符合设计图纸及现行规范要求 |  | 个 | 12
17 | 031003001004 | 电磁流量计 | 1.类型：电磁流量计 2.规格：DN50 3.材质：不锈钢 4.具体做法符合设计图纸及现行规范要求 |  | 个 | 12
18 | 031003001005 | 截止阀 | 1.类型：截止阀 2.规格：DN15 3.材质：铜芯 4.连接方式：螺纹连接 5.具体做法符合设计图纸及现行规范要求 |  | 个 | 24
19 | 031003001006 | 自动排气阀 | 1.类型：自动排气阀 2.规格：DN15 3.连接方式：螺纹连接 4.具体做法符合设计图纸及现行规范要求 |  | 个 | 24
20 | 031004010001 | 淋浴器 | 1.名称：淋浴器（含混水阀、花洒等配件） 2.具体做法符合设计图纸及甲方要求。 |  | 套 | 144
21 | 031002003001 | 钢套管 | 1.名称：钢套管（含封堵） 2.规格：DN80 3.具体做法符合设计图纸及现行规范要求 |  | 个 | 12
22 | 031002003002 | 钢套管 | 1.名称：钢套管（含封堵） 2.规格：DN50 3.具体做法符合设计图纸及现行规范要求 |  | 个 | 12
23 | 031002001006 | 管道支架 | 1. 角钢综合 2.材质: 先除锈、樟丹漆二遍、调和漆二遍 |  | kg | 200
24 | 031208002001 | 管道绝热 | 1.绝热材料品种：B1级泡沫橡塑保温 2.绝热厚度：40mm 3.具体做法符合设计图纸及现行规范要求 |  | m3 | 4.4
25 | 031208007001 | 防潮层、保护层 | 1.名称：保护层 2.材料、做法：保温层外采用双导铝箔胶带 3.具体做法符合设计图纸及现行规范要求 |  | m2 | 109.9
26 | 031208004001 | 阀门绝热 | 阀门绝热-DN50及以下 |  | 个 | 36
|  | C.10.1排水系统 |  |  |  | 1
本页小计
未来软件编制
表-08
分部分项工程和单价措施项目清单与计价表
工程名称：给排水工程 |  |  |  | 标段： |  |  | 第4页 共5页
序 号 | 项目编码 | 项目名称 | 项目特征描述 |  | 计量 单位 | 工程量 | 金 额(元)
[7 empty] | 综合单价 | 合价 | 其中
暂估价
27 | 031001006008 | 排水管De160 | 1.安装位置：室内 2.介质：污水 3.规格、材质：De160，排水管，PVC-U 4.连接形式：粘接（含管件） 5.具体做法符合设计图纸及现行规范要求。 |  | m | 55.2
28 | 031001006009 | 排水管De110 | 1.安装位置：室内 2.介质：污水 3.规格、材质：De110，排水管，PVC-U 4.连接形式：粘接（含管件） 5.具体做法符合设计图纸及现行规范要求。 |  | m | 152
29 | 031001006010 | 塑料管 | 1.安装部位：室内 2.介质：排水 3.材质：U-PVC管 4.规格：De50 5.连接形式：管件粘接，配套管件安装 |  | m | 144
30 | 031002001004 | 管道支架 | 1. 角钢综合 2.材质: 先除锈、樟丹漆二遍、调和漆二遍 |  | kg | 120
31 | 031004008001 | 地漏 | 1.名称:地漏（防虫防臭防返水） 2.规格：DN50 3.材质：不锈钢材质 4.具体做法符合设计图纸及现行规范要求 |  | 组 | 144
32 | 010101003002 | 挖沟槽土方 | 1.土壤类别:自行考虑 2.挖土深度:详见图纸 3.弃土运距:投标人根据施工现场实际情况自行考虑 |  | m3 | 14.4
33 | 010103001002 | 回填覆土 | 1.密实度要求:满足设计规范要求 2.填方材料品种:满足设计规范要求 3.填方粒径要求:满足设计规范要求 4.填方来源、运距:投标人根据施工现场实际情况自行考虑 |  | m3 | 14.4
34 | 031001006021 | 拆除 | 1.原有给排水管、卫生器具等拆除及垃圾外运 |  | 项 | 1
35 | 011606001002 | 混凝土地面破除 | 2.混凝土地面破除及恢复处理，含垃圾外运等 |  | 项 | 1
|  | 雨水、冷凝水系统 |  |  |  | 1
36 | 031001006011 | 塑料管 | 1.安装部位：室外 2.介质：雨水 3.材质：U-PVC管（承压1.0MPa抗紫外线） 4.规格：De110 5.连接形式：管件粘接，配套管件安装 |  | m | 792
本页小计
未来软件编制
表-08
分部分项工程和单价措施项目清单与计价表
工程名称：给排水工程 |  |  |  | 标段： |  |  | 第5页 共5页
序 号 | 项目编码 | 项目名称 | 项目特征描述 |  | 计量 单位 | 工程量 | 金 额(元)
[7 empty] | 综合单价 | 合价 | 其中
暂估价
37 | 031004014001 | 雨水斗 | 1.名称、材质：87式雨水斗 2.规格：De110 |  | 个 | 36
38 | 031001006029 | 拆除 | 1.原有雨水管等拆除及垃圾外运 |  | 项 | 1
分部分项合计
39 | 031301017001 | 脚手架搭拆 | 1.脚手架搭拆 |  | 项 | 1
单价措施合计
本页小计
合 计
未来软件编制
表-08

## 5.3表-11 总价措施项目清单与计价表
总价措施项目清单与计价表
工程名称：给排水工程 |  |  |  |  | 标段： |  | 第1页 共3页
序号 | 项目编码 | 项 目 名 称 | 计算基础 |  | 费率(%) | 金额(元) |  | 调整 费率(%) | 调整后 金额(元) | 备注
1 | 031302001001 | 安全文明施工
1.1 | 1.1 | 基本费 | 分部分项清单合价+单价措施清单合价-分部分项除税工程设备费-单价措施除税工程设备费 |  | 1.5 |  |  |  |  | 不取费时将“费率”置0；
1.2 | 1.2 | 增加费 | 分部分项清单合价+单价措施清单合价-分部分项除税工程设备费-单价措施除税工程设备费 |  | 0 |  |  |  |  | 1星0.3%/2星0.33%/3星0.36%
1.3 | 1.3 | 扬尘污染防治增加费 | 分部分项清单合价+单价措施清单合价-分部分项除税工程设备费-单价措施除税工程设备费 |  | 0.21
2 | 031302002001 | 夜间施工 | 分部分项清单合价+单价措施清单合价-分部分项除税工程设备费-单价措施除税工程设备费 | [6 empty] | 0～0.1%
3 | 031302003001 | 非夜间施工照明 | 分部分项清单合价+单价措施清单合价-分部分项除税工程设备费-单价措施除税工程设备费 | [6 empty] | 0.30%
4 | 031302004001 | 二次搬运 | 分部分项清单合价+单价措施清单合价-分部分项除税工程设备费-单价措施除税工程设备费
编制人（造价人员）： |  |  |  | 复核人（造价工程师）：
未来软件编制
表-11
总价措施项目清单与计价表
工程名称：给排水工程 |  |  |  |  | 标段： |  | 第2页 共3页
序号 | 项目编码 | 项 目 名 称 | 计算基础 |  | 费率(%) | 金额(元) |  | 调整 费率(%) | 调整后 金额(元) | 备注
5 | 031302005001 | 冬雨季施工 | 分部分项清单合价+单价措施清单合价-分部分项除税工程设备费-单价措施除税工程设备费 | [6 empty] | 0.05～0.1%
6 | 031302006001 | 已完成工程及设备保护 | 分部分项清单合价+单价措施清单合价-分部分项除税工程设备费-单价措施除税工程设备费 | [6 empty] | 0～0.05%
7 | 031302008001 | 临时设施 | 分部分项清单合价+单价措施清单合价-分部分项除税工程设备费-单价措施除税工程设备费 | [6 empty] | 0.6～1.6%
8 | 031302009001 | 赶工措施 | 分部分项清单合价+单价措施清单合价-分部分项除税工程设备费-单价措施除税工程设备费 | [6 empty] | 0.5～2.1%
9 | 031302010001 | 工程按质论价 | 分部分项清单合价+单价措施清单合价-分部分项除税工程设备费-单价措施除税工程设备费 |  | 0 |  |  |  |  | 市优0.8%/省优1.1%/国优专业1.2%/国优1.3%
10 | 031302011001 | 住宅分户验收 | 分部分项清单合价+单价措施清单合价-分部分项除税工程设备费-单价措施除税工程设备费 | [6 empty] | 0.10%
编制人（造价人员）： |  |  |  | 复核人（造价工程师）：
未来软件编制
表-11
总价措施项目清单与计价表
工程名称：给排水工程 |  |  |  |  | 标段： |  | 第3页 共3页
序号 | 项目编码 | 项 目 名 称 | 计算基础 |  | 费率(%) | 金额(元) |  | 调整 费率(%) | 调整后 金额(元) | 备注
11 | 031302012001 | 建筑工人实名制费用 | 分部分项清单合价+单价措施清单合价-分部分项除税工程设备费-单价措施除税工程设备费 | [6 empty] | 0.03%
12 | 031302015001 | 智慧工地费用 | 分部分项清单合价+单价措施清单合价-分部分项除税工程设备费-单价措施除税工程设备费 | [6 empty] | 0.04～0.08%
合 计
编制人（造价人员）： |  |  |  | 复核人（造价工程师）：
未来软件编制
表-11

## 5.4表-12 其他项目清单与计价汇总表
其他项目清单与计价汇总表
工程名称：给排水工程 |  | 标段： |  | 第1页 共1页
序号 | 项 目 名 称 | 金额(元) | 结算金额(元) |  | 备注
1 | 暂列金额 | 0.00
2 | 暂估价 | 300000.00
2.1 | 材料暂估价 | —
2.2 | 专业工程暂估价 | 300000.00
3 | 计日工
4 | 总承包服务费
合 计 |  |  |  |  | —
未来软件编制
表-12

## 5.5表-12-1 暂列金额明细表
暂列金额明细表
工程名称：给排水工程 |  | 标段： |  | 第1页 共1页
序号 | 项 目 名 称 | 计量单位 | 暂定金额(元) |  | 备注
合 计 |  |  | 0.00 |  | —
未来软件编制
表-12-1

## 5.6表-12-3 专业工程暂估价及结算价表
专业工程暂估价及结算价表
工程名称：给排水工程 |  |  | 标段： |  | 第1页 共1页
序号 | 工程名称 | 工程内容 | 暂估金额(元) | 结算金额(元) |  | 差额±(元) | 备注
1 | 空气源热泵系统 | 1、空气源热泵系统采购及施工（含热水供应系统配套电控箱、储热水箱、空气源热泵、阀门、变频供水增压泵、电线电缆及相关配件等），详见图纸及规范 | 300000.00
合 计 |  |  | 300000.00 |  |  |  | —
未来软件编制
表-12-3

## 5.7表-12-5 总承包服务费计价表
总承包服务费计价表
工程名称：给排水工程 |  |  |  | 标段： |  | 第1页 共1页
序号 | 项 目 名 称 | 项目价值(元) | 服务内容 |  | 计算基础 | 费率(%) | 金额(元)
1 | 发包人发包专业工程 | 0.00 |  |  | 项目价值
2 | 发包人供应材料 | 0.00 |  |  | 项目价值
| 合 计 | — | — |  |  | —
未来软件编制
表-12-5

## 5.8表-13 规费、税金项目计价表
规费、税金项目计价表
工程名称：给排水工程 |  |  |  | 标段： |  |  | 第1页 共1页
序号 | 项 目 名 称 | 计算基础 |  |  | 计算基数(元) | 计算费率(%) |  | 金额(元)
1 | 规费 | 分部分项工程费+措施项目费+其他项目费-除税工程设备费 |  |  |  | 100
1.1 | 社会保险费 |  |  |  |  | 2.4
1.2 | 住房公积金 |  |  |  |  | 0.42
2 | 税金 | 分部分项工程费+措施项目费+其他项目费+规费-(除税甲供材料费+除税甲供设备费)/1.01 |  |  |  | 9
合 计
编制人（造价人员）： |  |  | 复核人（造价工程师）：
未来软件编制
表-13