## 1.1扉-1 招标工程量清单扉页
| 高架及快速路路灯专项整改工程 |  |  | 工程
招标工程量清单
招 标 人： |  |  | 造价咨询人：
|  | （单位盖章） |  | （单位资质专用章）
法定代表人 或其授权人： |  |  | 法定代表人 或其授权人：
|  | （签字或盖章） |  | （签字或盖章）
编 制 人： |  |  | 复 核 人：
|  | （造价人员签字盖专用章） |  | （造价工程师签字盖专用章）
编制时间： |  | 2026年04月07日 | 复核时间： | 2026年04月07日
扉-1

## 1.2表-02 建设项目汇总表(南京地铁招标专用)
建设项目汇总表
工程名称：高架及快速路路灯专项整改工程 |  |  |  |  | 第1页 共1页
序号 | 单项工程名称 | 金额(元) | 其中:(元)
|  |  | 暂估价 | 安全文明施工费 |  | 规费
1 | 高架及快速路路灯专项整改工程 |  | 0.00
合 计 |  |  | 0.00
未来软件编制
表-02

## 3.1表-08 分部分项工程和单价措施项目清单与计价表
分部分项工程和单价措施项目清单与计价表
工程名称：高架及快速路路灯专项整改工程 |  |  |  | 标段： |  |  | 第1页 共3页
序 号 | 项目编码 | 项目名称 | 项目特征描述 |  | 计量 单位 | 工程量 | 金 额(元)
[7 empty] | 综合单价 | 合价 | 其中
暂估价
|  | A.1 路灯工程 |  |  |  | 1
1 | 040803001001 | 电缆 | 1.铝芯YJLHV5*25mm²水平电缆敷设 2.符合相关的国家标准 GB/T 31840-2015或GB/T 19666-2019 |  | m | 4000
2 | 040803001002 | 电缆拆除 | 拆除故障电缆：铝芯YJLHV5*25mm²旧电缆。 |  | m | 4000
3 | 080704002002 | 载货汽车装载质量8t | 拆除旧电缆、旧设备运输至甲方指定地点，运输距离大于5km |  | 车组 | 4
4 | 040806002001 | 接地母线增补 | 1.接地母线敷设：管内穿16mm2铜芯接地线 2.铜芯接地线符合：GB/T 5023.3-2008：450/750V 及以下聚氯乙烯绝缘电缆（BVR 等），导体、绝缘、耐压、电阻要求，标识为黄绿双色。 |  | m | 8000
5 | 040803006001 | 原电缆中间头重新制作 | 1.干包式电力电缆中间头制安（铝芯电缆YJLHV5*25mm²）。 |  | 个 | 60
6 | 040805006001 | 匝道灯安装 | 维修更换损坏的匝道灯。 1.功率:18W，不锈钢盖板尺寸780*120*3; 2.光源需采用市场主流品牌芯片; 3.要求灯具整体材质采用优质铝型材+钢化玻璃; 4.额定电压:DC24V; 5.色温:3000K±200K; 6.整灯光效≥100LM/W； 7.整灯防护等级:不低于IP65; 8.灯具配光/发光角度:20*95%/下倾35°,行车道方向具有防眩光措施，具体根据试灯效果由采购人进行确认; 9.显色指数Ra≥70; 10.如线路供电电源为220V,中标人需提供DC24V/30W足功率防水开关电源配套灯具使用，防护等级IP67，价格包含在综合单价内; 11.符合GB/T31832-2015《LED城市道路照明应用技术要求》; |  | 套 | 990
7 | 040804004001 | 接线盒不锈钢盖板增补 | 1.不锈钢盖板参考尺寸:820mm*410mmn*1mm，820mm*760mmn*1mm，600mmp*750mm*1mm等 2.盖板表面打孔，孔径、孔数量满足各规格盖板现场安装需求; 3.盖板需要折弯加工，折弯位置及角度满足各规格盖板现场安装需求; 4.各规格盖板具体尺寸根据现场要求进行调整，综合单价不予调整; 5.配套的304不锈钢紧固件由中标人根据安装要求提供，价格包含在综合单价内。 |  | 个 | 80
本页小计
未来软件编制
表-08
分部分项工程和单价措施项目清单与计价表
工程名称：高架及快速路路灯专项整改工程 |  |  |  | 标段： |  |  | 第2页 共3页
序 号 | 项目编码 | 项目名称 | 项目特征描述 |  | 计量 单位 | 工程量 | 金 额(元)
[7 empty] | 综合单价 | 合价 | 其中
暂估价
8 | 040803006002 | 接线端子安装 | 接线端子安装 无端子外部接线(2.5mm2以内) |  | 个 | 500
9 | 040802001001 | 灯杆校正 | 灯杆校正 |  | 根 | 20
|  | D.8.4 箱变工程 |  |  |  | 1
10 | 040801028001 | 箱变锁 | 更换箱变锁，满足建设单位要求 |  | 个 | 60
11 | 040801032001 | 箱变内更换油压支架 | 箱变内更换油压支架。 |  | 个 | 24
12 | 030401001001 | 添加25#绝缘油 | 添加绝缘油 |  | kg | 60
13 | 040305004001 | 砖砌体 | 增补建筑箱变挡墙； 1、砖砌箱挡墙； 2、砖砌箱变挡墙抹灰。 |  | m3 | 2.59
14 | 040801003001 | 开关特性试验、预防性试验及清理箱变内部 | 1.开关特性试验及预防性试验 2.清理箱变内部 3.箱变除湿通风，盖板维修 |  | 台 | 15
15 | 040504001001 | 井盖安装 | 砌筑井井盖更换，规格按现场实际，价格综合考虑 |  | 座 | 40
16 | 040801028002 | 控制箱锁 | 控制箱锁更换 |  | 个 | 24
17 | 040504002001 | 更换变压器顶部操作平台井盖 | 更换变压器顶部操作平台井盖 |  | 座 | 1
18 | 040504002002 | 箱变地下变压器侧边外壳进行除锈，补漆防水处理 | 箱变地下变压器侧边外壳进行除锈后刷防水涂料 |  | 座 | 4
19 | 040101002001 | 挖沟槽土方 | 人工开挖沟槽 |  | m3 | 24
20 | 040103001001 | 回填方 | 人工回填 |  | m3 | 48
21 | 041001001001 | 锯缝机锯缝 | 锯缝机锯缝 |  | m | 200
22 | 041001001002 | 拆除路面 | 拆除路面 |  | m3 | 11.2
23 | 040203007001 | 混凝土路面恢复 | C30混凝土路面恢复 路面厚度：28cm |  | m2 | 40
24 | 040103002001 | 余方弃置 | 拆除混凝土路面外运，运距自行考虑 |  | m3 | 11.2
|  | D.8 其它 |  |  |  | 1
25 | 040205007001 | 铭牌 | 铭牌安装 |  | 个 | 1
26 | 040803006003 | 接线端子安装 | 接线端子安装 无端子外部接线(2.5mm2以内) |  | 个 | 200
27 | 040805006002 | 点光源安装 | 点光源 1.点光源拆除 2.点光源更换（5w） 3.DC24/5w |  | 套 | 15
本页小计
未来软件编制
表-08
分部分项工程和单价措施项目清单与计价表
工程名称：高架及快速路路灯专项整改工程 |  |  |  | 标段： |  |  | 第3页 共3页
序 号 | 项目编码 | 项目名称 | 项目特征描述 |  | 计量 单位 | 工程量 | 金 额(元)
[7 empty] | 综合单价 | 合价 | 其中
暂估价
28 | 010501006001 | 设备基础（基础包封） | 设备基础（基础包封） 1.设备基础包封浇筑C20混凝土 2.基础包封模板 3.基础包封500mm*500mm*150mm |  | 个 | 1
29 | 040802002001 | 桥架不锈钢支架吊杆安装 | 桥架不锈钢支架吊杆安装宽 1.304膨胀螺丝拉杆M10*600 2.304螺母 3.304不锈钢支架 |  | 组 | 10
30 | 080704002001 | 路灯高架工程车20m |  |  | 车组 | 1
31 | 030409001001 | 接地极整改 | 接地极∠50*50*5*2500镀锌角钢 |  | 根 | 1
32 | 080807014001 | 开孔 | 1.接线盒内部背侧护栏壁开泄水孔小于等于,Ø50，护栏壁厚300mm。2.高架桥开孔 |  | 个 | 1
33 | 040804001001 | 配管 | 明敷铝合金方线槽500mm*100mm。 |  | m | 100
34 | 040805001001 | 常规照明灯安装 | 增补缺失的灯具及灯具更换： 密封式照明灯具安装功率200w（参照原有灯具参数） |  | 套 | 1
35 | 040805001002 | 常规照明灯拆除 | 常规照明灯坏灯拆除 |  | 套 | 1
36 | 040804002001 | 配线 | 管内穿线照明线路导线截面 BVV-0.45/0.75KV-3*2.5mm2 |  | m | 26
37 | 040805001003 | 常规照明灯 | 路灯增补 1.增补单挑路灯1杆（参照原有路灯灯型规格参数）； 2.预埋件安装； 3.M22预埋螺栓1200mm（含固定支架）安装； 4.LED灯具安装（参照原有路灯灯具规格参数）； 5.熔断器安装6（A）。 |  | 套 | 2
38 | 040305004002 | 砖砌体 | 增补建筑箱变操作平台 1、砖砌箱变操作平台； 2、砖砌箱变操作平台抹灰。 3.箱变高压线管道石墩修补加固。 |  | m3 | 2
39 | 040801025001 | 接触器更换 | 接触器更换，规格型号满足使用功能 1.真空交流接触器（单相）拆卸 2.真空交流接触器（单相）安装 |  | 台 | 15
40 | 040801019001 | 低压熔断器 | 低压熔断器 1.插式熔断器安装（63A）拆卸 2.插式熔断器安装（63A）安装 |  | 个 | 15
分部分项合计
41 | 041106001001 | 大型机械设备进出场及安拆 | 大型机械设备进出场及安拆 |  | 项 | 1
单价措施合计
本页小计
合 计
未来软件编制
表-08

## 3.2表-11 总价措施项目清单与计价表
总价措施项目清单与计价表
工程名称：高架及快速路路灯专项整改工程 |  |  |  | 标段： |  |  | 第1页 共3页
序号 | 项目编码 | 项 目 名 称 | 计算基础 | 费率(%) | 金额(元) | 调整 费率(%) |  | 调整后 金额(元) | 备注
1 | 041109001001 | 安全文明施工
1.1 | 1.1 | 基本费 | 分部分项清单合价+单价措施清单合价-分部分项除税工程设备费-单价措施除税工程设备费 | 1.2 |  |  |  |  | 不取费时将“费率”置0；
1.2 | 1.2 | 增加费 | 分部分项清单合价+单价措施清单合价-分部分项除税工程设备费-单价措施除税工程设备费 | 0 |  |  |  |  | 1星0.3%/2星0.33%/3星0.36%
1.3 | 1.3 | 扬尘污染防治增加费 | 分部分项清单合价+单价措施清单合价-分部分项除税工程设备费-单价措施除税工程设备费 | 0.1
2 | 041109002001 | 夜间施工 | 分部分项清单合价+单价措施清单合价-分部分项除税工程设备费-单价措施除税工程设备费 | [5 empty] | 0.05～0.15%
3 | 041109003001 | 二次搬运 | 分部分项清单合价+单价措施清单合价-分部分项除税工程设备费-单价措施除税工程设备费
4 | 041109004001 | 冬雨季施工 | 分部分项清单合价+单价措施清单合价-分部分项除税工程设备费-单价措施除税工程设备费 | [5 empty] | 0.1～0.3%
未来软件编制
表-11
总价措施项目清单与计价表
工程名称：高架及快速路路灯专项整改工程 |  |  |  | 标段： |  |  | 第2页 共3页
序号 | 项目编码 | 项 目 名 称 | 计算基础 | 费率(%) | 金额(元) | 调整 费率(%) |  | 调整后 金额(元) | 备注
5 | 041109005001 | 行车、行人干扰 | 分部分项清单合价+单价措施清单合价-分部分项除税工程设备费-单价措施除税工程设备费
6 | 041109006001 | 地上、地下设施、建筑物的临时保护设施 | 分部分项清单合价+单价措施清单合价-分部分项除税工程设备费-单价措施除税工程设备费
7 | 041109007001 | 已完成工程及设备保护 | 分部分项清单合价+单价措施清单合价-分部分项除税工程设备费-单价措施除税工程设备费 | [5 empty] | 0～0.02%
8 | 041109008001 | 临时设施 | 分部分项清单合价+单价措施清单合价-分部分项除税工程设备费-单价措施除税工程设备费 | [5 empty] | 1.1～2.2%
9 | 041109009001 | 赶工措施 | 分部分项清单合价+单价措施清单合价-分部分项除税工程设备费-单价措施除税工程设备费 | [5 empty] | 0.5～2.2%
10 | 041109010001 | 工程按质论价 | 分部分项清单合价+单价措施清单合价-分部分项除税工程设备费-单价措施除税工程设备费 | 0 |  |  |  |  | 市优结构0.6%/市优0.8%/省优1.1%/国优1.3%
未来软件编制
表-11
总价措施项目清单与计价表
工程名称：高架及快速路路灯专项整改工程 |  |  |  | 标段： |  |  | 第3页 共3页
序号 | 项目编码 | 项 目 名 称 | 计算基础 | 费率(%) | 金额(元) | 调整 费率(%) |  | 调整后 金额(元) | 备注
11 | 041109011001 | 建筑工人实名制费用 | 分部分项清单合价+单价措施清单合价-分部分项除税工程设备费-单价措施除税工程设备费 | [5 empty] | 0.03%
12 | 041109015001 | 智慧工地费用 | 分部分项清单合价+单价措施清单合价-分部分项除税工程设备费-单价措施除税工程设备费 | [5 empty] | 0.02～0.04%
合 计
未来软件编制
表-11

## 3.3表-12 其他项目清单与计价汇总表
其他项目清单与计价汇总表
工程名称：高架及快速路路灯专项整改工程 |  | 标段： |  | 第1页 共1页
序号 | 项 目 名 称 | 金额(元) | 结算金额(元) |  | 备注
1 | 暂列金额 | 50000.00 |  |  | 明细详见表-12-1
2 | 暂估价 | 0.00
2.1 | 材料(工程设备)暂估价 | — |  |  | 明细详见表-12-2
2.2 | 专业工程暂估价 | 0.00 |  |  | 明细详见表-12-3
3 | 计日工 |  |  |  | 明细详见表-12-4
4 | 总承包服务费 |  |  |  | 明细详见表-12-5
合 计 |  |  |  |  | —
未来软件编制
表-12

## 3.4表-12-1 暂列金额明细表
暂列金额明细表
工程名称：高架及快速路路灯专项整改工程 |  | 标段： |  | 第1页 共1页
序号 | 项 目 名 称 | 计量单位 | 暂定金额(元) |  | 备注
1 | 暂列金额 |  | 50000.00
合 计 |  |  | 50000.00 |  | —
未来软件编制
表-12-1

## 3.5表-13 规费、税金项目计价表
规费、税金项目计价表
工程名称：高架及快速路路灯专项整改工程 |  |  | 标段： |  |  | 第1页 共1页
序号 | 项 目 名 称 | 计算基础 |  | 计算基数(元) | 计算费率(%) |  | 金额(元)
1 | 规费 | 分部分项工程费+措施项目费+其他项目费-除税工程设备费 |  |  | 100
1.1 | 社会保险费 |  |  |  | 2.1
1.2 | 住房公积金 |  |  |  | 0.37
1.3 | 环境保护税 |  |  |  | 0
2 | 税金 | 分部分项工程费+措施项目费+其他项目费+规费-(除税甲供材料费+除税甲供设备费)/1.01 |  |  | 9
合 计
未来软件编制
表-13

## 3.6表-20 发包人提供材料和工程设备一览表
发包人提供材料和工程设备一览表
工程名称：高架及快速路路灯专项整改工程 |  |  |  |  | 标段： |  |  | 第1页 共1页
序号 | 材料编码 | 材料(工程设备)名称、规格、型号 | 单位 | 数量 |  | 单价(元) | 合价(元) |  | 交货 方式 | 送达 地点 | 备注
合 计
未来软件编制
表-20