## 封-1 招标工程量清单封面
|  | 连云港市看守所监室内设施改造 |  | 工程
招 标 工 程 量 清 单
招 标 人：
(单位盖章)
造价咨询人：
(单位盖章)
封-1

## 扉-1 招标工程量清单扉页
|  | 连云港市看守所监室内设施改造 |  |  | 工程
招 标 工 程 量 清 单
招 标 人： |  |  | 造价咨询人：
| （单位盖章） |  |  | (单位资质专用章)
法定代表人 或其授权人： |  |  | 法定代表人 或其授权人：
| (签字或盖章) |  |  | (签字或盖章)
编 制 人： |  |  | 复 核 人：
| (造价人员签字盖专用章) |  |  | (造价工程师签字盖专用章)
编 制 时 间： |  |  | 复 核 时 间：
扉-1

## 表-01 总说明
总 说 明
工程名称： 连云港市看守所监室内设施改造 | 第 1 页 共 1 页
一、工程概况： 项目工程名称：连云港市看守所监室内设施改造项目 工程地址：连云港市，请投标人自行了解本工程施工条件、周边环境及交通情况 二、招标范围： 连云港市看守所监室改造，具体详见工程量清单； 三、招标控制价编制依据： 1、招标人提供的设计图纸 2、招标人提供的招标相关情况的说明 3、现行设计规范、规程和标准 4、《建设工程工程量清单计价规范》GB 50500-2013 5、《房屋建筑与装饰工程工程量计算规范》GB50854-2013 6、《园林绿化工程工程量计算规范》GB 50858-2013 7、《江苏省建设工程费用定额》(2014版)营改增 8、《江苏省建筑与装饰工程计价定额》2014 9《江苏省仿古建筑与园林工程计价表》2007 10、国家及地方关于招投标方面的相关法律、法规文件 11、人工费按苏建函价〔2025〕273号执行 12、增值税执行苏建函价{2019}178号文 13、建筑工人实名制费用执行江苏省住房和城乡建设厅[2019]19号文 14、材料价格按《连云港工程建设经济》2026年第2期信息价执行，缺项按照《连云港工程建设经济》同期价格执行 四、一般说明： 1、施工现场情况：以现场踏勘情况为准。 2、交通运输情况：以现场踏勘情况为准。 3、环境保护要求：满足省、市及当地政府对环境保护的相关要求和规定。 4、本工程投标报价按《建设工程工程量清单计价规范》和相应计算规范的规定及要求，使用表格及格式按《建设工程工程量清单计价规范》要求执行。 五、其他说明： 1、本工程采用预拌砂浆及商品混凝土 2、其他不明事宜详见施工图纸及相关规范
表-01

## 封-1 招标工程量清单封面【连云港市看守所监室内设施改造】
|  | 连云港市看守所监室内设施改造 |  | 工程
招 标 工 程 量 清 单
招 标 人：
(单位盖章)
造价咨询人：
(单位盖章)
年 月 日
封-1

## 扉-1 招标工程量清单扉页【连云港市看守所监室内设施改造】
|  | 连云港市看守所监室内设施改造 |  |  | 工程
招 标 工 程 量 清 单
招 标 人： |  |  | 造价咨询人：
| （单位盖章） |  |  | (单位资质专用章)
法定代表人 或其授权人： |  |  | 法定代表人 或其授权人：
| (签字或盖章) |  |  | (签字或盖章)
编 制 人： |  |  | 复 核 人：
| (造价人员签字盖专用章) |  |  | (造价工程师签字盖专用章)
编 制 时 间： |  |  | 复 核 时 间：
扉-1

## 表-01 总说明【连云港市看守所监室内设施改造】
总 说 明
工程名称： 连云港市看守所监室内设施改造 | 第 1 页 共 1 页
表-01

## 表-08 分部分项工程和单价措施项目清单与计价表【连云港市
分部分项工程和单价措施项目清单与计价表
工程名称：连云港市看守所监室内设施改造 | [5 empty] | 标段：连云港市看守所监室内设施改造 |  |  | 第 1 页 共 8 页
序号 | 项目编码 | 项目名称 | 项目特征描述 | 计量单位 | 工程量 |  | 金额（元）
[7 empty] | 综合单价 | 综合合价 |  | 其中：暂估价
整个项目
1 | 011405001002 | 金属面油漆 | 1、铁门及防盗门打磨重新刷漆（含门锁） 2、铁门下沉，需重新调教 3、其它未明确之处详见设计图纸及规范要求 | m2 | 525.35
2 | 011605001001 | 平面块料拆除 | 地砖拆除 1、其它未明确之处详见设计图纸及规范要求 | m2 | 290.29
3 | 011102003001 | 块料楼地面 | 1.面层材料品种、规格、颜色:300*300防滑地砖 2.其它未明确之处详见设计图纸及规范要求 | m2 | 290.29
4 | 011204003001 | 块料墙面 | 1.面层材料品种、规格、颜色:与原墙面砖保持一致 2.部位:大通铺拆除部位及厕所边挡墙块料墙面 3.含其他部位瓷砖墙面的保洁及零星修补 4.其它未明确之处详见设计图纸及规范要求 | m2 | 953.12
本页小计
注：为计取规费等的使用，可在表中增设其中：“定额人工费”。
表—08
分部分项工程和单价措施项目清单与计价表
工程名称：连云港市看守所监室内设施改造 | [5 empty] | 标段：连云港市看守所监室内设施改造 |  |  | 第 2 页 共 8 页
序号 | 项目编码 | 项目名称 | 项目特征描述 | 计量单位 | 工程量 |  | 金额（元）
[7 empty] | 综合单价 | 综合合价 |  | 其中：暂估价
5 | 010504001001 | 直形墙 | 厕所边挡墙 1.混凝土种类:预拌 2.混凝土强度等级:C20 3.阳角处做成倒角 4.含夹胶玻璃底座坡脚 5.其它未明确之处详见设计图纸及规范要求 | m3 | 12.6
6 | 010515001001 | 现浇构件钢筋 | 1.钢筋种类、规格:φ6 | t | 0.231
7 | 011612002001 | 卫生洁具拆除 | 1.卫生洁具种类:蹲便器拆除 2.其它未明确之处详见设计图纸及规范要求 | 套 | 70
8 | 031004006001 | 大便器 | 1.规格、类型:不锈钢蹲便器 2.其它未明确之处详见设计图纸及规范要求 | 组 | 70
9 | 031003001001 | 按压水阀改造 | 1、将蹲便器水阀改为隐藏式 2、含墙面破除及恢复 3、其它未明确之处详见设计图纸及规范要求 | 个 | 70
10 | 011407004001 | 墙面喷号 | 1、墙面重新喷涂编号 2、原有涂料墙面编号铲除及瓷砖墙面油漆铲除 3、其它未明确之处详见设计图纸及规范要求 | 项 | 1
本页小计
注：为计取规费等的使用，可在表中增设其中：“定额人工费”。
表—08
分部分项工程和单价措施项目清单与计价表
工程名称：连云港市看守所监室内设施改造 | [5 empty] | 标段：连云港市看守所监室内设施改造 |  |  | 第 3 页 共 8 页
序号 | 项目编码 | 项目名称 | 项目特征描述 | 计量单位 | 工程量 |  | 金额（元）
[7 empty] | 综合单价 | 综合合价 |  | 其中：暂估价
11 | 011101005001 | 自流坪楼地面 | 1.面层材料种类:自流平+环氧树脂地坪（绿色） 2.其它未明确之处详见设计图纸及规范要求 | m2 | 4158
12 | 011101006001 | 平面砂浆找平层 | 1、大通铺及挡墙拆除部位地面砂浆找平 2、其它未明确之处详见设计图纸及规范要求 | m2 | 2191.7
13 | 011407001001 | 墙面喷刷涂料 | 1.原有墙面清理打磨 2.涂料品种、喷刷遍数:两遍乳胶漆 3.其它未明确之处详见设计图纸及规范要求 注：屋顶高度11.5m，特殊区域施工，无法使用机械，投标人根据现场踏勘综合考虑相关费用。 | m2 | 14607.6
14 | 010901001001 | 瓦屋面 | 塑料瓦更换 1.屋面损坏区域塑料瓦更换 注：屋顶高度11.5m，特殊区域施工，无法使用机械，投标人根据现场踏勘综合考虑相关费用。 | m2 | 50
本页小计
注：为计取规费等的使用，可在表中增设其中：“定额人工费”。
表—08
分部分项工程和单价措施项目清单与计价表
工程名称：连云港市看守所监室内设施改造 | [5 empty] | 标段：连云港市看守所监室内设施改造 |  |  | 第 4 页 共 8 页
序号 | 项目编码 | 项目名称 | 项目特征描述 | 计量单位 | 工程量 |  | 金额（元）
[7 empty] | 综合单价 | 综合合价 |  | 其中：暂估价
15 | 011407002001 | 天棚喷刷涂料 | 1.原有天棚清理打磨 2.涂料品种、喷刷遍数:两遍腻子，两遍乳胶漆 3.其它未明确之处详见设计图纸及规范要求 注：屋顶高度11.5m，特殊区域施工，无法使用机械，投标人根据现场踏勘综合考虑相关费用。 | m2 | 6084.4
16 | 011405001001 | 金属面油漆 | 1.构件名称:窗户防盗网 2.除锈、刷漆 3.其它未明确之处详见设计图纸及规范要求 注：屋顶高度11.5m，特殊区域施工，无法使用机械，投标人根据现场踏勘综合考虑相关费用。 | m2 | 254.8
17 | 010807004001 | 金属纱窗 | 1、纱窗更换纱网 2、窗户尺寸：1m*2.3m 3、其它未明确之处详见设计图纸及规范要求 注：屋顶高度11.5m，特殊区域施工，无法使用机械，投标人根据现场踏勘综合考虑相关费用。 | 樘 | 140
本页小计
注：为计取规费等的使用，可在表中增设其中：“定额人工费”。
表—08
分部分项工程和单价措施项目清单与计价表
工程名称：连云港市看守所监室内设施改造 | [5 empty] | 标段：连云港市看守所监室内设施改造 |  |  | 第 5 页 共 8 页
序号 | 项目编码 | 项目名称 | 项目特征描述 | 计量单位 | 工程量 |  | 金额（元）
[7 empty] | 综合单价 | 综合合价 |  | 其中：暂估价
18 | 011601001001 | 砖砌体拆除 | 1.砌体名称:大通铺及厕所边挡墙拆除 2.其它未明确之处详见设计图纸及规范要求 注：特殊区域施工，无法使用机械，投标人根据现场踏勘综合考虑相关费用。 | m3 | 824.38
19 | 010401003001 | 实心砖墙 | 1、部位:壁柜下面 2、其它未明确之处详见设计图纸及规范要求 注：特殊区域施工，无法使用机械、车辆运输等，投标人根据现场踏勘综合考虑相关费用。 | m3 | 51.45
20 | 040205006001 | 标线 | 1、地面150宽黄色警示线 2、其它未明确之处详见设计图纸及规范要求 | m | 210
本页小计
注：为计取规费等的使用，可在表中增设其中：“定额人工费”。
表—08
分部分项工程和单价措施项目清单与计价表
工程名称：连云港市看守所监室内设施改造 | [5 empty] | 标段：连云港市看守所监室内设施改造 |  |  | 第 6 页 共 8 页
序号 | 项目编码 | 项目名称 | 项目特征描述 | 计量单位 | 工程量 |  | 金额（元）
[7 empty] | 综合单价 | 综合合价 |  | 其中：暂估价
21 | 011210003001 | 玻璃隔断 | 1.玻璃品种、规格、颜色:304不锈钢包边8+8钢化夹胶玻璃隔断 2.不锈钢包边φ90，厚度2mm 3.含与墙面、基础连接件 4.其它未明确之处详见设计图纸及规范要求 注：屋顶高度11.5m，特殊区域施工，无法使用机械，投标人根据现场踏勘综合考虑相关费用。 | m2 | 328.13
22 | 010807001001 | 金属（塑钢、断桥）窗 | 1、铝合金窗调校、保洁 2、其它未明确之处详见设计图纸及规范要求 注：屋顶高度11.5m，特殊区域施工，无法使用机械，投标人根据现场踏勘综合考虑相关费用。 | 樘 | 280
23 | 011501008001 | 木壁柜 | 1、维持现状、保洁 2、其它未明确之处详见设计图纸及规范要求 | 项 | 1
本页小计
注：为计取规费等的使用，可在表中增设其中：“定额人工费”。
表—08
分部分项工程和单价措施项目清单与计价表
工程名称：连云港市看守所监室内设施改造 | [5 empty] | 标段：连云港市看守所监室内设施改造 |  |  | 第 7 页 共 8 页
序号 | 项目编码 | 项目名称 | 项目特征描述 | 计量单位 | 工程量 |  | 金额（元）
[7 empty] | 综合单价 | 综合合价 |  | 其中：暂估价
24 | 011505005001 | 吊扇保洁翻新 | 1、吊扇保洁翻新 2、其它未明确之处详见设计图纸及规范要求 注：屋顶高度11.5m，特殊区域施工，无法使用机械，投标人根据现场踏勘综合考虑相关费用。 | 个 | 140
25 | 011505005002 | 空调保洁翻新 | 1、空调保洁翻新 2、其它未明确之处详见设计图纸及规范要求 注：屋顶高度11.5m，特殊区域施工，无法使用机械，投标人根据现场踏勘综合考虑相关费用。 | 个 | 70
26 | 011201001001 | 墙面一般抹灰 | 零星部位修补 1.墙体类型:放风池内墙 2.水泥砂浆抹灰 3.其它未明确之处详见设计图纸及规范要求 | m2 | 980
27 | 011501001001 | 床 | 看守所专用床 1、床与地面固定 2、含运输及安装 3、其它未明确之处详见设计图纸及规范要求 | 张 | 665
本页小计
注：为计取规费等的使用，可在表中增设其中：“定额人工费”。
表—08
分部分项工程和单价措施项目清单与计价表
工程名称：连云港市看守所监室内设施改造 | [5 empty] | 标段：连云港市看守所监室内设施改造 |  |  | 第 8 页 共 8 页
序号 | 项目编码 | 项目名称 | 项目特征描述 | 计量单位 | 工程量 |  | 金额（元）
[7 empty] | 综合单价 | 综合合价 |  | 其中：暂估价
28 | 010103002001 | 垃圾外运 | 1、投标人综合考虑现场实际情况，综合报价 注：特殊区域施工，无法使用机械、车辆运输等，投标人根据现场踏勘综合考虑相关费用。 | 项 | 1
分部分项合计
措施项目
29 | 011701003001 | 脚手架及保护措施 | 1.投标人勘察现场综合考虑 注：屋顶高度11.5m，特殊区域施工，无法使用机械抬升等措施，投标人根据现场踏勘综合考虑相关费用。 | 项 | 1
30 | 011702011001 | 直形墙 模板 |  | m2 | 210
单价措施合计
本页小计
合 计
注：为计取规费等的使用，可在表中增设其中：“定额人工费”。
表—08

## 表-11 总价措施项目清单与计价表【连云港市看守所监室内设
总价措施项目清单与计价表
工程名称：连云港市看守所监室内设施改造 |  |  |  | 标段：连云港市看守所监室内设施改造 |  |  |  | 第 1 页 共 3 页
序号 | 项目编码 | 项目名称 | 计算基础 |  | 费率 (%) | 金额 (元) | 调整 费率 (%) |  | 调整后 金额(元) | 备注
1 | 011707001001 | 安全文明施工费
1.1 | 1.1 | 基本费 | 分部分项合计+技术措施项目合计-分部分项设备费-技术措施项目设备费-税后独立费 |  | 1.7
1.2 | 1.2 | 增加费 | 分部分项合计+技术措施项目合计-分部分项设备费-技术措施项目设备费-税后独立费 |  | 0.48
1.3 | 1.3 | 扬尘污染防治增加费 | 分部分项合计+技术措施项目合计-分部分项设备费-技术措施项目设备费-税后独立费 |  | 0.22
2 | 011707010001 | 按质论价 | 分部分项合计+技术措施项目合计-分部分项设备费-技术措施项目设备费 |  | 0
3 | 011707002001 | 夜间施工 | 分部分项合计+技术措施项目合计-分部分项设备费-技术措施项目设备费
4 | 011707003001 | 非夜间施工照明 | 分部分项合计+技术措施项目合计-分部分项设备费-技术措施项目设备费 | [6 empty] | 在计取非夜间施工照明费时，建筑工程、仿古工程、修缮土建部分仅地下室（地宫）部分可计取；单独装饰、安装工程、园林绿化工程、修缮安装部分仅特殊施工部位内施工项目可计取
5 | 011707004001 | 二次搬运 | 分部分项合计+技术措施项目合计-分部分项设备费-技术措施项目设备费
编制人（造价人员）： |  |  |  | 复核人（造价工程师）：
表-11
总价措施项目清单与计价表
工程名称：连云港市看守所监室内设施改造 |  |  |  | 标段：连云港市看守所监室内设施改造 |  |  |  | 第 2 页 共 3 页
序号 | 项目编码 | 项目名称 | 计算基础 |  | 费率 (%) | 金额 (元) | 调整 费率 (%) |  | 调整后 金额(元) | 备注
6 | 011707005001 | 冬雨季施工 | 分部分项合计+技术措施项目合计-分部分项设备费-技术措施项目设备费
7 | 011707006001 | 地上、地下设施、建筑物的临时保护设施 | 分部分项合计+技术措施项目合计-分部分项设备费-技术措施项目设备费
8 | 011707007001 | 已完工程及设备保护 | 分部分项合计+技术措施项目合计-分部分项设备费-技术措施项目设备费
9 | 011707008001 | 临时设施 | 分部分项合计+技术措施项目合计-分部分项设备费-技术措施项目设备费-税后独立费
10 | 011707009001 | 赶工措施 | 分部分项合计+技术措施项目合计-分部分项设备费-技术措施项目设备费
11 | 011707011001 | 住宅分户验收 | 分部分项合计+技术措施项目合计-分部分项设备费-技术措施项目设备费 | [6 empty] | 在计取住宅分户验收时，大型土石方工程、桩基工程和地下室部分不计入计费基础
12 | 011707012001 | 建筑工人实名制 | 分部分项合计+技术措施项目合计-分部分项设备费-技术措施项目设备费-税后独立费 | [6 empty] | 建筑工人实名制设备由建筑工人工资专用账户开户银行提供的，建筑工人实名制费用按表中费率乘以0.5系数计取
13 | 011707015001 | 智慧工地费用 | 分部分项合计+技术措施项目合计-分部分项设备费-技术措施项目设备费
14 | 011707013001 | 特殊施工降效 | 分部分项合计+技术
编制人（造价人员）： |  |  |  | 复核人（造价工程师）：
表-11
总价措施项目清单与计价表
工程名称：连云港市看守所监室内设施改造 |  |  |  | 标段：连云港市看守所监室内设施改造 |  |  |  | 第 3 页 共 3 页
序号 | 项目编码 | 项目名称 | 计算基础 |  | 费率 (%) | 金额 (元) | 调整 费率 (%) |  | 调整后 金额(元) | 备注
措施项目合计-分部分项设备费-技术措施项目设备费
15 | 011707014001 | 协管费 | 分部分项合计+技术措施项目合计-分部分项设备费-技术措施项目设备费
合 计
编制人（造价人员）： |  |  |  | 复核人（造价工程师）：
表-11

## 表-12 其他项目清单与计价汇总表【连云港市看守所监室内设
其他项目清单与计价汇总表
工程名称：连云港市看守所监室内设施改造 |  | 标段：连云港市看守所监室内设施改造 |  |  | 第 1 页 共 1 页
序号 | 项目名称 |  | 金额（元） | 结算金额（元） |  | 备注
一 | 其他项目
1 | 暂列金额 |  |  |  |  | 明细详见表-12-1
2 | 暂估价
2.1 | 材料(工程设备)暂估价 |  | - |  |  | 明细详见表-12-2
2.2 | 专业工程暂估价 |  |  |  |  | 明细详见表-12-3
3 | 计日工 |  |  |  |  | 明细详见表-12-4
4 | 总承包服务费 |  |  |  |  | 明细详见表-12-5
5 | 索赔与现场签证 |  | - |  |  | 明细详见表-12-6
合 计 | [5 empty] | —
表—12

## 表-12-4 计日工表【连云港市看守所监室内设施改造】
计日工表
工程名称：连云港市看守所监室内设施改造 |  |  |  |  | 标段：连云港市看守所监室内设施改造 |  | 第 1 页 共 1 页
编号 | 项目名称 | 单位 | 暂定数量 | 实际数量 |  | 综合单价(元) |  | 合价（元）
[8 empty] | 暂定 | 实际
1 | 人工
1.1
人工小计
2 | 材料
2.1
材料小计
3 | 机械
3.1
机械小计
4 | 企业管理费和利润
4.1
企业管理费和利润小计
总计
表—12—4

## 表-13 规费、税金项目清单与计价表【连云港市看守所监室内
规费、税金项目清单与计价表
工程名称：连云港市看守所监室内设施改造 |  |  | 标段：连云港市看守所监室内设施改造 |  | 第 1 页 共 1 页
序号 | 项目名称 | 计算基础 |  | 计算基数 |  | 计算费率(%) | 金额(元)
1 | 规费 | 社会保险费+住房公积金+环境保护税
1.1 | 社会保险费 | 分部分项工程+措施项目+其他项目-分部分项设备费-技术措施项目设备费-税后独立费 |  |  |  | 2.4
1.2 | 住房公积金 | 分部分项工程+措施项目+其他项目-分部分项设备费-技术措施项目设备费-税后独立费 |  |  |  | 0.42
1.3 | 环境保护税 | 分部分项工程+措施项目+其他项目-分部分项设备费-技术措施项目设备费 |  |  |  | 0
2 | 税金 | 分部分项工程+措施项目+其他项目+规费-税后独立费-(甲供材料费+甲供主材费+甲供设备费)/1.01 |  |  |  | 9
合 计
表—13