## 封-1 招标工程量清单封面
|  | 江苏省大港中等专业学校卫生间改造 |  | 工程
招 标 工 程 量 清 单
招 标 人：
(单位盖章)
造价咨询人：
(单位盖章)
封-1

## 扉-1 招标工程量清单扉页
|  | 江苏省大港中等专业学校卫生间改造 |  |  | 工程
招 标 工 程 量 清 单
招 标 人： |  |  | 造价咨询人：
| （单位盖章） |  |  | (单位资质专用章)
法定代表人 或其授权人： |  |  | 法定代表人 或其授权人：
| (签字或盖章) |  |  | (签字或盖章)
编 制 人： |  |  | 复 核 人：
| (造价人员签字盖专用章) |  |  | (造价工程师签字盖专用章)
编 制 时 间： |  |  | 复 核 时 间：
扉-1

## 表-01 总说明
总 说 明
工程名称： 江苏省大港中等专业学校卫生间改造 | 第 1 页 共 2 页
一、工程概况： 本工程名称为江苏省大港中等专业学校卫生间改造，本工程位于江苏省大港中等专业学校院内，本次招标的主要内容为学校宿舍、教学楼、培训楼、海员培训基地、实验楼等卫生间破损严重，影响正常使用，需全面改造（屋顶、地面、墙壁、管道、大小便池等）。 二、工程量清单编制范围： 1.土建部分为：墙面砖拆除及铺贴、楼地面砖拆除及铺贴、防水施工、隔断更换、蹲台拆除及砌筑、天棚乳胶漆铲除及涂刷、洗手台更换等内容。 2.安装部分为：给排水管道更换、大便器洁具更换、新增不锈钢小便器、地漏更换、新增化粪池等内容。 3.详细内容见本次招标清单及自行踏勘现场。 三、工程量清单编制依据： 1.《建设工程工程量清单计价规范》（GB50500—2013）及其9本工程量计算规范； 2.国家或省级、行业建设主管部门颁发的计价依据和办法； 3.与建设工程有关的标准、规范、技术资料； 4.拟定的招标文件； 5.施工现场情况、工程特点及常规施工方案； 6.其他相关资料：国家或省级、行业建设主管部门颁发的计价依据和办法，国家及地方关于招投标方面的相关法律、法规文件，相关技术规范、图集等。 四、其他需要的说明： 1.分部分项工程：未尽事宜，请满足甲方要求及执行现行国家及部颁设计、施工、验收有关规范、规程； 2.总价措施费：按常规工程施工方案计取总价措施项目及按国家或省级、行业建设主管部门颁发的现行计价文件计取相关费率； 3.其他项目费：设置暂列金额15000元、未设置材料暂估、未设置专业暂估、未设置计日工、未设置总承包服务费； 4.规费、税金：国家或省级、行业建设主管部门颁发的现行计价文件执行； 5.其他：本清单以完成招标范围内所有内容为目的，投标单位需结合设计图纸、拟定的招标文件中要求投标人承担的风险费用、踏勘现场，自行考虑现场实际情况综合决定报价，其中满足国家现行产品标准、设计规范、施工验收规范、质量评定标准、安全操作规程等要求施工的费用、完成一个符合完工交付要求的工程量清单必需的施工任务及其辅助工作产生的必要费用、受施工条件、一般气温气候等影响因素发生的费用、一定范围与幅度内的风险费用等因素产生的费用均列入相应工程量
表-01
总 说 明
工程名称： 江苏省大港中等专业学校卫生间改造 | 第 2 页 共 2 页
清单的综合单价中，工程量清单中未详尽之处，须严格按照国家现行的《工程施工及验收规范》及工程所在地方法规执行。
表-01

## 表-08 分部分项工程和单价措施项目清单与计价表【江苏省大
分部分项工程和单价措施项目清单与计价表
工程名称：江苏省大港中等专业学校卫生间改造-房修建筑 | [5 empty] | 标段：江苏省大港中等专业学校卫生间改造 |  |  | 第 1 页 共 12 页
序号 | 项目编码 | 项目名称 | 项目特征描述 | 计量单位 | 工程量 |  | 金额（元）
[7 empty] | 综合单价 | 综合合价 |  | 其中：暂估价
卫生间地面
1 | 010904001001 | 楼（地）面卷材防水 | 1.部位:宿舍、教学楼、培训楼、实验楼 2.卷材品种、规格、厚度:聚乙烯丙纶复合防水卷材（400g/㎡） 3.防水层做法:聚合物水泥胶（专用粘结胶 + 水泥）、堵漏灵 / 防水砂浆（修补基层） 4.反边高度:原卫生间底部一块瓷砖高墙面 5.由投标人根据施工现场实际情况自行考虑,综合报价 6.未尽说明依据相关规范及满足甲方要求 | m2 | 2862.27
本页小计
注：为计取规费等的使用，可在表中增设其中：“定额人工费”。
表—08
分部分项工程和单价措施项目清单与计价表
工程名称：江苏省大港中等专业学校卫生间改造-房修建筑 | [5 empty] | 标段：江苏省大港中等专业学校卫生间改造 |  |  | 第 2 页 共 12 页
序号 | 项目编码 | 项目名称 | 项目特征描述 | 计量单位 | 工程量 |  | 金额（元）
[7 empty] | 综合单价 | 综合合价 |  | 其中：暂估价
2 | 011102003001 | 块料楼地面 | 1.部位:宿舍、教学楼、培训楼、海员培训基地、实验楼 2.面层材料品种、规格、颜色:10mm厚600*600mm防滑地砖，干水泥擦缝（颜色由甲方确认） 3.结合层厚度、砂浆配合比:30mm厚1:2.5水泥砂浆结合层，表面撒水泥粉 4.找平层厚度、砂浆配合比:最薄处20厚1:3水泥砂浆或细石混凝土找坡层，抹平 5.水泥浆一道(内掺建筑胶) 6.由投标人根据施工现场实际情况自行考虑,综合报价 7.未尽说明依据相关规范及满足甲方要求 | m2 | 2216.29
本页小计
注：为计取规费等的使用，可在表中增设其中：“定额人工费”。
表—08
分部分项工程和单价措施项目清单与计价表
工程名称：江苏省大港中等专业学校卫生间改造-房修建筑 | [5 empty] | 标段：江苏省大港中等专业学校卫生间改造 |  |  | 第 3 页 共 12 页
序号 | 项目编码 | 项目名称 | 项目特征描述 | 计量单位 | 工程量 |  | 金额（元）
[7 empty] | 综合单价 | 综合合价 |  | 其中：暂估价
3 | 011605001001 | 平面块料拆除 | 1.拆除部位:宿舍、教学楼、培训楼、海员培训基地、实验楼原卫生间楼地面 2.拆除的基层类型:水泥砂浆结合层 3.饰面材料种类:瓷砖 4.拆除、清理至满足下一道工序施工 5.由投标人根据施工现场实际情况自行考虑,综合报价 6.未尽说明依据相关规范及满足甲方要求 | m2 | 1636.74
4 | 011601001002 | 砖砌体拆除 | 1.部位:海员培训基地 2.砌体名称:拆除原有大、小便挡墙 3.砌体材质:砖砌+表面瓷砖 4.由投标人根据施工现场实际情况自行考虑,综合报价 5.未尽说明依据相关规范及满足甲方要求 | m3 | 0.89
卫生间墙面
本页小计
注：为计取规费等的使用，可在表中增设其中：“定额人工费”。
表—08
分部分项工程和单价措施项目清单与计价表
工程名称：江苏省大港中等专业学校卫生间改造-房修建筑 | [5 empty] | 标段：江苏省大港中等专业学校卫生间改造 |  |  | 第 4 页 共 12 页
序号 | 项目编码 | 项目名称 | 项目特征描述 | 计量单位 | 工程量 |  | 金额（元）
[7 empty] | 综合单价 | 综合合价 |  | 其中：暂估价
5 | 011204003001 | 块料墙面 | 1.部位:宿舍、教学楼、培训楼、海员培训基地、实验楼卫生间底部一块瓷砖高墙面 2.面层材料品种、规格、颜色:5~7mm厚面砖(粘贴前先将面砖漫水2h以上) 3.缝宽、嵌缝材料种类:1:1彩色水泥细砂砂浆(白水泥擦缝)或专用勾缝剂勾缝 4.结合层厚度、材料种类:.4mm厚强力胶粉泥粘结层，揉挤压实 5.由投标人根据施工现场实际情况自行考虑,综合报价 6.未尽说明依据相关规范及满足甲方要求 | m2 | 729.64
本页小计
注：为计取规费等的使用，可在表中增设其中：“定额人工费”。
表—08
分部分项工程和单价措施项目清单与计价表
工程名称：江苏省大港中等专业学校卫生间改造-房修建筑 | [5 empty] | 标段：江苏省大港中等专业学校卫生间改造 |  |  | 第 5 页 共 12 页
序号 | 项目编码 | 项目名称 | 项目特征描述 | 计量单位 | 工程量 |  | 金额（元）
[7 empty] | 综合单价 | 综合合价 |  | 其中：暂估价
6 | 011605002001 | 立面块料拆除 | 1.拆除部位:宿舍、教学楼、培训楼、海员培训基地、实验楼原卫生间底部一块瓷砖高墙面 2.拆除的基层类型:水泥砂浆结合层 3.饰面材料种类:瓷砖 4.拆除、清理至满足下一道工序施工 5.由投标人根据施工现场实际情况自行考虑,综合报价 6.未尽说明依据相关规范及满足甲方要求 | m2 | 729.64
大便池蹲台及隔断
本页小计
注：为计取规费等的使用，可在表中增设其中：“定额人工费”。
表—08
分部分项工程和单价措施项目清单与计价表
工程名称：江苏省大港中等专业学校卫生间改造-房修建筑 | [5 empty] | 标段：江苏省大港中等专业学校卫生间改造 |  |  | 第 6 页 共 12 页
序号 | 项目编码 | 项目名称 | 项目特征描述 | 计量单位 | 工程量 |  | 金额（元）
[7 empty] | 综合单价 | 综合合价 |  | 其中：暂估价
7 | 010401012001 | 大便器蹲台 | 1.零星砌砖名称、部位:宿舍、教学楼、培训楼、海员培训基地、实验楼大便器蹲台 2.砖品种、规格、强度等级:MU20实心砼标准砖 3.砂浆强度等级、配合比:M7.5混合砂浆砌筑 4.其他:清单工程量为水平投影面积，蹲台尺寸为恢复现状尺寸，报价综合包含砌砖及砌台抹灰、底层防水（单列，见地面防水清单）、管道保护、轻质陶粒回填、上层铺钢筋网（φ6@350单层双向）+40mm厚细石混凝土找平等费用 5.由投标人根据施工现场实际情况自行考虑,综合报价 6.未尽说明依据相关规范及满足甲方要求 | m2 | 579.55
本页小计
注：为计取规费等的使用，可在表中增设其中：“定额人工费”。
表—08
分部分项工程和单价措施项目清单与计价表
工程名称：江苏省大港中等专业学校卫生间改造-房修建筑 | [5 empty] | 标段：江苏省大港中等专业学校卫生间改造 |  |  | 第 7 页 共 12 页
序号 | 项目编码 | 项目名称 | 项目特征描述 | 计量单位 | 工程量 |  | 金额（元）
[7 empty] | 综合单价 | 综合合价 |  | 其中：暂估价
8 | 011210005001 | 成品隔断 | 1.部位:宿舍、教学楼、培训楼、海员培训基地、实验楼 2.隔断材料品种、规格、颜色:18mm厚抗倍特板（防火、防潮、防水板材）、规格为1800mm高、颜色由甲方确认 3.配件品种、规格:支撑脚、角码、压杆、合页、拉手等相关配件均为304不锈钢材质 4.其他:报价综合包含现状隔断拆除、清理费用 5.由投标人根据施工现场实际情况自行考虑,综合报价 6.未尽说明依据相关规范及满足甲方要求 | m2 | 1858.3
本页小计
注：为计取规费等的使用，可在表中增设其中：“定额人工费”。
表—08
分部分项工程和单价措施项目清单与计价表
工程名称：江苏省大港中等专业学校卫生间改造-房修建筑 | [5 empty] | 标段：江苏省大港中等专业学校卫生间改造 |  |  | 第 8 页 共 12 页
序号 | 项目编码 | 项目名称 | 项目特征描述 | 计量单位 | 工程量 |  | 金额（元）
[7 empty] | 综合单价 | 综合合价 |  | 其中：暂估价
9 | 011601001001 | 拆除原有大便器蹲台 | 1.部位:宿舍、教学楼、培训楼、海员培训基地、实验楼 2.名称:拆除原有大便器蹲台 3.材质:由投标人根据施工现场实际情况自行考虑,综合报价 4.表面的附着物种类:包含拆除原铺贴地砖、砌筑材料、回填材料等其他附着物，由投标人根据施工现场实际情况自行考虑,综合报价 5.其他:清单工程量为水平投影面积，拆除、清理至满足下一道工序施工 6.由投标人根据施工现场实际情况自行考虑,综合报价 7.未尽说明依据相关规范及满足甲方要求 | m2 | 579.55
吊顶铲除及涂刷
本页小计
注：为计取规费等的使用，可在表中增设其中：“定额人工费”。
表—08
分部分项工程和单价措施项目清单与计价表
工程名称：江苏省大港中等专业学校卫生间改造-房修建筑 | [5 empty] | 标段：江苏省大港中等专业学校卫生间改造 |  |  | 第 9 页 共 12 页
序号 | 项目编码 | 项目名称 | 项目特征描述 | 计量单位 | 工程量 |  | 金额（元）
[7 empty] | 综合单价 | 综合合价 |  | 其中：暂估价
10 | 011407002001 | 天棚喷刷涂料 | 1.喷刷涂料部位:宿舍、教学楼、培训楼、实验楼卫生间天棚 2.刮腻子要求:耐水腻子2遍 3.涂料品种、喷刷遍数:刷防水防霉乳胶漆2遍 4.由投标人根据施工现场实际情况自行考虑,综合报价 5.未尽说明依据相关规范及满足甲方要求 | m2 | 2153.6
11 | 011608002001 | 铲除涂料面 | 1.铲除部位名称:宿舍、教学楼、培训楼、实验楼卫生间天棚 2.由投标人根据施工现场实际情况自行考虑,综合报价 3.未尽说明依据相关规范及满足甲方要求 | m2 | 2153.6
洗手台更换
本页小计
注：为计取规费等的使用，可在表中增设其中：“定额人工费”。
表—08
分部分项工程和单价措施项目清单与计价表
工程名称：江苏省大港中等专业学校卫生间改造-房修建筑 | [5 empty] | 标段：江苏省大港中等专业学校卫生间改造 |  |  | 第 10 页 共 12 页
序号 | 项目编码 | 项目名称 | 项目特征描述 | 计量单位 | 工程量 |  | 金额（元）
[7 empty] | 综合单价 | 综合合价 |  | 其中：暂估价
12 | 011505001001 | 洗漱台更换 | 1.部位:教学楼卫生间 2.材料品种、规格、颜色:1.2mm厚304不锈钢、2400*600*270mm 3.安装方式:挂墙式水槽，离地高度约800mm 4.水龙头:3套304不锈钢水龙头、包含下水、角阀等五金配件 5.其他:包含拆除、清理原洗漱台及相关配件 6.由投标人根据施工现场实际情况自行考虑,综合报价 7.未尽说明依据相关规范及满足甲方要求 | 组 | 18
本页小计
注：为计取规费等的使用，可在表中增设其中：“定额人工费”。
表—08
分部分项工程和单价措施项目清单与计价表
工程名称：江苏省大港中等专业学校卫生间改造-房修建筑 | [5 empty] | 标段：江苏省大港中等专业学校卫生间改造 |  |  | 第 11 页 共 12 页
序号 | 项目编码 | 项目名称 | 项目特征描述 | 计量单位 | 工程量 |  | 金额（元）
[7 empty] | 综合单价 | 综合合价 |  | 其中：暂估价
13 | 011505001002 | 洗漱台更换 | 1.部位:培训楼卫生间 2.材料品种、规格、颜色:1.2mm厚304不锈钢、1800*600*270mm 3.安装方式:挂墙式水槽，离地高度约800mm 4.水龙头:2套304不锈钢水龙头、包含下水、角阀等五金配件 5.其他:包含拆除、清理原洗漱台及相关配件 6.由投标人根据施工现场实际情况自行考虑,综合报价 7.未尽说明依据相关规范及满足甲方要求 | 组 | 8
本页小计
注：为计取规费等的使用，可在表中增设其中：“定额人工费”。
表—08
分部分项工程和单价措施项目清单与计价表
工程名称：江苏省大港中等专业学校卫生间改造-房修建筑 | [5 empty] | 标段：江苏省大港中等专业学校卫生间改造 |  |  | 第 12 页 共 12 页
序号 | 项目编码 | 项目名称 | 项目特征描述 | 计量单位 | 工程量 |  | 金额（元）
[7 empty] | 综合单价 | 综合合价 |  | 其中：暂估价
14 | 011505001003 | 洗漱台更换 | 1.部位:海员培训基地、实验楼 2.材料品种、规格、颜色:1.2mm厚304不锈钢、2400*600*270mm 3.安装方式:挂墙式水槽，离地高度约800mm 4.水龙头:3套304不锈钢水龙头、包含下水、角阀等五金配件 5.其他:包含拆除、清理原洗漱台及相关配件 6.由投标人根据施工现场实际情况自行考虑,综合报价 7.未尽说明依据相关规范及满足甲方要求 | 组 | 22
分部分项合计
措施项目
15 | SB010103003001 | 建筑垃圾处置费 | 1.建筑垃圾类别:现场原有杂物垃圾及拆除垃圾清理外运 2.投标人可自行勘探现场综合考虑报价，结算时不做调整 | 项 | 1
单价措施合计
本页小计
合 计
注：为计取规费等的使用，可在表中增设其中：“定额人工费”。
表—08

## 表-11 总价措施项目清单与计价表【江苏省大港中等专业学校
总价措施项目清单与计价表
工程名称：江苏省大港中等专业学校卫生间改造-房修建筑 |  |  |  | 标段：江苏省大港中等专业学校卫生间改造 |  |  |  | 第 1 页 共 2 页
序号 | 项目编码 | 项目名称 | 计算基础 |  | 费率 (%) | 金额 (元) | 调整 费率 (%) |  | 调整后 金额(元) | 备注
1 | 011707001001 | 安全文明施工费
1.1 | 1.1 | 基本费 | 分部分项合计+技术措施项目合计-分部分项设备费-技术措施项目设备费 |  | 1.5
1.2 | 1.2 | 增加费 | 分部分项合计+技术措施项目合计-分部分项设备费-技术措施项目设备费 |  | 0
1.3 | 1.3 | 扬尘污染防治增加费 | 分部分项合计+技术措施项目合计-分部分项设备费-技术措施项目设备费 |  | 0.21
2 | 011707010001 | 按质论价 | 分部分项合计+技术措施项目合计-分部分项设备费-技术措施项目设备费 |  | 0
3 | 011707002001 | 夜间施工 | 分部分项合计+技术措施项目合计-分部分项设备费-技术措施项目设备费
4 | 011707003001 | 非夜间施工照明 | 分部分项合计+技术措施项目合计-分部分项设备费-技术措施项目设备费 | [6 empty] | 在计取非夜间施工照明费时，建筑工程、仿古工程、修缮土建部分仅地下室（地宫）部分可计取；单独装饰、安装工程、园林绿化工程、修缮安装部分仅特殊施工部位内施工项目可计取
5 | 011707004001 | 二次搬运 | 分部分项合计+技术措施项目合计-分部分项设备费-技术措施项目设备费
6 | 011707005001 | 冬雨季施工 | 分部分项合计+技术措施项目合计-分部分项设备费-技术措
编制人（造价人员）： |  |  |  | 复核人（造价工程师）：
表-11
总价措施项目清单与计价表
工程名称：江苏省大港中等专业学校卫生间改造-房修建筑 |  |  |  | 标段：江苏省大港中等专业学校卫生间改造 |  |  |  | 第 2 页 共 2 页
序号 | 项目编码 | 项目名称 | 计算基础 |  | 费率 (%) | 金额 (元) | 调整 费率 (%) |  | 调整后 金额(元) | 备注
施项目设备费
7 | 011707006001 | 地上、地下设施、建筑物的临时保护设施 | 分部分项合计+技术措施项目合计-分部分项设备费-技术措施项目设备费
8 | 011707007001 | 已完工程及设备保护 | 分部分项合计+技术措施项目合计-分部分项设备费-技术措施项目设备费
9 | 011707008001 | 临时设施 | 分部分项合计+技术措施项目合计-分部分项设备费-技术措施项目设备费
10 | 011707009001 | 赶工措施 | 分部分项合计+技术措施项目合计-分部分项设备费-技术措施项目设备费
11 | 011707011001 | 建筑工人实名制 | 分部分项合计+技术措施项目合计-分部分项设备费-技术措施项目设备费 | [6 empty] | 建筑工人实名制设备由建筑工人工资专用账户开户银行提供的，建筑工人实名制费用按表中费率乘以0.5系数计取
12 | 011707013001 | 特殊施工降效 | 分部分项合计+技术措施项目合计-分部分项设备费-技术措施项目设备费
13 | 011707014001 | 协管费 | 分部分项合计+技术措施项目合计-分部分项设备费-技术措施项目设备费
14 | 011707015001 | 智慧工地费用 | 分部分项合计+技术措施项目合计-分部分项设备费-技术措施项目设备费
合 计
编制人（造价人员）： |  |  |  | 复核人（造价工程师）：
表-11

## 表-12 其他项目清单与计价汇总表【江苏省大港中等专业学校
其他项目清单与计价汇总表
工程名称：江苏省大港中等专业学校卫生间改造-房修建筑 |  | 标段：江苏省大港中等专业学校卫生间改造 |  |  | 第 1 页 共 1 页
序号 | 项目名称 |  | 金额（元） | 结算金额（元） |  | 备注
一 | 其他项目
1 | 暂列金额 |  | 10000 |  |  | 明细详见表-12-1
2 | 暂估价
2.1 | 材料(工程设备)暂估价 |  | - |  |  | 明细详见表-12-2
2.2 | 专业工程暂估价 |  |  |  |  | 明细详见表-12-3
3 | 计日工 |  |  |  |  | 明细详见表-12-4
4 | 总承包服务费 |  |  |  |  | 明细详见表-12-5
5 | 索赔与现场签证 |  | - |  |  | 明细详见表-12-6
合 计 |  |  | 10000 |  |  | —
表—12

## 表-12-1 暂列金额表【江苏省大港中等专业学校卫生间改造
暂列金额明细表
工程名称：江苏省大港中等专业学校卫生间改造-房修建筑 |  | 标段：江苏省大港中等专业学校卫生间改造 |  |  | 第 1 页 共 1 页
序号 | 名称 |  | 计量单位 | 暂定金额 |  | 备注
1 | 暂列金额 |  | 元 | 10000
合 计 |  |  |  | 10000
表—12—1

## 表-12-2 材料(工程设备)暂估价及调整表【江苏省大港中
材料（工程设备）暂估单价及调整表
工程名称：江苏省大港中等专业学校卫生间改造-房修建筑 | [5 empty] | 标段：江苏省大港中等专业学校卫生间改造 |  |  |  |  | 第 1 页 共 1 页
序号 | 材料 编码 | 材料(工程设备)名称、规格、型号 | 计量单位 | 数量 |  |  | 暂估(元) |  | 确认(元) |  |  | 差额±(元) |  | 备注
|  |  |  | 暂估 | 确认 |  | 单价 | 合价 | 单价 | 合价 |  | 单价 | 合价
合计
表—12—2

## 表-12-3 专业工程暂估价及结算价表【江苏省大港中等专业
专业工程暂估价及结算价表
工程名称：江苏省大港中等专业学校卫生间改造-房修建筑 |  |  | 标段：江苏省大港中等专业学校卫生间改造 |  |  |  | 第 1 页 共 1 页
序号 | 工程名称 | 工程内容 |  | 暂估金额 （元） | 结算金额 (元) | 差额 ±(元) |  | 备注
1
合 计 | [7 empty] | —
表—12—3

## 表-12-4 计日工表【江苏省大港中等专业学校卫生间改造-
计日工表
工程名称：江苏省大港中等专业学校卫生间改造-房修建筑 |  |  |  |  | 标段：江苏省大港中等专业学校卫生间改造 |  | 第 1 页 共 1 页
编号 | 项目名称 | 单位 | 暂定数量 | 实际数量 |  | 综合单价(元) |  | 合价（元）
[8 empty] | 暂定 | 实际
1 | 人工
1.1
人工小计
2 | 材料
2.1
材料小计
3 | 机械
3.1
机械小计
4 | 企业管理费和利润
4.1
企业管理费和利润小计
总计
表—12—4

## 表-12-5 总承包服务费计价表【江苏省大港中等专业学校卫
总承包服务费计价表
工程名称：江苏省大港中等专业学校卫生间改造-房修建筑 |  |  | 标段：江苏省大港中等专业学校卫生间改造 |  |  | 第 1 页 共 1 页
序号 | 项目名称 | 项目价值（元） |  | 服务内容 | 计算基础 |  | 费率(%) | 金额
1
合 计
表—12—5

## 表-13 规费、税金项目清单与计价表【江苏省大港中等专业学
规费、税金项目清单与计价表
工程名称：江苏省大港中等专业学校卫生间改造-房修建筑 |  |  | 标段：江苏省大港中等专业学校卫生间改造 |  | 第 1 页 共 1 页
序号 | 项目名称 | 计算基础 |  | 计算基数 |  | 计算费率(%) | 金额(元)
1 | 规费 | 社会保险费+住房公积金+环境保护税
1.1 | 社会保险费 | 分部分项工程+措施项目+其他项目-分部分项设备费-技术措施项目设备费 |  |  |  | 3.8
1.2 | 住房公积金 | 分部分项工程+措施项目+其他项目-分部分项设备费-技术措施项目设备费 |  |  |  | 0.67
1.3 | 环境保护税 | 分部分项工程+措施项目+其他项目-分部分项设备费-技术措施项目设备费 |  |  |  | 0
2 | 税金 | 分部分项工程+措施项目+其他项目+规费-(甲供材料费+甲供主材费+甲供设备费)/1.01 |  |  |  | 9
合 计
表—13

## 表-08 分部分项工程和单价措施项目清单与计价表【江苏省大_1
分部分项工程和单价措施项目清单与计价表
工程名称：江苏省大港中等专业学校卫生间改造-房修安装 | [5 empty] | 标段：江苏省大港中等专业学校卫生间改造 |  |  | 第 1 页 共 11 页
序号 | 项目编码 | 项目名称 | 项目特征描述 | 计量单位 | 工程量 |  | 金额（元）
[7 empty] | 综合单价 | 综合合价 |  | 其中：暂估价
整个项目
1 | 031001006001 | 塑料管 | 1.部位:宿舍、教学楼、培训楼、海员培训基地、实验楼 2.安装部位:室内 3.介质:给水 4.材质、规格:DN32聚丙烯管（PP-R，P=2.0MPa) 5.连接形式:热熔连接，明配(离地高度约300mm，具体根据现场实际情况) 6.压力试验及吹、洗设计要求:管道消毒、冲洗、试水、试压、密闭试验按相关规范要求 7.其他:用于更换现状大便器支路管道，投标报价综合包含相关管件、配件等 8.由投标人根据施工现场实际情况自行考虑,综合报价 9.未尽说明依据相关规范及满足甲方要求 | m | 200.48
本页小计
注：为计取规费等的使用，可在表中增设其中：“定额人工费”。
表—08
分部分项工程和单价措施项目清单与计价表
工程名称：江苏省大港中等专业学校卫生间改造-房修安装 | [5 empty] | 标段：江苏省大港中等专业学校卫生间改造 |  |  | 第 2 页 共 11 页
序号 | 项目编码 | 项目名称 | 项目特征描述 | 计量单位 | 工程量 |  | 金额（元）
[7 empty] | 综合单价 | 综合合价 |  | 其中：暂估价
2 | 031001006002 | 塑料管 | 1.部位:宿舍、教学楼、培训楼、海员培训基地、实验楼 2.安装部位:室内 3.介质:给水 4.材质、规格:DN25聚丙烯管（PP-R，P=2.0MPa) 5.连接形式:热熔连接，明配(离地高度约300mm，具体根据现场实际情况) 6.压力试验及吹、洗设计要求:管道消毒、冲洗、试水、试压、密闭试验按相关规范要求 7.其他:用于更换现状大便器支路管道，投标报价综合包含相关管件、配件等 8.由投标人根据施工现场实际情况自行考虑,综合报价 9.未尽说明依据相关规范及满足甲方要求 | m | 200.48
本页小计
注：为计取规费等的使用，可在表中增设其中：“定额人工费”。
表—08
分部分项工程和单价措施项目清单与计价表
工程名称：江苏省大港中等专业学校卫生间改造-房修安装 | [5 empty] | 标段：江苏省大港中等专业学校卫生间改造 |  |  | 第 3 页 共 11 页
序号 | 项目编码 | 项目名称 | 项目特征描述 | 计量单位 | 工程量 |  | 金额（元）
[7 empty] | 综合单价 | 综合合价 |  | 其中：暂估价
3 | 031001006003 | 塑料管 | 1.部位:宿舍、教学楼、培训楼、海员培训基地、实验楼 2.安装部位:室内 3.介质:给水 4.材质、规格:DN20聚丙烯管（PP-R，P=2.0MPa) 5.连接形式:热熔连接，明配(离地高度约300mm，具体根据现场实际情况) 6.压力试验及吹、洗设计要求:管道消毒、冲洗、试水、试压、密闭试验按相关规范要求 7.其他:用于更换现状大便器支路管道，投标报价综合包含相关管件、配件等 8.由投标人根据施工现场实际情况自行考虑,综合报价 9.未尽说明依据相关规范及满足甲方要求 | m | 200.48
本页小计
注：为计取规费等的使用，可在表中增设其中：“定额人工费”。
表—08
分部分项工程和单价措施项目清单与计价表
工程名称：江苏省大港中等专业学校卫生间改造-房修安装 | [5 empty] | 标段：江苏省大港中等专业学校卫生间改造 |  |  | 第 4 页 共 11 页
序号 | 项目编码 | 项目名称 | 项目特征描述 | 计量单位 | 工程量 |  | 金额（元）
[7 empty] | 综合单价 | 综合合价 |  | 其中：暂估价
4 | 031001006004 | 塑料管 | 1.部位:宿舍、教学楼、培训楼、海员培训基地、实验楼 2.安装部位:室内 3.介质:污水 4.材质、规格:DN100硬聚氯乙烯管（PVC） 5.连接形式:粘接 6.其他:用于更换现状坏掉的管道，投标报价综合包含相关管件、配件等 7.由投标人根据施工现场实际情况自行考虑,综合报价 8.未尽说明依据相关规范及满足甲方要求 | m | 487.55
本页小计
注：为计取规费等的使用，可在表中增设其中：“定额人工费”。
表—08
分部分项工程和单价措施项目清单与计价表
工程名称：江苏省大港中等专业学校卫生间改造-房修安装 | [5 empty] | 标段：江苏省大港中等专业学校卫生间改造 |  |  | 第 5 页 共 11 页
序号 | 项目编码 | 项目名称 | 项目特征描述 | 计量单位 | 工程量 |  | 金额（元）
[7 empty] | 综合单价 | 综合合价 |  | 其中：暂估价
5 | 031001006005 | 塑料管 | 1.部位:宿舍、教学楼、培训楼、海员培训基地、实验楼 2.安装部位:室内 3.介质:污水 4.材质、规格:DN75硬聚氯乙烯管（PVC） 5.连接形式:粘接 6.其他:用于更换现状坏掉的管道，投标报价综合包含相关管件、配件等 7.由投标人根据施工现场实际情况自行考虑,综合报价 8.未尽说明依据相关规范及满足甲方要求 | m | 92.55
本页小计
注：为计取规费等的使用，可在表中增设其中：“定额人工费”。
表—08
分部分项工程和单价措施项目清单与计价表
工程名称：江苏省大港中等专业学校卫生间改造-房修安装 | [5 empty] | 标段：江苏省大港中等专业学校卫生间改造 |  |  | 第 6 页 共 11 页
序号 | 项目编码 | 项目名称 | 项目特征描述 | 计量单位 | 工程量 |  | 金额（元）
[7 empty] | 综合单价 | 综合合价 |  | 其中：暂估价
6 | 031001006006 | 塑料管 | 1.部位:宿舍、教学楼、培训楼、海员培训基地、实验楼 2.安装部位:室内 3.介质:污水 4.材质、规格:DN50硬聚氯乙烯管（PVC） 5.连接形式:粘接 6.其他:用于更换现状坏掉的管道，投标报价综合包含相关管件、配件等 7.由投标人根据施工现场实际情况自行考虑,综合报价 8.未尽说明依据相关规范及满足甲方要求 | m | 92.55
本页小计
注：为计取规费等的使用，可在表中增设其中：“定额人工费”。
表—08
分部分项工程和单价措施项目清单与计价表
工程名称：江苏省大港中等专业学校卫生间改造-房修安装 | [5 empty] | 标段：江苏省大港中等专业学校卫生间改造 |  |  | 第 7 页 共 11 页
序号 | 项目编码 | 项目名称 | 项目特征描述 | 计量单位 | 工程量 |  | 金额（元）
[7 empty] | 综合单价 | 综合合价 |  | 其中：暂估价
7 | 031004006001 | 大便器 | 1.部位:宿舍、教学楼、培训楼、海员培训基地、实验楼 2.材质:陶瓷蹲便器（脚踏式延时冲水阀） 3.规格、类型:450*600mm、蹲式 4.附件名称、数量:报价综合包含蹲便器、脚踏式延时冲水阀(黄铜阀体阀门)、不锈钢给水连接管道及管件、UPVC排水连接管道及管件等五金配件费用 5.由投标人根据施工现场实际情况自行考虑,综合报价 6.未尽说明依据相关规范及满足甲方要求 | 组 | 476
本页小计
注：为计取规费等的使用，可在表中增设其中：“定额人工费”。
表—08
分部分项工程和单价措施项目清单与计价表
工程名称：江苏省大港中等专业学校卫生间改造-房修安装 | [5 empty] | 标段：江苏省大港中等专业学校卫生间改造 |  |  | 第 8 页 共 11 页
序号 | 项目编码 | 项目名称 | 项目特征描述 | 计量单位 | 工程量 |  | 金额（元）
[7 empty] | 综合单价 | 综合合价 |  | 其中：暂估价
8 | 031004007001 | 定制304不锈钢小便池槽 | 1.部位:宿舍 2.材质:1.2mm厚304不锈钢 3.规格、类型:长3500*宽300*高800mm挂墙式小便池，离地高度由甲方要求具体规格及尺确认 4.附件名称、数量:包含自动人体感应节水器（每组小便池4套）、相应五金材料、安装管道及管件 5.由投标人根据施工现场实际情况自行考虑,综合报价 6.未尽说明依据相关规范及满足甲方要求 | 组 | 6
本页小计
注：为计取规费等的使用，可在表中增设其中：“定额人工费”。
表—08
分部分项工程和单价措施项目清单与计价表
工程名称：江苏省大港中等专业学校卫生间改造-房修安装 | [5 empty] | 标段：江苏省大港中等专业学校卫生间改造 |  |  | 第 9 页 共 11 页
序号 | 项目编码 | 项目名称 | 项目特征描述 | 计量单位 | 工程量 |  | 金额（元）
[7 empty] | 综合单价 | 综合合价 |  | 其中：暂估价
9 | 031004007002 | 定制304不锈钢小便池槽 | 1.部位:海员培训基地 2.材质:1.2mm厚304不锈钢 3.规格、类型:长4000*宽300*高800mm挂墙式小便池，离地高度由甲方要求具体规格及尺确认 4.附件名称、数量:包含自动人体感应节水器（每组小便池4套）、相应五金材料、安装管道及管件 5.由投标人根据施工现场实际情况自行考虑,综合报价 6.未尽说明依据相关规范及满足甲方要求 | 组 | 1
10 | 031004014001 | 给、排水附(配)件 | 1.部位:宿舍、教学楼、培训楼、海员培训基地、实验楼 2.材质:304不锈钢地漏 3.型号、规格:DN110 4.由投标人根据施工现场实际情况自行考虑,综合报价 5.未尽说明依据相关规范及满足甲方要求 | 个 | 48
本页小计
注：为计取规费等的使用，可在表中增设其中：“定额人工费”。
表—08
分部分项工程和单价措施项目清单与计价表
工程名称：江苏省大港中等专业学校卫生间改造-房修安装 | [5 empty] | 标段：江苏省大港中等专业学校卫生间改造 |  |  | 第 10 页 共 11 页
序号 | 项目编码 | 项目名称 | 项目特征描述 | 计量单位 | 工程量 |  | 金额（元）
[7 empty] | 综合单价 | 综合合价 |  | 其中：暂估价
11 | 031004014002 | 给、排水附(配)件 | 1.部位:宿舍、教学楼、培训楼、海员培训基地、实验楼 2.材质:304不锈钢地漏 3.型号、规格:DN75 4.由投标人根据施工现场实际情况自行考虑,综合报价 5.未尽说明依据相关规范及满足甲方要求 | 个 | 54
12 | 031004014003 | 给、排水附(配)件 | 1.部位:宿舍、教学楼、培训楼、海员培训基地、实验楼 2.材质:304不锈钢地漏 3.型号、规格:DN50 4.由投标人根据施工现场实际情况自行考虑,综合报价 5.未尽说明依据相关规范及满足甲方要求 | 个 | 54
本页小计
注：为计取规费等的使用，可在表中增设其中：“定额人工费”。
表—08
分部分项工程和单价措施项目清单与计价表
工程名称：江苏省大港中等专业学校卫生间改造-房修安装 | [5 empty] | 标段：江苏省大港中等专业学校卫生间改造 |  |  | 第 11 页 共 11 页
序号 | 项目编码 | 项目名称 | 项目特征描述 | 计量单位 | 工程量 |  | 金额（元）
[7 empty] | 综合单价 | 综合合价 |  | 其中：暂估价
13 | 040504008001 | 整体化粪池 | 1.部位:海员培训基地 2.材质:5立方双层PE三格式化粪池 3.型号、规格:2400*1500*1600mm 4.包含现有管道及管件连接，土石方开挖、回填等内容 5.由投标人根据施工现场实际情况自行考虑,综合报价 6.未尽说明依据相关规范及满足甲方要求 | 座 | 4
分部分项合计
措施项目
单价措施合计
本页小计
合 计
注：为计取规费等的使用，可在表中增设其中：“定额人工费”。
表—08

## 表-11 总价措施项目清单与计价表【江苏省大港中等专业学校_1
总价措施项目清单与计价表
工程名称：江苏省大港中等专业学校卫生间改造-房修安装 |  |  |  | 标段：江苏省大港中等专业学校卫生间改造 |  |  |  | 第 1 页 共 2 页
序号 | 项目编码 | 项目名称 | 计算基础 |  | 费率 (%) | 金额 (元) | 调整 费率 (%) |  | 调整后 金额(元) | 备注
1 | 031302001001 | 安全文明施工费
1.1 | 1.1 | 基本费 | 分部分项合计+技术措施项目合计-分部分项设备费-技术措施项目设备费 |  | 1.5
1.2 | 1.2 | 增加费 | 分部分项合计+技术措施项目合计-分部分项设备费-技术措施项目设备费 |  | 0
1.3 | 1.3 | 扬尘污染防治增加费 | 分部分项合计+技术措施项目合计-分部分项设备费-技术措施项目设备费 |  | 0.21
2 | 031302010001 | 按质论价 | 分部分项合计+技术措施项目合计-分部分项设备费-技术措施项目设备费 |  | 0
3 | 031302002001 | 夜间施工 | 分部分项合计+技术措施项目合计-分部分项设备费-技术措施项目设备费
4 | 031302003001 | 非夜间施工照明 | 分部分项合计+技术措施项目合计-分部分项设备费-技术措施项目设备费 | [6 empty] | 在计取非夜间施工照明费时，建筑工程、仿古工程、修缮土建部分仅地下室（地宫）部分可计取；单独装饰、安装工程、园林绿化工程、修缮安装部分仅特殊施工部位内施工项目可计取
5 | 031302004001 | 二次搬运 | 分部分项合计+技术措施项目合计-分部分项设备费-技术措施项目设备费
6 | 031302005001 | 冬雨季施工 | 分部分项合计+技术措施项目合计-分部分项设备费-技术措
编制人（造价人员）： |  |  |  | 复核人（造价工程师）：
表-11
总价措施项目清单与计价表
工程名称：江苏省大港中等专业学校卫生间改造-房修安装 |  |  |  | 标段：江苏省大港中等专业学校卫生间改造 |  |  |  | 第 2 页 共 2 页
序号 | 项目编码 | 项目名称 | 计算基础 |  | 费率 (%) | 金额 (元) | 调整 费率 (%) |  | 调整后 金额(元) | 备注
施项目设备费
7 | 031302006001 | 已完工程及设备保护 | 分部分项合计+技术措施项目合计-分部分项设备费-技术措施项目设备费
8 | 031302008001 | 临时设施 | 分部分项合计+技术措施项目合计-分部分项设备费-技术措施项目设备费
9 | 031302009001 | 赶工措施 | 分部分项合计+技术措施项目合计-分部分项设备费-技术措施项目设备费
10 | 031302011001 | 建筑工人实名制 | 分部分项合计+技术措施项目合计-分部分项设备费-技术措施项目设备费 | [6 empty] | 建筑工人实名制设备由建筑工人工资专用账户开户银行提供的，建筑工人实名制费用按表中费率乘以0.5系数计取
11 | 031302013001 | 特殊施工降效 | 分部分项合计+技术措施项目合计-分部分项设备费-技术措施项目设备费
12 | 031302014001 | 协管费 | 分部分项合计+技术措施项目合计-分部分项设备费-技术措施项目设备费
13 | 031302015001 | 智慧工地费用 | 分部分项合计+技术措施项目合计-分部分项设备费-技术措施项目设备费
合 计
编制人（造价人员）： |  |  |  | 复核人（造价工程师）：
表-11

## 表-12 其他项目清单与计价汇总表【江苏省大港中等专业学校_1
其他项目清单与计价汇总表
工程名称：江苏省大港中等专业学校卫生间改造-房修安装 |  | 标段：江苏省大港中等专业学校卫生间改造 |  |  | 第 1 页 共 1 页
序号 | 项目名称 |  | 金额（元） | 结算金额（元） |  | 备注
一 | 其他项目
1 | 暂列金额 |  | 5000 |  |  | 明细详见表-12-1
2 | 暂估价
2.1 | 材料(工程设备)暂估价 |  | - |  |  | 明细详见表-12-2
2.2 | 专业工程暂估价 |  |  |  |  | 明细详见表-12-3
3 | 计日工 |  |  |  |  | 明细详见表-12-4
4 | 总承包服务费 |  |  |  |  | 明细详见表-12-5
5 | 索赔与现场签证 |  | - |  |  | 明细详见表-12-6
合 计 |  |  | 5000 |  |  | —
表—12

## 表-12-1 暂列金额表【江苏省大港中等专业学校卫生间改造_1
暂列金额明细表
工程名称：江苏省大港中等专业学校卫生间改造-房修安装 |  | 标段：江苏省大港中等专业学校卫生间改造 |  |  | 第 1 页 共 1 页
序号 | 名称 |  | 计量单位 | 暂定金额 |  | 备注
1 | 暂列金额 |  | 元 | 5000
合 计 |  |  |  | 5000
表—12—1

## 表-12-2 材料(工程设备)暂估价及调整表【江苏省大港中_1
材料（工程设备）暂估单价及调整表
工程名称：江苏省大港中等专业学校卫生间改造-房修安装 | [5 empty] | 标段：江苏省大港中等专业学校卫生间改造 |  |  |  |  | 第 1 页 共 1 页
序号 | 材料 编码 | 材料(工程设备)名称、规格、型号 | 计量单位 | 数量 |  |  | 暂估(元) |  | 确认(元) |  |  | 差额±(元) |  | 备注
|  |  |  | 暂估 | 确认 |  | 单价 | 合价 | 单价 | 合价 |  | 单价 | 合价
合计
表—12—2

## 表-12-3 专业工程暂估价及结算价表【江苏省大港中等专业_1
专业工程暂估价及结算价表
工程名称：江苏省大港中等专业学校卫生间改造-房修安装 |  |  | 标段：江苏省大港中等专业学校卫生间改造 |  |  |  | 第 1 页 共 1 页
序号 | 工程名称 | 工程内容 |  | 暂估金额 （元） | 结算金额 (元) | 差额 ±(元) |  | 备注
1
合 计 | [7 empty] | —
表—12—3

## 表-12-4 计日工表【江苏省大港中等专业学校卫生间改造-_1
计日工表
工程名称：江苏省大港中等专业学校卫生间改造-房修安装 |  |  |  |  | 标段：江苏省大港中等专业学校卫生间改造 |  | 第 1 页 共 1 页
编号 | 项目名称 | 单位 | 暂定数量 | 实际数量 |  | 综合单价(元) |  | 合价（元）
[8 empty] | 暂定 | 实际
1 | 人工
1.1
人工小计
2 | 材料
2.1
材料小计
3 | 机械
3.1
机械小计
4 | 企业管理费和利润
4.1
企业管理费和利润小计
总计
表—12—4

## 表-12-5 总承包服务费计价表【江苏省大港中等专业学校卫_1
总承包服务费计价表
工程名称：江苏省大港中等专业学校卫生间改造-房修安装 |  |  | 标段：江苏省大港中等专业学校卫生间改造 |  |  | 第 1 页 共 1 页
序号 | 项目名称 | 项目价值（元） |  | 服务内容 | 计算基础 |  | 费率(%) | 金额
1
合 计
表—12—5

## 表-13 规费、税金项目清单与计价表【江苏省大港中等专业学_1
规费、税金项目清单与计价表
工程名称：江苏省大港中等专业学校卫生间改造-房修安装 |  |  | 标段：江苏省大港中等专业学校卫生间改造 |  | 第 1 页 共 1 页
序号 | 项目名称 | 计算基础 |  | 计算基数 |  | 计算费率(%) | 金额(元)
1 | 规费 | 社会保险费+住房公积金+环境保护税
1.1 | 社会保险费 | 分部分项工程+措施项目+其他项目-分部分项设备费-技术措施项目设备费 |  |  |  | 3.8
1.2 | 住房公积金 | 分部分项工程+措施项目+其他项目-分部分项设备费-技术措施项目设备费 |  |  |  | 0.67
1.3 | 环境保护税 | 分部分项工程+措施项目+其他项目-分部分项设备费-技术措施项目设备费 |  |  |  | 0
2 | 税金 | 分部分项工程+措施项目+其他项目+规费-(甲供材料费+甲供主材费+甲供设备费)/1.01 |  |  |  | 9
合 计
表—13