## 封面
|  | 沭阳县新河镇沙河村省级宜居宜业和美乡村培育第二批（河道整治） 建设项目 |  |  | 工程
招 标 工 程 量 清 单
招 标 人： |  |  | 造价咨询人：
| （单位盖章） |  |  | (单位资质专用章)
法定代表人 或其授权人： |  |  | 法定代表人 或其授权人：
| (签字或盖章) |  |  | (签字或盖章)
编 制 人： |  |  | 复 核 人：
| (造价人员签字盖专用章) |  |  | (造价工程师签字盖专用章)
编 制 时 间： |  |  | 复 核 时 间：
扉-1

## 总说明 (2)
总 说 明
工程名称：沭阳县新河镇沙河村省级宜居宜业和美乡村培育第二批（河道整治）建设项目
1、工程概况:
本工程位于沭阳县新河镇沙河村境内，主要工程内容为赵圩南沟长度约710米进行环境整治；新建DN1000*6m涵洞1座；DN1000*8m涵洞1座；DN800*8m涵洞1座；DN800*38m涵洞1座；DN800*10m涵洞1座；部分沟渠整治约160m；前河组沟渠南侧和新宅中沟西侧设置水位调节闸板挡水墙；前河组沟渠南侧和村部附近设置约700米长，DN300聚乙烯污水管网；新宅中沟边坡整理长度约220米,安装杉木桩进行坡土固化，修补坡体和边坡绿化；前河组渠边坡整理长度约830米,安装杉木桩进行坡土固化，修补坡体和边坡绿化；村部北侧前河组沟渠修缮1座小桥等详见图纸及工程量清单，相关工程量详见工程量清单。
2、招标范围:见招标文件；
3、发包人提供的条件:见招标文件；
4、工程主要技术指标:见招标文件；
5、合同工期及重要节点工期要求:见招标文件；
6、质量、安全和环境保护要求:见招标文件；
7、编制依据：建设单位提供相关资料、《江苏省水利工程预算定额》（2010年）、苏水基[2016]26号文、2026年宿迁工程造价管理第3期、现行相关规范要求及其配套文件等。
8、其它需说明的事项：
(1)施工道路，由承包人自行承担、修建、修复，相关费用计入工程投标报价中。
(2)施工打坝、导流及降排水（含井点降水、挖淤泥）等相关费用计入相关工程投标报价中。
(3)临时用地及青苗赔偿等相关费用计入相关工程投标报价中。
(4)在施工中如有拆除工程、局部缺土、调土、挖树根、挖淤泥、路面拆除恢复等工程投标人在投标报价时综合考虑，结算时不予调整。
(5)本工程砼全部采用商品砼,砼工程包括商品砼购买、运输、浇筑、养护，模板的制作、安装、拆除，支架制作、安装、拆除等所有工序，各投标单位在投标报价内应充分考虑所有费用，结算时不予调整。
(6）砼抗冻等级及砼抗渗等级需满足设计要求，投标人在投标报价时综合考虑，结算时不予调整。
(7）钢筋工程包括钢筋的制作、安装等所有工序，各投标单位在投标报价内应充分考虑所有费用，结算时不予调整。
(8）砼涵管工程包括砼管的购置、运输、安装、接缝等一切工序，各投标单位在投标报价内应充分考虑所有费用，结算时不予调整。
(9)相关设备工程包括设备及配套辅材（包括预埋铁件）的购置、运输、安装、调试、搭火及与供电部门发生的一切费用，各投标单位在投标报价内应充分考虑所有费用，结算时不予调整。所有设备的生产厂家必须是持有国家有关部门颁发的生产许可证的专业厂家;主要设备正式采购前应由承包人组织发包人、监理人、设计单位、运管单位进行考察，并得到监理人的批准后方可采购。
(10)本项目灌排建筑物混凝土外表面进行粉刷，颜色根据现场环境及参建各方协商确定，此项不单独立项，请投标人综合考虑其相关费用在投标报价内，结算时不得增加任何费用。
(11)本工程土方实行总价承包,土方开挖包括人工开挖基础保护层、清淤、机械挖土、转运、外运、整平及人工修整等一切工序，投标人应在投标报价中充分考虑，结算时不予调整；投标人在报价中还应充分考虑现场地质条件、交通环境条件等因素，结算时不予调整；多余土方，施工方未经业主方同意不得随意处理。
(12)清单项目名称只做重点描述，具体做法详见施工图设计、技术说明及相关标准图集，请投标人报价时应充分考虑其相关费用，结算时不得增加任何相关费用。
(13)本工程所有项目的措施费用由各投标单位综合考虑在投标报价内，结算时不予调整。
(14)工程量清单中的工程量根据设计单位提供图纸计算，如有变更按竣工图纸计算。
(15)本项目在施工时严格执行《关于印发宿迁市大气质量提升专项整治方案的通知》宿政发（2014）92号和《沭阳县建设工程施工现场扬尘污染防治管理方法》（沭住建字（2013）40号）有关规范施工条件确保建筑工地达到“十有六无”管理标准要求即（施工有围挡、道路有硬化、车辆有冲洗、污水有沉淀、场地有绿化、厕所有水冲、降尘有措施、现场有量化、材料有秩序、垃圾有容器；无扬尘、无垃圾、无裸地、无四害、无旱厕、无污水）。
(16)各投标单位应自行勘察现场，充分考虑该项目复杂性及现场实际情况而产生的相关施工费用，请投标人报价时应充分考虑其相关费用，结算时不得增加任何相关费用。
(17)基坑深度≥5m 时，施工单位应编制深基坑支护专项方案，且经过专家论证可行后方可施 工。所有基坑周围必须布置安全围挡和安全警示标志，施工期密切监测基坑及周边建筑物变 形情况，请投标人报价时应充分考虑其相关费用，结算时不得增加任何相关费用。
(18)该项目拆除部分的废旧料残值自行抵扣，现已将该费用在招标控制价中扣除，请投标人在投标报价时需综合考虑此费用，结算时不得增加任何相关费用
(19)未尽事宜，由各投标单位勘察现场，自行考虑在投标报价内。

## 3.1 表1-2建筑工程分类分项工程量清单
建筑工程分类分项工程量清单
合同编号：001
工程名称：赵圩南沟水体整治
序号 | 项目编码 | 项目名称 | 计量单位 | 工程数量 | 主要技术 条款编码 | 备注
1 | 50 | 赵圩南沟水体整治 |  | 1
1.1 | 一 | 水体整治 |  | 1
1.1.1 | (一) | 水体整治 |  | 1
1.1.1.1 | 500104002001 | 进行水面、河堤环境整治，修整边坡等，河堤环境整治（含杂树，杂草、淤泥等）、垃圾清运，修整边坡、疏浚等，疏浚河道底宽、比降、坡比可根据实际情况调整，土方回填、清淤、疏浚、整坡、河道两侧堆土、场地内转运土方及土方外运至建设单位指定地点等，土方堆放位置及堆放方式按照建设单位要求，平均运距不超过1.5km，土方来源自行考虑，投标人自行考虑其运距及相关施工内容等，结算不做调整，具体详见图纸 | m3 | 7200
1.1.1.2 | 500114002001 | 施工围堰筑、拆 | 项 | 1
1.1.1.3 | 500114002002 | 施工降水、排水 | 项 | 1
1.1.1.4 | 500114002003 | 施工导流 | 项 | 1
1.1.1.5 | 500114002004 | 污工拆除并弃运 | 项 | 1
1.2 | 二 | 涵洞 |  | 1
1.2.1 | (一) | DN1000*6m涵洞 |  | 1
1.2.1.1 | 500101002002 | 土方开挖(含清淤、人工开挖保护层) | m3 | 58.56
1.2.1.2 | 500103001002 | 土方回填压实，压实度不小于0.91，具体详见图纸 | m3 | 28.59
1.2.1.3 | 500103007004 | 挡墙下超挖部分用10%水泥土回填压实度不小于0.94 | 项 | 1
1.2.1.4 | 500109001010 | C25商品砼管道基础、抗肩（含粗砂），含相关模板安拆等费用，具体详见图纸 | m3 | 1.38
1.2.1.5 | 500109001011 | DN1000C35钢筋混凝土Ⅱ级承插管，橡胶圈接口，具体做法及要求详见图纸 | m | 6
1.2.1.6 | 500109001012 | C25砼挡墙底板,含相关模板安拆等费用，具体详见图纸 | m3 | 6
1.2.1.7 | 500109001013 | C25砼挡墙墙身,含相关模板安拆等费用以及与原有渠道顺接，具体详见图纸 | m3 | 17.8
1.2.1.8 | 500114001003 | 标志牌，内容“水深危险”，含立柱、钢板、标志牌、基础等一切相关费用，具体详见图纸 | 套 | 1
1.2.1.9 | 500114002009 | 施工围堰筑、拆 | 项 | 1
1.2.1.10 | 500114002010 | 施工降水、排水 | 项 | 1
1.2.1.11 | 500114002011 | 施工导流 | 项 | 1
1.2.1.12 | 500114002012 | 污工拆除并弃运 | 项 | 1
1.2.2 | (二) | DN1000*8m涵洞 |  | 1
1.2.2.1 | 500101002003 | 土方开挖(含清淤、人工开挖保护层) | m3 | 68.97
1.2.2.2 | 500103001003 | 土方回填压实，压实度不小于0.91，具体详见图纸 | m3 | 34.22
1.2.2.3 | 500103007005 | 挡墙下超挖部分用10%水泥土回填压实度不小于0.94 | 项 | 1
1.2.2.4 | 500109001014 | C25商品砼管道基础、抗肩（含粗砂），含相关模板安拆等费用，具体详见图纸 | m3 | 2.86
1.2.2.5 | 500109001015 | DN1000C35钢筋混凝土Ⅱ级承插管，橡胶圈接口，具体做法及要求详见图纸 | m | 8
1.2.2.6 | 500109001016 | C25砼挡墙底板,含相关模板安拆等费用，具体详见图纸 | m3 | 7.49
1.2.2.7 | 500109001017 | C25砼挡墙墙身,含相关模板安拆等费用以及与原有渠道顺接，具体详见图纸 | m3 | 17.78
1.2.2.8 | 500114001004 | 标志牌，内容“水深危险”，含立柱、钢板、标志牌、基础等一切相关费用，具体详见图纸 | 套 | 1
1.2.2.9 | 500114002013 | 施工围堰筑、拆 | 项 | 1
1.2.2.10 | 500114002014 | 施工降水、排水 | 项 | 1
1.2.2.11 | 500114002015 | 施工导流 | 项 | 1
1.2.2.12 | 500114002016 | 污工拆除并弃运 | 项 | 1
1.2.3 | (三) | DN800*8m涵洞 |  | 1
1.2.3.1 | 500101002004 | 土方开挖(含清淤、人工开挖保护层) | m3 | 67.28
1.2.3.2 | 500103001004 | 土方回填压实，压实度不小于0.91，具体详见图纸 | m3 | 35.27
1.2.3.3 | 500103007006 | 挡墙下超挖部分用10%水泥土回填压实度不小于0.94 | 项 | 1
1.2.3.4 | 500109001018 | C25商品砼管道基础、抗肩（含粗砂），含相关模板安拆等费用，具体详见图纸 | m3 | 2.05
1.2.3.5 | 500109001019 | DN800C35钢筋混凝土Ⅱ级承插管，橡胶圈接口，具体做法及要求详见图纸 | m | 8
1.2.3.6 | 500109001020 | C25砼挡墙底板,含相关模板安拆等费用，具体详见图纸 | m3 | 6.91
1.2.3.7 | 500109001021 | C25砼挡墙墙身,含相关模板安拆等费用以及与原有渠道顺接，具体详见图纸 | m3 | 18.43
1.2.3.8 | 500114001006 | 原有砼路面拆除恢复，原标准恢复，拆除路面的残值需考虑，请各投标单位综合考虑，合理报价 | m2 | 36
1.2.3.9 | 500114001005 | 标志牌，内容“水深危险”，含立柱、钢板、标志牌、基础等一切相关费用，具体详见图纸 | 套 | 1
1.2.3.10 | 500114002017 | 施工围堰筑、拆 | 项 | 1
1.2.3.11 | 500114002018 | 施工降水、排水 | 项 | 1
1.2.3.12 | 500114002019 | 施工导流 | 项 | 1
1.2.3.13 | 500114002020 | 污工拆除并弃运 | 项 | 1
1.2.4 | 四 | DN800*204m涵洞+渠道 |  | 1
1.2.4.1 | 500101002005 | 土方开挖(含清淤、人工开挖保护层) | m3 | 752.35
1.2.4.2 | 500103001005 | 土方回填压实，压实度不小于0.91，具体详见图纸 | m3 | 340.63
1.2.4.3 | 500103007007 | 挡墙下超挖部分用10%水泥土回填压实度不小于0.94 | 项 | 1
1.2.4.4 | 500109001035 | C25商品砼格梗，含相关模板制作、安拆等一切相关费用 | m3 | 9.3
1.2.4.5 | 500103007010 | 砂石垫层 | m3 | 5.07
1.2.4.6 | 500109001036 | C25商品砼护坡及护底（含渠道及相关伸缩缝等），含相关模板制作、安拆等一切相关费用 | m3 | 39.61
1.2.4.7 | 500109001037 | C25商品砼管道包封，含相关模板制作、安拆等一切相关费用 | m3 | 177.62
1.2.4.8 | 500109001022 | C25商品砼管道基础、抗肩（含粗砂），含相关模板安拆等费用，具体详见图纸 | m3 | 14.78
1.2.4.9 | 500109001023 | DN800C35钢筋混凝土Ⅱ级承插管，橡胶圈接口，具体做法及要求详见图纸 | m | 204
1.2.4.10 | 500109001038 | DN600C35钢筋混凝土Ⅱ级承插管，橡胶圈接口，具体做法及要求详见图纸 | m | 8
1.2.4.11 | 500109001024 | C25砼挡墙底板,含相关模板安拆等费用，具体详见图纸 | m3 | 2.24
1.2.4.12 | 500109001025 | C25砼挡墙墙身,含相关模板安拆等费用以及与原有渠道顺接，具体详见图纸 | m3 | 7.83
1.2.4.13 | 500109001039 | C25U型槽底板底板,含相关模板安拆等费用，具体详见图纸 | m3 | 3.15
1.2.4.14 | 500109001040 | C25U型槽底板墙身,含相关模板安拆等费用以及与原有渠道顺接，具体详见图纸 | m3 | 3.68
1.2.4.15 | 500114001007 | 原有砼路面拆除恢复，20cmC30砼面层+15cm碎石层，拆除路面的残值需考虑，请各投标单位综合考虑，合理报价 | m2 | 52
1.2.4.16 | 500109001041 | 新建钢筋混凝土方井，含相关钢爬梯，防坠网，钢筋混凝土盖板，模板安拆、钢筋绑扎等费用 | 座 | 5
1.2.4.17 | 500111001002 | 钢筋防护网，φ10钢筋，间距100*100mm，具体详见图纸 | 套 | 7
1.2.4.18 | 500114001008 | 标志牌，内容“水深危险”，含立柱、钢板、标志牌、基础等一切相关费用，具体详见图纸 | 套 | 6
1.2.4.19 | 500114002021 | 施工围堰筑、拆 | 项 | 1
1.2.4.20 | 500114002022 | 施工降水、排水 | 项 | 1
1.2.4.21 | 500114002023 | 施工导流 | 项 | 1
1.2.4.22 | 500114002024 | 污工拆除并弃运 | 项 | 1

## 3.2 表1-3设备采购和安装工程分类分项工程量清单
设备采购和安装工程分类分项工程量清单
合同编号：001
工程名称：赵圩南沟水体整治
序号 | 项目编码 | 项目名称 | 计量 单位 | 工程 数量 | 主要技术 条款编码 | 备注

## 3.3 表1-4措施项目清单
措施项目清单
工程名称：赵圩南沟水体整治
序号 | 项目名称 | 备注
1 | 环境保护措施
2 | 安全文明措施（不低于14075.5元）
3 | 临时工程
4 | 交通工程
5 | 保险费

## 3.4 表1-5其他项目清单
其他项目清单
合同编号：001
工程名称：赵圩南沟水体整治
序号 | 项目名称 | 备注
1 | 预留金

## 3.5 表1-6零星工作项目清单
零星工作项目清单
合同编号：001
工程名称：赵圩南沟水体整治
序号 | 名称 | 计量单位 | 暂定数量 | 备注
1 | 人工
2 | 材料
3 | 机械

## 3.6 表1-7招标人供应材料价格表
招标人供应材料价格表
合同编号：001
工程名称：赵圩南沟水体整治
序号 | 材料名称 | 型号规格 | 计量单位 | 供应价（元） | 供应条件 | 备注

## 3.7 表1-8招标人提供施工设备表
招标人提供施工设备表
合同编号：001
工程名称：赵圩南沟水体整治
序号 | 设备名称 | 型号规格 | 设备状况 | 设备所在地点 | 计量单位 | 数量 | 折旧费 | 备注
元/台时（台班）

## 3.8 表1-9招标人提供施工设施表
招标人提供施工设施表
合同编号：001
工程名称：赵圩南沟水体整治
序号 | 项目名称 | 计量单位 | 数量 | 备注

## 4.1 表1-2建筑工程分类分项工程量清单
建筑工程分类分项工程量清单
合同编号：001
工程名称：前河组及新宅中沟水体整治
序号 | 项目编码 | 项目名称 | 计量单位 | 工程数量 | 主要技术 条款编码 | 备注
1 | 50 | 前河组及新宅中沟水体整治 |  | 1
1.1 | 一 | 闸板挡水墙 |  | 1
1.1.1 | (一) | 闸板挡水墙 |  | 1
1.1.1.1 | 500101002002 | 土方开挖(含清淤、人工开挖保护层) | m3 | 81.16
1.1.1.2 | 500103001002 | 土方回填压实，压实度不小于0.91，具体详见图纸 | m3 | 38.62
1.1.1.3 | 500103007004 | 挡墙下超挖部分用10%水泥土回填压实度不小于0.94 | 项 | 1
1.1.1.4 | 500109001010 | C25商品砼管道基础、抗肩（含粗砂），含相关模板安拆等费用，具体详见图纸 | m3 | 0.41
1.1.1.5 | 500109001011 | DN1000C35钢筋混凝土Ⅱ级承插管，橡胶圈接口，具体做法及要求详见图纸 | m | 4
1.1.1.6 | 500109001012 | C25砼挡墙底板,含相关模板安拆等费用，具体详见图纸 | m3 | 10.16
1.1.1.7 | 500109001013 | C25砼挡墙墙身（含门槽）,含相关模板安拆等费用以及与原有渠道顺接，具体详见图纸 | m3 | 35.54
1.1.1.8 | 500109001014 | 6cm钢筋砼预制闸门（1.3*1.3m），设两处吊耳 | 樘 | 3
1.1.1.9 | 500114001003 | 标志牌，内容“水深危险”，含立柱、钢板、标志牌、基础等一切相关费用，具体详见图纸 | 套 | 1
1.1.1.10 | 500114002009 | 施工围堰筑、拆 | 项 | 1
1.1.1.11 | 500114002010 | 施工降水、排水 | 项 | 1
1.1.1.12 | 500114002011 | 施工导流 | 项 | 1
1.1.1.13 | 500114002012 | 污工拆除并弃运 | 项 | 1
1.2 | 二 | 污水管网 |  | 1
1.2.1 | (一) | PE管污水管 |  | 1
1.2.1.1 | 500101002003 | 土壤类别及挖土深度详见图纸，人工开挖及配合，均自行考虑、含土方外运或现场堆土、场内转土、余方弃置、堆土租赁等相关费用，运距投标单位综合考虑在报价内 | m3 | 1051.21
1.2.1.2 | 500103001003 | 密实度符合规范及图纸设计要求、填方材料品种:满足各回填部位设计要求填方来源、运距:利用方，运距各投标单位自行考虑 | m3 | 702.47
1.2.1.3 | 500114001005 | De400PE实壁管，采用承插胶圈连接，公称压力不低于0.8Mp，环刚度大于等于8，含180°砂石管道基础及原有地坪拆除恢复，管道检验及试验要求：管道埋设前必须做灌水和通水试验,排水通畅,无堵塞,管口无水头应以试验段上游管顶加渗漏。完工后需做闭水试验,管道机器人检测。检验时按排水检查井分段试验,试验时间不少于1m30min，具体详见图纸 | m | 110
1.2.1.4 | 500114001007 | De300PE实壁管，采用承插胶圈连接，公称压力不低于0.8Mp，环刚度大于等于8，含180°砂石管道基础及原有地坪拆除恢复，管道检验及试验要求：管道埋设前必须做灌水和通水试验,排水通畅,无堵塞,管口无水头应以试验段上游管顶加渗漏。完工后需做闭水试验,管道机器人检测。检验时按排水检查井分段试验,试验时间不少于1m30min，具体详见图纸 | m | 581.05
1.2.1.5 | 500114001006 | De200PE实壁管，采用承插胶圈连接，公称压力不低于0.8Mp，环刚度大于等于8，含180°砂石管道基础及原有地坪拆除恢复，管道检验及试验要求：管道埋设前必须做灌水和通水试验,排水通畅,无堵塞,管口无水头应以试验段上游管顶加渗漏。完工后需做闭水试验,管道机器人检测。检验时按排水检查井分段试验,试验时间不少于1m30min，具体详见图纸 | m | 23
1.2.1.6 | 500109001015 | φ800凝土预制检查井;详见22S521井底设池顺水流槽、当设置在车行道下采用重型铸铁井盖及井座,当设置在非车行道下采用轻型铸铁井盖及井座，室外检查井井盖应有防盗、防坠落措施,检查井、阀门井井盖上应具有属性标识。井盖应标识且与管道使用属性相一致,并具备防盗防响功能、具体详见图纸 | 座 | 34
1.3 | 三 | 新宅中沟边坡整理 |  | 1
1.3.1 | (一) | 杉木桩 |  | 1
1.3.1.1 | 500114001004 | 清单工程量按河岸线长度计量，新建杉木桩驳岸，梢径不低于100mm，杉木桩长度约3m，入土部分刷沥青，按“品字形”布置，具体具体详见图纸 | m | 220
1.3.1.2 | 500114002013 | 施工围堰筑、拆 | 项 | 1
1.3.1.3 | 500114002014 | 施工降水、排水 | 项 | 1
1.3.1.4 | 500114002015 | 施工导流 | 项 | 1
1.3.1.5 | 500114002016 | 污工拆除并弃运 | 项 | 1
1.3.2 | (二) | 三维植被网+狗牙根草籽护坡 |  | 1
1.3.2.1 | 500101001001 | 修补坡体，修补后采用三维植被网+狗牙根草籽护坡，土工布铺至桩顶，土方来源自行考虑，具体详见图纸 | m2 | 1500

## 4.2 表1-3设备采购和安装工程分类分项工程量清单
设备采购和安装工程分类分项工程量清单
合同编号：001
工程名称：前河组及新宅中沟水体整治
序号 | 项目编码 | 项目名称 | 计量 单位 | 工程 数量 | 主要技术 条款编码 | 备注

## 4.3 表1-4措施项目清单
措施项目清单
工程名称：前河组及新宅中沟水体整治
序号 | 项目名称 | 备注
1 | 环境保护措施
2 | 安全文明措施（不低于14011.99元）
3 | 临时工程
4 | 交通工程
5 | 保险费

## 4.4 表1-5其他项目清单
其他项目清单
合同编号：001
工程名称：前河组及新宅中沟水体整治
序号 | 项目名称 | 备注
1 | 预留金

## 4.5 表1-6零星工作项目清单
零星工作项目清单
合同编号：001
工程名称：前河组及新宅中沟水体整治
序号 | 名称 | 计量单位 | 暂定数量 | 备注
1 | 人工
2 | 材料
3 | 机械

## 4.6 表1-7招标人供应材料价格表
招标人供应材料价格表
合同编号：001
工程名称：前河组及新宅中沟水体整治
序号 | 材料名称 | 型号规格 | 计量单位 | 供应价（元） | 供应条件 | 备注

## 4.7 表1-8招标人提供施工设备表
招标人提供施工设备表
合同编号：001
工程名称：前河组及新宅中沟水体整治
序号 | 设备名称 | 型号规格 | 设备状况 | 设备所在地点 | 计量单位 | 数量 | 折旧费 | 备注
元/台时（台班）

## 4.8 表1-9招标人提供施工设施表
招标人提供施工设施表
合同编号：001
工程名称：前河组及新宅中沟水体整治
序号 | 项目名称 | 计量单位 | 数量 | 备注

## 5.1 表1-2建筑工程分类分项工程量清单
建筑工程分类分项工程量清单
合同编号：001
工程名称：前河组渠边坡整理
序号 | 项目编码 | 项目名称 | 计量单位 | 工程数量 | 主要技术 条款编码 | 备注
1 | 50 | 前河组渠边坡整理 |  | 1
1.1 | 一 | 前河组渠边坡整理 |  | 1
1.1.1 | (一) | 杉木桩 |  | 1
1.1.1.1 | 500114001004 | 清单工程量按河岸线长度计量，新建杉木桩驳岸，梢径不低于100mm，杉木桩长度约3m，入土部分刷沥青，按“品字形”布置，具体具体详见图纸 | m | 720
1.1.1.2 | 500114001005 | 清单工程量按河岸线长度计量，新建杉木桩驳岸，梢径不低于100mm，杉木桩长度约3m，入土部分刷沥青，按“原有桩处补充成品字形”布置，具体具体详见图纸 | m | 330
1.1.1.3 | 500114002009 | 施工围堰筑、拆 | 项 | 1
1.1.1.4 | 500114002010 | 施工降水、排水 | 项 | 1
1.1.1.5 | 500114002011 | 施工导流 | 项 | 1
1.1.1.6 | 500114002012 | 污工拆除并弃运 | 项 | 1
1.1.2 | (二) | 三维植被网+狗牙根草籽护坡 |  | 1
1.1.2.1 | 500101001001 | 修补坡体，修补后采用三维植被网+狗牙根草籽护坡，土工布铺至桩顶，土方来源自行考虑，具体详见图纸 | m2 | 3270

## 5.2 表1-3设备采购和安装工程分类分项工程量清单
设备采购和安装工程分类分项工程量清单
合同编号：001
工程名称：前河组渠边坡整理
序号 | 项目编码 | 项目名称 | 计量 单位 | 工程 数量 | 主要技术 条款编码 | 备注

## 5.3 表1-4措施项目清单
措施项目清单
工程名称：前河组渠边坡整理
序号 | 项目名称 | 备注
1 | 环境保护措施
2 | 安全文明措施（不低于16931.34元）
3 | 临时工程
4 | 交通工程
5 | 保险费
6 | 施工企业进退场费
7 | 大型施工设备安拆费

## 5.4 表1-5其他项目清单
其他项目清单
合同编号：001
工程名称：前河组渠边坡整理
序号 | 项目名称 | 备注
1 | 预留金

## 5.5 表1-6零星工作项目清单
零星工作项目清单
合同编号：001
工程名称：前河组渠边坡整理
序号 | 名称 | 计量单位 | 暂定数量 | 备注
1 | 人工
2 | 材料
3 | 机械

## 5.6 表1-7招标人供应材料价格表
招标人供应材料价格表
合同编号：001
工程名称：前河组渠边坡整理
序号 | 材料名称 | 型号规格 | 计量单位 | 供应价（元） | 供应条件 | 备注

## 5.7 表1-8招标人提供施工设备表
招标人提供施工设备表
合同编号：001
工程名称：前河组渠边坡整理
序号 | 设备名称 | 型号规格 | 设备状况 | 设备所在地点 | 计量单位 | 数量 | 折旧费 | 备注
元/台时（台班）

## 5.8 表1-9招标人提供施工设施表
招标人提供施工设施表
合同编号：001
工程名称：前河组渠边坡整理
序号 | 项目名称 | 计量单位 | 数量 | 备注

## 6.1 表1-2建筑工程分类分项工程量清单
建筑工程分类分项工程量清单
合同编号：001
工程名称：桥梁修缮
序号 | 项目编码 | 项目名称 | 计量单位 | 工程数量 | 主要技术 条款编码 | 备注
1 | 50 | 桥梁修缮 |  | 1
1.1 | 一 | 桥梁修缮 |  | 1
1.1.1 | (一) | 桥梁修缮 |  | 1
1.1.1.1 | 500101002002 | 土方开挖(含清淤、人工开挖保护层) | m3 | 185.86
1.1.1.2 | 500103001002 | 土方回填压实，土方来源自行考虑，压实度不小于0.91，具体详见图纸 | m3 | 148.68
1.1.1.3 | 500103007004 | 挡墙下超挖部分用10%水泥土回填压实度不小于0.94 | 项 | 1
1.1.1.4 | 500109001013 | C25砼挡墙（含底板及墙身）,含相关模板安拆等费用以及与原有渠道顺接，具体详见图纸 | m3 | 95.4
1.1.1.5 | 500105001001 | 毛石砌体铺砌墙体，具体详见图纸 | m3 | 27.27
1.1.1.6 | 500114001002 | 新建桥梁栏杆，具体详见图纸 | m | 30
1.1.1.7 | 500114002001 | 施工围堰筑、拆 | 项 | 1
1.1.1.8 | 500114002002 | 施工降水、排水 | 项 | 1
1.1.1.9 | 500114002003 | 施工导流 | 项 | 1
1.1.1.10 | 500114002004 | 污工拆除并弃运 | 项 | 1

## 6.2 表1-3设备采购和安装工程分类分项工程量清单
设备采购和安装工程分类分项工程量清单
合同编号：001
工程名称：桥梁修缮
序号 | 项目编码 | 项目名称 | 计量 单位 | 工程 数量 | 主要技术 条款编码 | 备注

## 6.3 表1-4措施项目清单
措施项目清单
工程名称：桥梁修缮
序号 | 项目名称 | 备注
1 | 环境保护措施
2 | 安全文明措施（不低于3014.81元）
3 | 临时工程
4 | 交通工程
5 | 保险费

## 6.4 表1-5其他项目清单
其他项目清单
合同编号：001
工程名称：桥梁修缮
序号 | 项目名称 | 备注
1 | 预留金

## 6.5 表1-6零星工作项目清单
零星工作项目清单
合同编号：001
工程名称：桥梁修缮
序号 | 名称 | 计量单位 | 暂定数量 | 备注
1 | 人工
2 | 材料
3 | 机械

## 6.6 表1-7招标人供应材料价格表
招标人供应材料价格表
合同编号：001
工程名称：桥梁修缮
序号 | 材料名称 | 型号规格 | 计量单位 | 供应价（元） | 供应条件 | 备注

## 6.7 表1-8招标人提供施工设备表
招标人提供施工设备表
合同编号：001
工程名称：桥梁修缮
序号 | 设备名称 | 型号规格 | 设备状况 | 设备所在地点 | 计量单位 | 数量 | 折旧费 | 备注
元/台时（台班）

## 6.8 表1-9招标人提供施工设施表
招标人提供施工设施表
合同编号：001
工程名称：桥梁修缮
序号 | 项目名称 | 计量单位 | 数量 | 备注