## 封-1 招标工程量清单封面
宋庄区域性养老服务中心装修工程
招 标 工 程 量 清 单
招 标 人：
(单位盖章)
造价咨询人：
(单位盖章)
封-1

## 扉-1 招标工程量清单扉页
宋庄区域性养老服务中心装修工程
招 标 工 程 量 清 单
招 标 人： |  |  | 造价咨询人：
| （单位盖章） |  |  | （单位盖章）
法定代表人 或其授权人： |  |  | 法定代表人 或其授权人：
| (签字或盖章) |  |  | (签字或盖章)
编 制 人： |  |  | 复 核 人：
| (造价人员签字盖专用章) |  |  | (造价工程师签字盖专用章)
编 制 时 间： |  |  | 复 核 时 间：
扉-1

## 表-01 总说明
总 说 明
工程名称： 宋庄区域性养老服务中心装修工程 | 第 1 页 共 2 页
一、工程概况及要求 1、工程名称：宋庄区域性养老服务中心装修工程 2、投标人要根据招标人提供的设计图纸、提答疑及编标说明等相关资料，自行踏勘现场，以充分了解现场情况及施工环境，充分考虑了解一切可能影响施工、投标报价的因素，现场已完成工程成品保护、工完场清、水平运输、垂直运输、拆除物运至招标人指定地点、道路储存空间、装卸限制、接电接水情况、临时设施的搭设等都要充分考虑并在投标报价中综合考虑。 3、工程质量、材料、施工的方面要求：合格。 二、编制范围 1、宋庄区域性养老服务中心装修工程，主要包括室内装饰装修、电气、消防、给排水、暖通、弱电等工程，具体详见工程量清单、设计图纸及招标人要求。 三、编制依据 1、《建设工程工程量清单计价规范》GB50500-2013； 2、《房屋建筑与装饰工程工程量计算规范》GB50854-2013及解释和勘误； 3、《江苏省建筑与装饰工程计价定额 2014版》； 4、《江苏省安装工程计价定额 2014版》； 5、《江苏省房屋修缮工程计价表 2009版》； 6、《江苏省建设工程费用定额》(2014年)； 7、《省住房城乡建设厅关于建筑业实施营改增后江苏省建设工程计价依据调整的通知》(苏建价[2016]154号)； 8、《省住房城乡建设厅关于调整建设工程按质论价等费用计取方法的公告》(江苏省住房和城乡建设厅公告[2018]第24号)； 9、《省住房城乡建设厅关于调整建设工程计价增值税税率的通知》(苏建价协[2025]2号)； 10、《省住房城乡建设厅关于调整建筑、装饰、安装、市政、修缮、仿古建筑及园林工程预算工资单价的通知》苏建函价[2026]27号； 11、赣榆区建设工程材料预算信息价二零二六年第二期； 12、国家及地方关于招投标方面的相关法律、法规文件。 四、计税方法 1、一般计税。 五、说明 1、本工程工程量清单是根据招标人提供的设计图纸、提答疑、招标人要求及编标说明进行编制。 2、本工程所有木基层、防火阻燃板（基板）等需经防火处理，燃烧性能等级不低于B1级。无窗房间燃烧性能等级不低于A级。所使用的材料应按照设计要求进行防火、防霉、防蛀和防潮处理。工程竣工验收时，室内空气污染物浓度限量应符合符合建筑环境通用规范GB55016-2021表5.1.2.室内空气污染物浓度限量。基层板、装饰板等所有装饰材料环保等级为E0级以上。 3、所有拆除后的建筑垃圾由投标人自行考虑外运，所发生的费用均含在综合单价中，结算不再调整。 4、本工程门窗、装饰板、柜体走廊靠墙扶手等材料颜色及样式须经招标人确认后方可施工。 5、本工程洗漱台按水平投影面积计算，包含洗手盆、上下水、感应水龙头等配件具体样式详见设计图纸，需由招标人确认后方可施工，由投标人综合考虑报价，结
表-01
总 说 明
工程名称： 宋庄区域性养老服务中心装修工程 | 第 2 页 共 2 页
算不再调整。 6、本工程卫生间扶手每个卫生间为1套，样式及规格需满足招标人要求，经招标人确认后方可施工，由投标人综合考虑报价，结算不再调整。 7、本工程为装修改造工程，图纸设计不到的地方或工程量清单描述不到的地方，投标人应充分考虑了解一切可能影响施工、投标报价的因素综合报价，结算不再额外增加费用。 8、安装工程整改，原有图纸与装修设计图纸对比进行整改，能利用的就利用。凿槽、凿洞、恢复等项目不单独列项，费用已含在项目清单中，结算时不因此而额外增加费用。 9、材料设备单价参照赣榆区建设工程材料预算信息价二零二六年第二期，信息价没有的广材网查询。 10、未尽事宜，详见图纸设计、提答疑、招标人要求及有关规范并执行现行国家及部颁设计、施工、验收有关规范、规程。
表-01

## 扉-1 招标工程量清单扉页【宋庄区域性养老服务中心装修工程】
|  | 宋庄区域性养老服务中心装修工程 |  |  | 工程
招 标 工 程 量 清 单
招 标 人： |  |  | 造价咨询人：
| （单位盖章） |  |  | (单位资质专用章)
法定代表人 或其授权人： |  |  | 法定代表人 或其授权人：
| (签字或盖章) |  |  | (签字或盖章)
编 制 人： |  |  | 复 核 人：
| (造价人员签字盖专用章) |  |  | (造价工程师签字盖专用章)
编 制 时 间： |  |  | 复 核 时 间：
扉-1

## 表-08 分部分项工程和单价措施项目清单与计价表【宋庄区域
分部分项工程和单价措施项目清单与计价表
工程名称：宋庄区域性养老服务中心装修工程 | [5 empty] | 标段：宋庄区域性养老服务中心装修工程 |  |  | 第 1 页 共 25 页
序号 | 项目编码 | 项目名称 | 项目特征描述 | 计量单位 | 工程量 |  | 金额（元）
[7 empty] | 综合单价 | 综合合价 |  | 其中：暂估价
拆除工程
1 | 011601001001 | 砖砌体拆除 | 1.砌体名称:砌体墙 2.砌体材质:原加气混凝土砌块、腰梁、构造柱及过梁等墙体内二次构造 3.拆除高度:3.6m以内 4.砌体表面的附着物种类:一般抹灰及涂料 5.拆除后的建筑垃圾由投标人自行考虑外运，所发生的费用均含在综合单价中，结算不再调整 | m3 | 203.81
2 | 011602001001 | 混凝土构件拆除 | 1.构件名称:原地面切割、拆除 2.拆除构件的厚度或规格尺寸:根据现场厨房地沟、增加标间内排水管道部位切割、拆除原混凝土地面 | m2 | 75.7
3 | 011610002001 | 金属门窗拆除 | 1.门窗洞口尺寸:拆除原铝合金玻璃门MLC6229（6200*3050） 2.室内高度:3.6m以内 3.拆除后的建筑垃圾由投标人自行考虑外运，所发生的费用均含在综合单价中，结算不再调整 | m2 | 18.91
新建墙体
4 | 010401003001 | 实心砖墙 | 1.墙体类型:内墙100mm 2.砖品种、规格、强度等级:加气混凝土砌块 3.砂浆强度等级、配合比:M7.5预拌砂浆 4.未尽事宜，详见设计图纸及有关规范并执行现行国家及部颁设计、施工、验收有关规范、规程 | m3 | 46.47
本页小计
注：为计取规费等的使用，可在表中增设其中：“定额人工费”。
表—08
分部分项工程和单价措施项目清单与计价表
工程名称：宋庄区域性养老服务中心装修工程 | [5 empty] | 标段：宋庄区域性养老服务中心装修工程 |  |  | 第 2 页 共 25 页
序号 | 项目编码 | 项目名称 | 项目特征描述 | 计量单位 | 工程量 |  | 金额（元）
[7 empty] | 综合单价 | 综合合价 |  | 其中：暂估价
5 | 010401003002 | 实心砖墙 | 1.墙体类型:内墙200mm 2.砖品种、规格、强度等级:加气混凝土砌块 3.砂浆强度等级、配合比:M5预拌砂浆 4.未尽事宜，详见设计图纸及有关规范并执行现行国家及部颁设计、施工、验收有关规范、规程 | m3 | 69.2
6 | 010502002001 | 构造柱 | 1.混凝土种类:预拌 2.混凝土强度等级:C20 3.未尽事宜，详见设计图纸及有关规范并执行现行国家及部颁设计、施工、验收有关规范、规程 | m3 | 12.08
7 | 010503004001 | 圈梁 | 1.构件类型:混凝土坎台、混凝土压顶梁 2.混凝土种类:预拌 3.混凝土强度等级:C20 4.未尽事宜，详见设计图纸及有关规范并执行现行国家及部颁设计、施工、验收有关规范、规程 | m3 | 17.11
8 | 010503005001 | 过梁 | 1.混凝土种类:预拌 2.混凝土强度等级:C20 3.未尽事宜，详见设计图纸及有关规范并执行现行国家及部颁设计、施工、验收有关规范、规程 | m3 | 1.35
9 | 010515001001 | 现浇构件钢筋 | 1.钢筋种类、规格:Φ10以内 一级钢 2.未尽事宜，详见设计图纸及有关规范并执行现行国家及部颁设计、施工、验收有关规范、规程 | t | 1.259
本页小计
注：为计取规费等的使用，可在表中增设其中：“定额人工费”。
表—08
分部分项工程和单价措施项目清单与计价表
工程名称：宋庄区域性养老服务中心装修工程 | [5 empty] | 标段：宋庄区域性养老服务中心装修工程 |  |  | 第 3 页 共 25 页
序号 | 项目编码 | 项目名称 | 项目特征描述 | 计量单位 | 工程量 |  | 金额（元）
[7 empty] | 综合单价 | 综合合价 |  | 其中：暂估价
10 | 010515001002 | 现浇构件钢筋 | 1.钢筋种类、规格:Φ12以内 三级钢 2.未尽事宜，详见设计图纸及有关规范并执行现行国家及部颁设计、施工、验收有关规范、规程 | t | 2
11 | 010515001003 | 现浇构件钢筋 | 1.钢筋种类、规格:Φ14 三级钢 2.未尽事宜，详见设计图纸及有关规范并执行现行国家及部颁设计、施工、验收有关规范、规程 | t | 0.224
12 | 010515003001 | 钢筋网片 | 1.砌体加筋 2.钢筋种类、规格:2Φ6@500、Φ4@250 3.未尽事宜，详见设计图纸及有关规范并执行现行国家及部颁设计、施工、验收有关规范、规程 | t | 0.765
13 | 011810001001 | 植筋 | 1.植筋孔径:Φ10以内 2.未尽事宜，详见设计图纸及有关规范并执行现行国家及部颁设计、施工、验收有关规范、规程 | 根 | 588
14 | 011810001002 | 植筋 | 1.植筋孔径:Φ12 2.未尽事宜，详见设计图纸及有关规范并执行现行国家及部颁设计、施工、验收有关规范、规程 | 根 | 880
门窗工程
本页小计
注：为计取规费等的使用，可在表中增设其中：“定额人工费”。
表—08
分部分项工程和单价措施项目清单与计价表
工程名称：宋庄区域性养老服务中心装修工程 | [5 empty] | 标段：宋庄区域性养老服务中心装修工程 |  |  | 第 4 页 共 25 页
序号 | 项目编码 | 项目名称 | 项目特征描述 | 计量单位 | 工程量 |  | 金额（元）
[7 empty] | 综合单价 | 综合合价 |  | 其中：暂估价
15 | 010801002001 | 木质门带套 | 1.门代号及洞口尺寸:成品定制木门及木质门套（M1022） 2.包含五金及配件（合页、把手、门锁、门吸、不锈钢铰链等） 3.具体样式详见设计图纸，需由招标人确认后方可施工，由投标人综合考虑报价，结算不再调整 4.未尽事宜，详见设计图纸及有关规范并执行现行国家及部颁设计、施工、验收有关规范、规程 | 樘 | 114
16 | 010801002002 | 木质门带套 | 1.门代号及洞口尺寸:成品定制双开木门及木质门套（M1522） 2.包含五金及配件（合页、把手、门锁、门吸、不锈钢铰链等） 3.具体样式详见设计图纸，需由招标人确认后方可施工，由投标人综合考虑报价，结算不再调整 4.未尽事宜，详见设计图纸及有关规范并执行现行国家及部颁设计、施工、验收有关规范、规程 | 樘 | 2
本页小计
注：为计取规费等的使用，可在表中增设其中：“定额人工费”。
表—08
分部分项工程和单价措施项目清单与计价表
工程名称：宋庄区域性养老服务中心装修工程 | [5 empty] | 标段：宋庄区域性养老服务中心装修工程 |  |  | 第 5 页 共 25 页
序号 | 项目编码 | 项目名称 | 项目特征描述 | 计量单位 | 工程量 |  | 金额（元）
[7 empty] | 综合单价 | 综合合价 |  | 其中：暂估价
17 | 010802003001 | 钢质防火门 | 1.门代号及洞口尺寸:甲级防火门（FM甲1222、FM甲1022） 2.包含五金及配件（合页、把手、门锁、门吸、不锈钢铰链等），前后钢板厚度地为0.8mmm，整体厚度≥45mmm(钢质)，耐火极限≥1.00h，门扇与门框间隙≤2mm，接缝处嵌装防火密封件，门框采用冷轧钢板，厚度≥1.5mmm 3.具体样式详见设计图纸，需由招标人确认后方可施工，由投标人综合考虑报价，结算不再调整 4.未尽事宜，详见设计图纸及有关规范并执行现行国家及部颁设计、施工、验收有关规范、规程 | m2 | 8.8
本页小计
注：为计取规费等的使用，可在表中增设其中：“定额人工费”。
表—08
分部分项工程和单价措施项目清单与计价表
工程名称：宋庄区域性养老服务中心装修工程 | [5 empty] | 标段：宋庄区域性养老服务中心装修工程 |  |  | 第 6 页 共 25 页
序号 | 项目编码 | 项目名称 | 项目特征描述 | 计量单位 | 工程量 |  | 金额（元）
[7 empty] | 综合单价 | 综合合价 |  | 其中：暂估价
18 | 010802003002 | 钢质防火门 | 1.门代号及洞口尺寸:乙级防火门（FM乙1022） 2.包含五金及配件（合页、把手、门锁、门吸、不锈钢铰链等），前后钢板厚度地为0.8mmm，整体厚度≥45mmm(钢质)，耐火极限≥1.00h，门扇与门框间隙≤2mm，接缝处嵌装防火密封件，门框采用冷轧钢板，厚度≥1.5mmm 3.具体样式详见设计图纸，需由招标人确认后方可施工，由投标人综合考虑报价，结算不再调整 4.未尽事宜，详见设计图纸及有关规范并执行现行国家及部颁设计、施工、验收有关规范、规程 | m2 | 14.34
19 | 010802001001 | 金属门 | 1.门代号及洞口尺寸:电动移门（门禁）6150*3050mm 2.包含五金、电机及其配件 3.具体样式详见设计图纸，需由招标人确认后方可施工，由投标人综合考虑报价，结算不再调整 4.未尽事宜，详见设计图纸及有关规范并执行现行国家及部颁设计、施工、验收有关规范、规程 | m2 | 18.91
本页小计
注：为计取规费等的使用，可在表中增设其中：“定额人工费”。
表—08
分部分项工程和单价措施项目清单与计价表
工程名称：宋庄区域性养老服务中心装修工程 | [5 empty] | 标段：宋庄区域性养老服务中心装修工程 |  |  | 第 7 页 共 25 页
序号 | 项目编码 | 项目名称 | 项目特征描述 | 计量单位 | 工程量 |  | 金额（元）
[7 empty] | 综合单价 | 综合合价 |  | 其中：暂估价
20 | 010802001002 | 金属门 | 1.门代号及洞口尺寸:铝合金防寒门斗（M1829-2） 2.包含五金及其配件 3.具体样式详见设计图纸，需由招标人确认后方可施工，由投标人综合考虑报价，结算不再调整 4.未尽事宜，详见设计图纸及有关规范并执行现行国家及部颁设计、施工、验收有关规范、规程 | m2 | 5.22
21 | 010807001001 | 金属窗 | 1.原C2326顶部固定窗更换为上悬窗 2.窗代号及洞口尺寸:1120*600mm 3.开启45度，距地1.4m处增设手动开启装置 4.包含五金及其配件 5.具体样式详见设计图纸，需由招标人确认后方可施工，由投标人综合考虑报价，结算不再调整 | m2 | 10.75
本页小计
注：为计取规费等的使用，可在表中增设其中：“定额人工费”。
表—08
分部分项工程和单价措施项目清单与计价表
工程名称：宋庄区域性养老服务中心装修工程 | [5 empty] | 标段：宋庄区域性养老服务中心装修工程 |  |  | 第 8 页 共 25 页
序号 | 项目编码 | 项目名称 | 项目特征描述 | 计量单位 | 工程量 |  | 金额（元）
[7 empty] | 综合单价 | 综合合价 |  | 其中：暂估价
22 | 010808001001 | 木门窗套 | 1.部位:单人间、双人间阳台门套 2.门窗套展开宽度:370mm 3.基层材料种类:双层9厘板基层 4.面层材料品种、规格:木饰面板门套 5.具体样式详见设计图纸，需由招标人确认后方可施工，由投标人综合考虑报价，结算不再调整 6.未尽事宜，详见设计图纸及有关规范并执行现行国家及部颁设计、施工、验收有关规范、规程 | m | 221.4
23 | 010810002001 | 窗帘盒 | 1.窗帘盒材质、规格:木窗帘盒200mm宽 2.Φ8螺纹吊杆，50系列轻钢龙骨，纸面石膏板及白色无机涂料 3.未尽事宜，详见设计图纸及有关规范并执行现行国家及部颁设计、施工、验收有关规范、规程 | m | 190.21
24 | 010810001001 | 窗帘 | 1.部位:标间及办公室窗帘 2.窗帘材质:医用级抗菌遮光布（聚酯纤维+抗菌涂层，防水防污、可消毒） 3.具体样式详见设计图纸，需由招标人确认后方可施工，由投标人综合考虑报价，结算不再调整 4.未尽事宜，详见设计图纸及有关规范并执行现行国家及部颁设计、施工、验收有关规范、规程 | m | 119.1
本页小计
注：为计取规费等的使用，可在表中增设其中：“定额人工费”。
表—08
分部分项工程和单价措施项目清单与计价表
工程名称：宋庄区域性养老服务中心装修工程 | [5 empty] | 标段：宋庄区域性养老服务中心装修工程 |  |  | 第 9 页 共 25 页
序号 | 项目编码 | 项目名称 | 项目特征描述 | 计量单位 | 工程量 |  | 金额（元）
[7 empty] | 综合单价 | 综合合价 |  | 其中：暂估价
25 | 010810001002 | 窗帘 | 1.部位:标间内隔帘 2.窗帘材质:永久阻燃聚酯纤维(B1级) 3.具体样式详见设计图纸，需由招标人确认后方可施工，由投标人综合考虑报价，结算不再调整 4.未尽事宜，详见设计图纸及有关规范并执行现行国家及部颁设计、施工、验收有关规范、规程 | m | 387.6
屋面及防水工程
26 | 010904002001 | 楼（地）面涂膜防水 | 1.防水部位:厨房、卫生间等有水房间 2.涂膜厚度、遍数:1.5mm厚聚合物水泥基复合防水涂料防水层 3.未尽事宜，详见设计图纸及有关规范并执行现行国家及部颁设计、施工、验收有关规范、规程 | m2 | 430.94
27 | 010903002001 | 墙面涂膜防水 | 1.防水部位:厨房、卫生间等有水房间 2.涂膜厚度、遍数:1.5mm厚聚合物水泥基复合防水涂料防水层，防水高度至吊顶 3.未尽事宜，详见设计图纸及有关规范并执行现行国家及部颁设计、施工、验收有关规范、规程 | m2 | 1047.65
楼地面装饰工程
本页小计
注：为计取规费等的使用，可在表中增设其中：“定额人工费”。
表—08
分部分项工程和单价措施项目清单与计价表
工程名称：宋庄区域性养老服务中心装修工程 | [5 empty] | 标段：宋庄区域性养老服务中心装修工程 |  |  | 第 10 页 共 25 页
序号 | 项目编码 | 项目名称 | 项目特征描述 | 计量单位 | 工程量 |  | 金额（元）
[7 empty] | 综合单价 | 综合合价 |  | 其中：暂估价
28 | 010501001001 | 垫层 | 1.部位:卫生间混凝土地台 2.混凝土种类:LC7.5轻骨料混凝土 3.未尽事宜，详见设计图纸及有关规范并执行现行国家及部颁设计、施工、验收有关规范、规程 | m3 | 3.38
29 | 010401014001 | 砖地沟、明沟 | 1.砖品种、规格、强度等级:MU20混凝土实心砖，120mm厚 2.沟截面尺寸:300*250mm 3.垫层材料种类、厚度:100mm厚C20混凝土垫层 4.砂浆强度等级:水泥砂浆M5.0 5.内侧抹灰，沟体纵向坡度0.5%~1%；地面向地沟找坡1%。沟体及地面整体做聚合物水泥基防水，侧壁防水上翻250mm，内部贴地面瓷砖，阴阳角做R50圆弧。配304不锈钢 防滑盖板，沟末端设400*400*400沉渣井+活动提篮，下水设置≥50mm 深水封防臭 6.包含挖填土等工作内容，由投标人根据实际情况综合考虑报价，结算不再调整 7.未尽事宜，详见设计图纸及有关规范并执行现行国家及部颁设计、施工、验收有关规范、规程 | m | 19.7
本页小计
注：为计取规费等的使用，可在表中增设其中：“定额人工费”。
表—08
分部分项工程和单价措施项目清单与计价表
工程名称：宋庄区域性养老服务中心装修工程 | [5 empty] | 标段：宋庄区域性养老服务中心装修工程 |  |  | 第 11 页 共 25 页
序号 | 项目编码 | 项目名称 | 项目特征描述 | 计量单位 | 工程量 |  | 金额（元）
[7 empty] | 综合单价 | 综合合价 |  | 其中：暂估价
30 | 011108001001 | 石材零星项目 | 1.工程部位:门槛石 2.水泥浆一道（内掺建筑胶） 3.找平层厚度、砂浆配合比:最薄处20mm厚1:3水泥砂浆或细石混凝土找坡层抹平（厚度根据垫层完成面决定≥30mm） 4.贴结合层厚度、材料种类:1:3干硬性水泥砂浆结合层，表面撒水泥粉 5.面层材料品种、规格、颜色:大理石门槛石（六面防护、结晶处理） 6.未尽事宜，详见设计图纸及有关规范并执行现行国家及部颁设计、施工、验收有关规范、规程 | m2 | 13.24
31 | 011102003001 | 块料楼地面 | 1.800*800防滑瓷砖楼地面（厨房、卫生间等有水房间） 2.找平层厚度、砂浆配合比:最薄处20mm厚1:3水泥砂浆或细石混凝土找坡层抹平（厚度根据垫层完成面决定≥30mm） 3.结合层厚度、砂浆配合比:20mm厚1:3干硬性水泥砂浆结合层，表面撒水泥粉 4.面层材料品种、规格、颜色:800*800防滑瓷砖 5.未尽事宜，详见设计图纸及有关规范并执行现行国家及部颁设计、施工、验收有关规范、规程 | m2 | 412.87
本页小计
注：为计取规费等的使用，可在表中增设其中：“定额人工费”。
表—08
分部分项工程和单价措施项目清单与计价表
工程名称：宋庄区域性养老服务中心装修工程 | [5 empty] | 标段：宋庄区域性养老服务中心装修工程 |  |  | 第 12 页 共 25 页
序号 | 项目编码 | 项目名称 | 项目特征描述 | 计量单位 | 工程量 |  | 金额（元）
[7 empty] | 综合单价 | 综合合价 |  | 其中：暂估价
32 | 011102003002 | 块料楼地面 | 1.800*800瓷砖楼地面（楼梯间） 2.找平层厚度、砂浆配合比:最薄处20mm厚1:3水泥砂浆或细石混凝土找坡层抹平（厚度根据垫层完成面决定≥30mm） 3.结合层厚度、砂浆配合比:20mm厚1:3干硬性水泥砂浆结合层，表面撒水泥粉 4.面层材料品种、规格、颜色:800*800防滑瓷砖 5.未尽事宜，详见设计图纸及有关规范并执行现行国家及部颁设计、施工、验收有关规范、规程 | m2 | 93.12
33 | 011101005001 | 自流坪楼地面 | 1.地胶楼地面基层处理 2.找平层砂浆配合比、厚度:最薄处20mm厚细石混凝土找坡层抹平（厚度根据垫层完成面决定≥30mm） 3.面漆材料种类、厚度:5mm厚自流平地面 | m2 | 2380.72
34 | 011103003001 | 塑料板楼地面 | 1.PVC防静电地胶楼地面 2.粘结层厚度、材料种类:PVC专用胶粘层 3.面层材料品种、规格、颜色:PVC防静电地胶（颜色需满足招标人要求，由投标人综合考虑报价，结算不再调整） 4.未尽事宜，详见设计图纸及有关规范并执行现行国家及部颁设计、施工、验收有关规范、规程 | m2 | 2380.72
本页小计
注：为计取规费等的使用，可在表中增设其中：“定额人工费”。
表—08
分部分项工程和单价措施项目清单与计价表
工程名称：宋庄区域性养老服务中心装修工程 | [5 empty] | 标段：宋庄区域性养老服务中心装修工程 |  |  | 第 13 页 共 25 页
序号 | 项目编码 | 项目名称 | 项目特征描述 | 计量单位 | 工程量 |  | 金额（元）
[7 empty] | 综合单价 | 综合合价 |  | 其中：暂估价
35 | 011106002001 | 块料楼梯面层 | 1.水泥浆一道（内掺建筑胶） 2.粘结层厚度、材料种类:30mm厚1:3干硬性水泥砂浆结合层，表面撒水泥粉 3.面层材料品种、规格、颜色:800*800瓷砖面层 4.未尽事宜，详见设计图纸及有关规范并执行现行国家及部颁设计、施工、验收有关规范、规程 | m2 | 144.85
36 | 011102001001 | 石材楼地面 | 1.部位:坡道 2.结合层厚度、砂浆配合比:30mm厚1:3 干硬性水泥砂浆结合层 3.面层材料品种、规格、颜色:30mm厚600*600花岗石 4.嵌缝材料种类:缝宽 5~8mm，室外打耐候防水胶 5.设1%排水坡及两侧50mm挡台，板面开槽防滑 | m2 | 10.5
37 | 011102001002 | 石材楼地面 | 1.部位:台阶平台 2.结合层厚度、砂浆配合比:30mm厚1:3 干硬性水泥砂浆结合层 3.面层材料品种、规格、颜色:30mm厚600*600花岗石 4.嵌缝材料种类:缝宽 5~8mm，室外打耐候防水胶 | m2 | 23.18
本页小计
注：为计取规费等的使用，可在表中增设其中：“定额人工费”。
表—08
分部分项工程和单价措施项目清单与计价表
工程名称：宋庄区域性养老服务中心装修工程 | [5 empty] | 标段：宋庄区域性养老服务中心装修工程 |  |  | 第 14 页 共 25 页
序号 | 项目编码 | 项目名称 | 项目特征描述 | 计量单位 | 工程量 |  | 金额（元）
[7 empty] | 综合单价 | 综合合价 |  | 其中：暂估价
38 | 011107001001 | 石材台阶面 | 1.部位:台阶踏步 2.粘结材料种类:30mm厚1:3 干硬性水泥砂浆结合层 3.面层材料品种、规格、颜色:30mm厚600*600花岗石 4.勾缝材料种类:缝宽 5~8mm，室外打耐候防水胶 5.防滑条材料种类、规格:前缘倒角+通长防滑条 | m2 | 8.34
39 | 011105006001 | 金属踢脚线 | 1.踢脚线高度:100mm 2.基层材料种类、规格:9厘阻燃板基层 3.面层材料品种、规格、颜色:黑钛拉丝不锈钢踢脚线 4.未尽事宜，详见设计图纸及有关规范并执行现行国家及部颁设计、施工、验收有关规范、规程 | m | 2053.21
40 | 010809004001 | 石材窗台板 | 1.粘结层厚度、砂浆配合比:石材专用粘结剂 2.窗台板材质、规格、颜色:20mm厚爵士白色石材窗台板 3.未尽事宜，详见设计图纸及有关规范并执行现行国家及部颁设计、施工、验收有关规范、规程 | m2 | 51.64
墙、柱面装饰与隔断、幕墙工程
本页小计
注：为计取规费等的使用，可在表中增设其中：“定额人工费”。
表—08
分部分项工程和单价措施项目清单与计价表
工程名称：宋庄区域性养老服务中心装修工程 | [5 empty] | 标段：宋庄区域性养老服务中心装修工程 |  |  | 第 15 页 共 25 页
序号 | 项目编码 | 项目名称 | 项目特征描述 | 计量单位 | 工程量 |  | 金额（元）
[7 empty] | 综合单价 | 综合合价 |  | 其中：暂估价
41 | 011201001001 | 墙面一般抹灰 | 1.墙体类型:新建墙体一般抹灰 2.底层厚度、砂浆配合比:10mm厚1:0.2:3水泥石灰膏砂浆打底扫毛 3.面层厚度、砂浆配合比:6mm厚1:0.2:3水泥石灰膏砂浆找平层 4.未尽事宜，详见设计图纸及有关规范并执行现行国家及部颁设计、施工、验收有关规范、规程 | m2 | 807.07
42 | 011204003001 | 块料墙面 | 1.墙体类型:厨房、卫生间等有水房间 2.20mm厚1:3水泥砂浆找平层 3.安装方式:胶粘剂 4.面层材料品种、规格、颜色:400*800mm防滑瓷砖 5.墙面阳角:采用嵌入铝合金圆弧阳角条，圆角半径R25mm 6.未尽事宜，详见设计图纸及有关规范并执行现行国家及部颁设计、施工、验收有关规范、规程 | m2 | 1393.26
本页小计
注：为计取规费等的使用，可在表中增设其中：“定额人工费”。
表—08
分部分项工程和单价措施项目清单与计价表
工程名称：宋庄区域性养老服务中心装修工程 | [5 empty] | 标段：宋庄区域性养老服务中心装修工程 |  |  | 第 16 页 共 25 页
序号 | 项目编码 | 项目名称 | 项目特征描述 | 计量单位 | 工程量 |  | 金额（元）
[7 empty] | 综合单价 | 综合合价 |  | 其中：暂估价
43 | 011207001001 | 墙面装饰板 | 1.基层材料种类、规格:碳晶板专用粘结剂 2.面层材料品种、规格、颜色:8mm厚SPC碳晶板饰面（具体样式及规格需满足招标人要求，由投标人综合考虑报价，结算不再调整） 3.压条材料种类、规格:包含碳晶板配套卡条等配套构件 4.墙面阳角:采用配套同色铝合金圆弧阳角线,圆角半径R25mm 5.未尽事宜，详见设计图纸及有关规范并执行现行国家及部颁设计、施工、验收有关规范、规程 | m2 | 2140.49
44 | 011407001001 | 墙面喷刷涂料 | 1.腻子种类:满刮腻子三遍抹平 2.涂料品种、喷刷遍数:封闭底涂料一道，无机水性涂料两遍 3.墙面阳角:采用圆弧阳角条圆角半径R25mm,批腻子找平 4.未尽事宜，详见设计图纸及有关规范并执行现行国家及部颁设计、施工、验收有关规范、规程 | m2 | 2800.12
本页小计
注：为计取规费等的使用，可在表中增设其中：“定额人工费”。
表—08
分部分项工程和单价措施项目清单与计价表
工程名称：宋庄区域性养老服务中心装修工程 | [5 empty] | 标段：宋庄区域性养老服务中心装修工程 |  |  | 第 17 页 共 25 页
序号 | 项目编码 | 项目名称 | 项目特征描述 | 计量单位 | 工程量 |  | 金额（元）
[7 empty] | 综合单价 | 综合合价 |  | 其中：暂估价
45 | 011210006001 | 其他隔断 | 1.部位:有水区域包管 2.骨架、边框材料种类、规格:75系隔墙龙骨@400、38穿心龙骨@1000 3.隔板材料品种、规格、颜色:12mm厚水泥压力板，8mm厚1:1:6水泥石灰膏砂浆打底扫毛，挂金属网，6mm厚1:0.5:2.5水泥石膏压入网格压平抹实，面层同相邻墙面做法 4.嵌缝、塞口材料品种:立管做隔声处理 5.未尽事宜，详见设计图纸及有关规范并执行现行国家及部颁设计、施工、验收有关规范、规程 | m2 | 104.4
46 | 011210006002 | 其他隔断 | 1.部位:无水区域包管 2.骨架、边框材料种类、规格:75系隔墙龙骨@400、38穿心龙骨@1000 3.隔板材料品种、规格、颜色:双层12mm厚石膏板，面层同相邻墙面做法 4.嵌缝、塞口材料品种:立管做隔声处理 5.未尽事宜，详见设计图纸及有关规范并执行现行国家及部颁设计、施工、验收有关规范、规程 | m2 | 32.4
天棚工程
本页小计
注：为计取规费等的使用，可在表中增设其中：“定额人工费”。
表—08
分部分项工程和单价措施项目清单与计价表
工程名称：宋庄区域性养老服务中心装修工程 | [5 empty] | 标段：宋庄区域性养老服务中心装修工程 |  |  | 第 18 页 共 25 页
序号 | 项目编码 | 项目名称 | 项目特征描述 | 计量单位 | 工程量 |  | 金额（元）
[7 empty] | 综合单价 | 综合合价 |  | 其中：暂估价
47 | 011302001001 | 吊顶天棚 | 1.石膏板吊顶 2.吊顶形式、吊杆规格、高度:M8拉爆吊杆 3.龙骨材料种类、规格、中距:CS轻钢主龙骨、副龙骨 4.基层材料种类、规格:双层9.5mm纸面石膏板，十字沉头自攻螺钉，防腐处理 5.压条材料种类、规格:白色烤漆收边条 6.包含检修口，详见通用节点图，由投标人根据实际情况综合考虑报价，结算不再调整 7.未尽事宜，详见设计图纸及有关规范并执行现行国家及部颁设计、施工、验收有关规范、规程 | m2 | 1871.89
48 | 011302001002 | 吊顶天棚 | 1.石膏板吊顶（防水） 2.吊顶形式、吊杆规格、高度:M8拉爆吊杆 3.龙骨材料种类、规格、中距:CS轻钢主龙骨、副龙骨 4.基层材料种类、规格:双层9.5mm纸面耐水石膏板，十字沉头自攻螺钉，防腐处理 5.压条材料种类、规格:白色烤漆收边条 6.包含检修口，详见通用节点图，由投标人根据实际情况综合考虑报价，结算不再调整 7.未尽事宜，详见设计图纸及有关规范并执行现行国家及部颁设计、施工、验收有关规范、规程 | m2 | 79.31
本页小计
注：为计取规费等的使用，可在表中增设其中：“定额人工费”。
表—08
分部分项工程和单价措施项目清单与计价表
工程名称：宋庄区域性养老服务中心装修工程 | [5 empty] | 标段：宋庄区域性养老服务中心装修工程 |  |  | 第 19 页 共 25 页
序号 | 项目编码 | 项目名称 | 项目特征描述 | 计量单位 | 工程量 |  | 金额（元）
[7 empty] | 综合单价 | 综合合价 |  | 其中：暂估价
49 | 011302001003 | 吊顶天棚 | 1.铝方通吊顶 2.吊顶形式、吊杆规格、高度:Φ8丝杆M8膨胀螺栓 3.龙骨材料种类、规格、中距:50系列主副轻钢龙骨，铝方通专用隐形吊件 4.面层材料品种、规格:铝方通50*100*1.2mm，间距100mm 5.未尽事宜，详见设计图纸及有关规范并执行现行国家及部颁设计、施工、验收有关规范、规程 | m2 | 332.74
50 | 011302001004 | 吊顶天棚 | 1.办公室矿棉板吊顶 2.吊顶形式、吊杆规格、高度:Φ8丝杆M8膨胀螺栓 3.龙骨材料种类、规格、中距:矿棉板专用吊顶龙骨 4.面层材料品种、规格:600*600矿棉板面层 5.包含检修口，详见通用节点图，由投标人根据实际情况综合考虑报价，结算不再调整 6.未尽事宜，详见设计图纸及有关规范并执行现行国家及部颁设计、施工、验收有关规范、规程 | m2 | 191.35
本页小计
注：为计取规费等的使用，可在表中增设其中：“定额人工费”。
表—08
分部分项工程和单价措施项目清单与计价表
工程名称：宋庄区域性养老服务中心装修工程 | [5 empty] | 标段：宋庄区域性养老服务中心装修工程 |  |  | 第 20 页 共 25 页
序号 | 项目编码 | 项目名称 | 项目特征描述 | 计量单位 | 工程量 |  | 金额（元）
[7 empty] | 综合单价 | 综合合价 |  | 其中：暂估价
51 | 011302001005 | 吊顶天棚 | 1.铝扣板吊顶 2.吊顶形式、吊杆规格、高度:Φ8丝杆M8膨胀螺栓固定@900 3.龙骨材料种类、规格、中距:铝扣板专用卡式龙骨 4.面层材料品种、规格:800*800mm铝扣板 5.包含检修口，详见通用节点图，由投标人根据实际情况综合考虑报价，结算不再调整 6.未尽事宜，详见设计图纸及有关规范并执行现行国家及部颁设计、施工、验收有关规范、规程 | m2 | 324.52
52 | 011407002001 | 天棚喷刷涂料 | 1.喷刷涂料部位:楼梯间底部原顶及铝方通顶部喷刷涂料 2.刮腻子要求:满刮腻子三遍抹平 3.涂料品种、喷刷遍数:封闭底涂料一道，无机水性涂料两遍 4.未尽事宜，详见设计图纸及有关规范并执行现行国家及部颁设计、施工、验收有关规范、规程 | m2 | 1082.02
53 | 011407002002 | 天棚喷刷涂料 | 1.基层类型:石膏板吊顶基层 2.刮腻子要求:满刮腻子三遍抹平 3.涂料品种、喷刷遍数:封闭底涂料一道，无机水性涂料两遍 4.未尽事宜，详见设计图纸及有关规范并执行现行国家及部颁设计、施工、验收有关规范、规程 | m2 | 2146.32
本页小计
注：为计取规费等的使用，可在表中增设其中：“定额人工费”。
表—08
分部分项工程和单价措施项目清单与计价表
工程名称：宋庄区域性养老服务中心装修工程 | [5 empty] | 标段：宋庄区域性养老服务中心装修工程 |  |  | 第 21 页 共 25 页
序号 | 项目编码 | 项目名称 | 项目特征描述 | 计量单位 | 工程量 |  | 金额（元）
[7 empty] | 综合单价 | 综合合价 |  | 其中：暂估价
其他工程
54 | 011501001001 | 柜体 | 1.部位:洗衣间定制造型柜体 2.按垂直投影面积计算，具体样式详见设计图纸，需由招标人确认后方可施工，由投标人综合考虑报价，结算不再调整 3.未尽事宜，详见设计图纸及有关规范并执行现行国家及部颁设计、施工、验收有关规范、规程 | m2 | 32.45
55 | 011501001002 | 柜体 | 1.部位:二层、四层敞开式多功能活动中心西墙面 2.定制书柜（木纹） 3.台柜规格:5600*2550mm 4.按垂直投影面积计算，具体样式详见设计图纸，需由招标人确认后方可施工，由投标人综合考虑报价，结算不再调整 5.未尽事宜，详见设计图纸及有关规范并执行现行国家及部颁设计、施工、验收有关规范、规程 | m2 | 32.45
本页小计
注：为计取规费等的使用，可在表中增设其中：“定额人工费”。
表—08
分部分项工程和单价措施项目清单与计价表
工程名称：宋庄区域性养老服务中心装修工程 | [5 empty] | 标段：宋庄区域性养老服务中心装修工程 |  |  | 第 22 页 共 25 页
序号 | 项目编码 | 项目名称 | 项目特征描述 | 计量单位 | 工程量 |  | 金额（元）
[7 empty] | 综合单价 | 综合合价 |  | 其中：暂估价
56 | 011501011001 | 矮柜 | 1.定制成品护士柜台 2.台柜规格:2210*850mm（水平投影面积） 3.材料种类、规格:18mm厚阻燃板基层，拉丝不锈钢踢脚线，米白色人造石及木纹防刮板（暗藏灯带LED贴片灯） 4.按水平投影面积计算，具体样式详见设计图纸，需由招标人确认后方可施工，由投标人综合考虑报价，结算不再调整 5.未尽事宜，详见设计图纸及有关规范并执行现行国家及部颁设计、施工、验收有关规范、规程 | m2 | 7.51
57 | 011505001001 | 洗漱台 | 1.部位:污洗间、洗衣间、餐厅南墙及标间内成品定制洗手盆柜 2.材料品种、规格、颜色:B1级阻燃板，定制白色人造石台面及挡水坎等 3.支架、配件品种、规格:L30*3热镀锌角钢 4.按水平投影面积计算，包含洗手盆、上下水、感应水龙头等配件具体样式详见设计图纸，需由招标人确认后方可施工，由投标人综合考虑报价，结算不再调整 5.未尽事宜，详见设计图纸及有关规范并执行现行国家及部颁设计、施工、验收有关规范、规程 | m2 | 36.01
本页小计
注：为计取规费等的使用，可在表中增设其中：“定额人工费”。
表—08
分部分项工程和单价措施项目清单与计价表
工程名称：宋庄区域性养老服务中心装修工程 | [5 empty] | 标段：宋庄区域性养老服务中心装修工程 |  |  | 第 23 页 共 25 页
序号 | 项目编码 | 项目名称 | 项目特征描述 | 计量单位 | 工程量 |  | 金额（元）
[7 empty] | 综合单价 | 综合合价 |  | 其中：暂估价
58 | 011505010001 | 镜面玻璃 | 1.镜面玻璃品种、规格:6mm银镜（成品安装） 2.框材质、断面尺寸:10mm304不锈钢金属框 3.具体样式详见设计图纸，需由招标人确认后方可施工，由投标人综合考虑报价，结算不再调整 4.未尽事宜，详见设计图纸及有关规范并执行现行国家及部颁设计、施工、验收有关规范、规程 | m2 | 40.59
59 | 011210005001 | 成品隔断 | 1.隔断材料品种、规格、颜色:抗倍特板材，高度2300mm 2.样式及规格需满足招标人要求，经招标人确认后方可施工，由投标人综合考虑报价，结算不再调整 3.未尽事宜，详见设计图纸及有关规范并执行现行国家及部颁设计、施工、验收有关规范、规程 | m2 | 49.82
60 | 011505005001 | 卫生间扶手 | 1.材料品种、规格、颜色:定制卫生间扶手 2.每个卫生间为1套，样式及规格需满足招标人要求，经招标人确认后方可施工，由投标人综合考虑报价，结算不再调整 3.未尽事宜，详见设计图纸及有关规范并执行现行国家及部颁设计、施工、验收有关规范、规程 | 套 | 53
本页小计
注：为计取规费等的使用，可在表中增设其中：“定额人工费”。
表—08
分部分项工程和单价措施项目清单与计价表
工程名称：宋庄区域性养老服务中心装修工程 | [5 empty] | 标段：宋庄区域性养老服务中心装修工程 |  |  | 第 24 页 共 25 页
序号 | 项目编码 | 项目名称 | 项目特征描述 | 计量单位 | 工程量 |  | 金额（元）
[7 empty] | 综合单价 | 综合合价 |  | 其中：暂估价
61 | 011503007001 | 靠墙扶手 | 1.扶手材料种类、规格:医用病房走道成品扶手无碍阻防撞扶手 2.固定配件种类:膨胀螺栓 3.样式及规格需满足招标人要求，经招标人确认后方可施工，由投标人综合考虑报价，结算不再调整 4.未尽事宜，详见设计图纸及有关规范并执行现行国家及部颁设计、施工、验收有关规范、规程 | m | 283.26
62 | 011502001001 | 金属装饰线 | 1.部位:餐厅（打餐、收餐窗口） 2.线条材料品种、规格、颜色:黑钛拉丝不锈钢收边条 3.未尽事宜，详见设计图纸及有关规范并执行现行国家及部颁设计、施工、验收有关规范、规程 | m | 9.1
分部分项合计
措施项目
63 | 011702003001 | 构造柱 模板 | 1.模板类型:复合木模板 | m2 | 185.7
64 | 011702008001 | 圈梁 模板 | 1.模板类型:复合木模板 | m2 | 258.69
65 | 011702009001 | 过梁 模板 | 1.模板类型:复合木模板 | m2 | 24.61
本页小计
注：为计取规费等的使用，可在表中增设其中：“定额人工费”。
表—08
分部分项工程和单价措施项目清单与计价表
工程名称：宋庄区域性养老服务中心装修工程 | [5 empty] | 标段：宋庄区域性养老服务中心装修工程 |  |  | 第 25 页 共 25 页
序号 | 项目编码 | 项目名称 | 项目特征描述 | 计量单位 | 工程量 |  | 金额（元）
[7 empty] | 综合单价 | 综合合价 |  | 其中：暂估价
66 | 011701003001 | 里脚手架 | 1.砌墙脚手架 2.搭设高度:3.6m以内 3.脚手架材质:由投标人根据工程实际情况按照国家现行标准《建筑施工扣件式钢管脚手架安全技术规范》JGJ130、《建筑施工附着升降脚手架管理暂行规定》（建建〔2000〕230号）等规范自行确定 | m2 | 520.93
67 | 011701003002 | 里脚手架 | 1.抹灰脚手架 2.搭设高度:3.6m以内 3.脚手架材质:由投标人根据工程实际情况按照国家现行标准《建筑施工扣件式钢管脚手架安全技术规范》JGJ130、《建筑施工附着升降脚手架管理暂行规定》（建建〔2000〕230号）等规范自行确定 | m2 | 1041.87
68 | 011701006001 | 满堂脚手架 | 1.搭设方式:3.6m以内 2.脚手架材质:由投标人根据工程实际情况按照国家现行标准《建筑施工扣件式钢管脚手架安全技术规范》JGJ130、《建筑施工附着升降脚手架管理暂行规定》（建建〔2000〕230号）等规范自行确定 | m2 | 3633.08
69 | 011703001001 | 垂直运输 | 1.建筑物建筑类型及结构形式:高14.7m，四层 2.按建筑面积计算，由投标人综合考虑报价，结算不再调整 | m2 | 3575.95
单价措施合计
本页小计
合 计
注：为计取规费等的使用，可在表中增设其中：“定额人工费”。
表—08

## 表-11 总价措施项目清单与计价表【宋庄区域性养老服务中心
总价措施项目清单与计价表
工程名称：宋庄区域性养老服务中心装修工程 |  |  |  | 标段：宋庄区域性养老服务中心装修工程 |  |  |  | 第 1 页 共 2 页
序号 | 项目编码 | 项目名称 | 计算基础 |  | 费率 (%) | 金额 (元) | 调整 费率 (%) |  | 调整后 金额(元) | 备注
1 | 011707001001 | 安全文明施工费
1.1 | 1.1 | 基本费 | 分部分项合计+技术措施项目合计-分部分项设备费-技术措施项目设备费 |  | 1.7
1.2 | 1.2 | 增加费 | 分部分项合计+技术措施项目合计-分部分项设备费-技术措施项目设备费 |  | 0
1.3 | 1.3 | 扬尘污染防治增加费 | 分部分项合计+技术措施项目合计-分部分项设备费-技术措施项目设备费 |  | 0.22
2 | 011707010001 | 按质论价 | 分部分项合计+技术措施项目合计-分部分项设备费-技术措施项目设备费 |  | 0
3 | 011707002001 | 夜间施工 | 分部分项合计+技术措施项目合计-分部分项设备费-技术措施项目设备费
4 | 011707003001 | 非夜间施工照明 | 分部分项合计+技术措施项目合计-分部分项设备费-技术措施项目设备费 | [6 empty] | 在计取非夜间施工照明费时，建筑工程、仿古工程、修缮土建部分仅地下室（地宫）部分可计取；单独装饰、安装工程、园林绿化工程、修缮安装部分仅特殊施工部位内施工项目可计取
5 | 011707004001 | 二次搬运 | 分部分项合计+技术措施项目合计-分部分项设备费-技术措施项目设备费
6 | 011707005001 | 冬雨季施工 | 分部分项合计+技术措施项目合计-分部分项设备费-技术措施项目设备费
7 | 011707006001 | 地上、地下设施、建筑物的临时保护设施 | 分部分项合计+技术措施项目合计-分部分项设备费-技术措施项目设备费
8 | 011707007001 | 已完工程及设备保护 | 分部分项合计+技术措施项目合计-分部分项设备费-技术措施项目设备费
9 | 011707008001 | 临时设施 | 分部分项合计+技术措施项目合计-分部分项设备费-技术措施项目设备费
编制人（造价人员）： |  |  |  | 复核人（造价工程师）：
表-11
总价措施项目清单与计价表
工程名称：宋庄区域性养老服务中心装修工程 |  |  |  | 标段：宋庄区域性养老服务中心装修工程 |  |  |  | 第 2 页 共 2 页
序号 | 项目编码 | 项目名称 | 计算基础 |  | 费率 (%) | 金额 (元) | 调整 费率 (%) |  | 调整后 金额(元) | 备注
10 | 011707009001 | 赶工措施 | 分部分项合计+技术措施项目合计-分部分项设备费-技术措施项目设备费
11 | 011707011001 | 住宅分户验收 | 分部分项合计+技术措施项目合计-分部分项设备费-技术措施项目设备费 | [6 empty] | 在计取住宅分户验收时，大型土石方工程、桩基工程和地下室部分不计入计费基础
12 | 011707012001 | 建筑工人实名制 | 分部分项合计+技术措施项目合计-分部分项设备费-技术措施项目设备费 | [6 empty] | 建筑工人实名制设备由建筑工人工资专用账户开户银行提供的，建筑工人实名制费用按表中费率乘以0.5系数计取
13 | 011707015001 | 智慧工地费用 | 分部分项合计+技术措施项目合计-分部分项设备费-技术措施项目设备费
14 | 011707013001 | 特殊施工降效 | 分部分项合计+技术措施项目合计-分部分项设备费-技术措施项目设备费
15 | 011707014001 | 协管费 | 分部分项合计+技术措施项目合计-分部分项设备费-技术措施项目设备费
合 计
编制人（造价人员）： |  |  |  | 复核人（造价工程师）：
表-11

## 表-12 其他项目清单与计价汇总表【宋庄区域性养老服务中心
其他项目清单与计价汇总表
工程名称：宋庄区域性养老服务中心装修工程 |  | 标段：宋庄区域性养老服务中心装修工程 |  |  | 第 1 页 共 1 页
序号 | 项目名称 |  | 金额（元） | 结算金额（元） |  | 备注
一 | 其他项目
1 | 暂列金额 |  |  |  |  | 明细详见表-12-1
2 | 暂估价
2.1 | 材料(工程设备)暂估价 |  | - |  |  | 明细详见表-12-2
2.2 | 专业工程暂估价 |  |  |  |  | 明细详见表-12-3
3 | 计日工 |  |  |  |  | 明细详见表-12-4
4 | 总承包服务费 |  |  |  |  | 明细详见表-12-5
5 | 索赔与现场签证 |  | - |  |  | 明细详见表-12-6
合 计 | [5 empty] | —
表—12

## 表-12-4 计日工表【宋庄区域性养老服务中心装修工程】
计日工表
工程名称：宋庄区域性养老服务中心装修工程 |  |  |  |  | 标段：宋庄区域性养老服务中心装修工程 |  | 第 1 页 共 1 页
编号 | 项目名称 | 单位 | 暂定数量 | 实际数量 |  | 综合单价(元) |  | 合价（元）
[8 empty] | 暂定 | 实际
1 | 人工
1.1
人工小计
2 | 材料
2.1
材料小计
3 | 机械
3.1
机械小计
4 | 企业管理费和利润
4.1
企业管理费和利润小计
总计
表—12—4

## 表-13 规费、税金项目清单与计价表【宋庄区域性养老服务中
规费、税金项目清单与计价表
工程名称：宋庄区域性养老服务中心装修工程 |  |  | 标段：宋庄区域性养老服务中心装修工程 |  | 第 1 页 共 1 页
序号 | 项目名称 | 计算基础 |  | 计算基数 |  | 计算费率(%) | 金额(元)
1 | 规费 | 社会保险费+住房公积金+环境保护税
1.1 | 社会保险费 | 分部分项工程+措施项目+其他项目-分部分项设备费-技术措施项目设备费 |  |  |  | 2.4
1.2 | 住房公积金 | 分部分项工程+措施项目+其他项目-分部分项设备费-技术措施项目设备费 |  |  |  | 0.42
1.3 | 环境保护税 | 分部分项工程+措施项目+其他项目-分部分项设备费-技术措施项目设备费 |  |  |  | 0
2 | 税金 | 分部分项工程+措施项目+其他项目+规费-(甲供材料费+甲供主材费+甲供设备费)/1.01 |  |  |  | 9
合 计
表—13

## 扉-1 招标工程量清单扉页【宋庄区域性养老服务中心装修工程
|  | 宋庄区域性养老服务中心装修工程-消防工程 |  |  | 工程
招 标 工 程 量 清 单
招 标 人： |  |  | 造价咨询人：
| （单位盖章） |  |  | (单位资质专用章)
法定代表人 或其授权人： |  |  | 法定代表人 或其授权人：
| (签字或盖章) |  |  | (签字或盖章)
编 制 人： |  |  | 复 核 人：
| (造价人员签字盖专用章) |  |  | (造价工程师签字盖专用章)
编 制 时 间： |  |  | 复 核 时 间：
扉-1

## 表-08 分部分项工程和单价措施项目清单与计价表【宋庄区域_1
分部分项工程和单价措施项目清单与计价表
工程名称：宋庄区域性养老服务中心装修工程-消防工程 | [5 empty] | 标段：宋庄区域性养老服务中心装修工程 |  |  | 第 1 页 共 9 页
序号 | 项目编码 | 项目名称 | 项目特征描述 | 计量单位 | 工程量 |  | 金额（元）
[7 empty] | 综合单价 | 综合合价 |  | 其中：暂估价
消防电
应急疏散照明系统
1 | 011613001001 | 应急照明器具拆除 | 1.拆除种类:应急照明器具 2.拆除部位:原吸顶式安装 | 套 | 106
2 | 030412004001 | 装饰灯 | 1.名称:应急照明器具 2.规格型号:主材利旧 3.安装形式:吸顶安装 | 套 | 8
3 | 030412004002 | 装饰灯 | 1.名称:应急照明灯 2.规格型号:A型灯具 1*8W LED 36V 3.安装形式:吸顶安装 | 套 | 153
4 | 030412004003 | 装饰灯 | 1.名称:应急照明灯（IP67） 2.规格型号:A型灯具 1*8W LED 36V 3.安装形式:底距地2.5m，壁挂 | 套 | 4
5 | 030412004004 | 装饰灯 | 1.名称:疏散出口标志灯 2.型号:A型灯具 1*1W LED 3.安装形式:门上0.2m | 套 | 3
6 | 030412004005 | 装饰灯 | 1.名称:多信息标志灯 2.规格型号:A型灯具 1*1W LED 3.安装形式:距地2.5m吊装 | 套 | 4
7 | 030412004006 | 装饰灯 | 1.名称:方向标志灯 2.规格型号:A型灯具 1*1W LED 3.安装形式:0.5m明装/距地2.5m吊装 | 套 | 14
8 | 030411001001 | 配管 | 1.名称:热镀锌钢管 2.材质规格:SC20 3.配置形式:综合考虑敷设方式，含凿槽洞、过墙眼及修复等工作 | m | 899.43
本页小计
注：为计取规费等的使用，可在表中增设其中：“定额人工费”。
表—08
分部分项工程和单价措施项目清单与计价表
工程名称：宋庄区域性养老服务中心装修工程-消防工程 | [5 empty] | 标段：宋庄区域性养老服务中心装修工程 |  |  | 第 2 页 共 9 页
序号 | 项目编码 | 项目名称 | 项目特征描述 | 计量单位 | 工程量 |  | 金额（元）
[7 empty] | 综合单价 | 综合合价 |  | 其中：暂估价
9 | 030411004001 | 配线 | 1.名称:管内穿线 2.规格型号:WDZCN-BYJ-2.5mm2 | m | 604.19
10 | 030411004002 | 配线 | 1.名称:管内穿线 2.规格型号:WDZCN-RYJS-2*2.5mm2 | m | 728.83
11 | 030411006001 | 接线盒 | 1.名称:接线盒 2.材质:铁制 3.安装形式:综合考虑安装方式，含凿孔洞、过墙眼及修复等工作 | 个 | 186
火灾自动报警系统
12 | 030904001001 | 点型探测器 | 1.名称:点型感烟火灾探测器 2.规格:JTY-GD-JBF-3100 3.安装方式:吸顶安装 | 个 | 119
13 | 030904001002 | 点型探测器 | 1.名称:点型感温火灾探测器 2.规格:JTW-ZD-JBF-3110 3.安装方式:吸顶安装 | 个 | 8
14 | 030904003006 | 按钮 | 1.名称:手动火灾报警按钮 2.安装方式:挂墙底边距地1.5m | 个 | 12
15 | 030904006002 | 消防报警电话插孔(电话） | 1.名称:消防电话插孔 2.安装方式:挂墙底边距地1.5m | 个 | 12
16 | 030904006003 | 消防报警电话插孔(电话） | 1.名称:消防电话分机 2.规格:HD210 3.安装方式:挂墙距地1.5m安装 | 个 | 3
本页小计
注：为计取规费等的使用，可在表中增设其中：“定额人工费”。
表—08
分部分项工程和单价措施项目清单与计价表
工程名称：宋庄区域性养老服务中心装修工程-消防工程 | [5 empty] | 标段：宋庄区域性养老服务中心装修工程 |  |  | 第 3 页 共 9 页
序号 | 项目编码 | 项目名称 | 项目特征描述 | 计量单位 | 工程量 |  | 金额（元）
[7 empty] | 综合单价 | 综合合价 |  | 其中：暂估价
17 | 030904005003 | 火灾声光报警器 | 1.名称:火灾声光报警器 2.规格:JBF-VM3372B 3.安装方式:挂墙底边距地2.5m | 个 | 12
18 | 030904007003 | 消防广播 | 1.名称:消防广播 2.功率:WY-XD-5-6 3.安装方式:吸顶安装 | 个 | 65
19 | 080903017001 | 区域显示器(火灾显示盘） | 1.名称:区域显示器（火灾显示盘） 2.规格:JBF-VDP3060B 3.类型:挂墙底边距地1.5m | 台 | 4
20 | 030904008001 | 模块(模块箱） | 1.名称:短路隔离器 2.规格:JBF-171K | 个 | 8
21 | 030904003007 | 按钮 | 1.名称:消火栓按钮 2.规格:JBF-3333A | 个 | 16
22 | 030904008004 | 防火门磁释放器 | 1.名称:防火门磁释放器 | 个 | 11
23 | 030411005001 | 接线箱 | 1.名称:接线端子箱 2.规格:JBF-11A | 个 | 4
24 | 030411001003 | 配管 | 1.名称:薄壁热镀锌钢管 2.材质规格:JDG20 3.配置形式:综合考虑敷设方式，含凿槽洞、过墙眼及修复等工作 | m | 1832.09
25 | 030411001004 | 配管 | 1.名称:电线管 2.材质:SC 3.规格:20 4.配置形式:暗配，含切割墙体、刨沟、抹砂浆保护层 | m | 345.83
26 | 030411004003 | 配线 | 1.名称:管内穿线 2.规格型号:WDZCN-BYJ-1.5 | m | 3573.03
本页小计
注：为计取规费等的使用，可在表中增设其中：“定额人工费”。
表—08
分部分项工程和单价措施项目清单与计价表
工程名称：宋庄区域性养老服务中心装修工程-消防工程 | [5 empty] | 标段：宋庄区域性养老服务中心装修工程 |  |  | 第 4 页 共 9 页
序号 | 项目编码 | 项目名称 | 项目特征描述 | 计量单位 | 工程量 |  | 金额（元）
[7 empty] | 综合单价 | 综合合价 |  | 其中：暂估价
27 | 030411004005 | 配线 | 1.名称:管内穿线 2.规格型号:WDZCN-BYJ-2.5 | m | 375.73
28 | 030411004007 | 配线 | 1.名称:管内穿线 2.规格型号:WDZCN-RYJ-2*1.5 | m | 159.77
29 | 030411004008 | 配线 | 1.名称:管内穿线 2.规格型号:WDZCN-RYJS-2*1.5 | m | 315.12
30 | 030411004004 | 配线 | 1.名称:管内穿线 2.规格型号:WDZCN-RYJS-4*1.5 | m | 47
31 | 030905001001 | 自动报警系统调试 | 1.点数:自动报警系统调试 2.线制:500点以下，含原有消防系统调试、维修工作 | 系统 | 1
消防水
消火栓系统
32 | 030901002001 | 消火栓钢管 | 1.安装部位:室内 2.材质、规格:镀锌钢管DN65 3.连接形式:沟槽式连接，含管件，含拆除调整原有管道 4.压力试验及冲洗设计要求:水冲洗 | m | 22.1
33 | 030901002002 | 消火栓钢管 | 1.安装部位:室内 2.材质、规格:镀锌钢管DN100 3.连接形式:沟槽式连接，含管件，含拆除调整原有管道 4.压力试验及冲洗设计要求:水冲洗 | m | 58.22
本页小计
注：为计取规费等的使用，可在表中增设其中：“定额人工费”。
表—08
分部分项工程和单价措施项目清单与计价表
工程名称：宋庄区域性养老服务中心装修工程-消防工程 | [5 empty] | 标段：宋庄区域性养老服务中心装修工程 |  |  | 第 5 页 共 9 页
序号 | 项目编码 | 项目名称 | 项目特征描述 | 计量单位 | 工程量 |  | 金额（元）
[7 empty] | 综合单价 | 综合合价 |  | 其中：暂估价
34 | 030901010001 | 室内消火栓 | 1.安装方式:薄型单栓带灭火器组合式消防柜1800*700*160 2.型号、规格:内设消防软管卷盘、QZ19水枪、DN65衬胶水带、直流喷雾喷枪、快速接口、快速接头、阀门、套管、消防按钮、手提式灭火器2-MF/ABC5等 3.做法:详见图集15S202-P21 | 套 | 8
35 | 030901010002 | 消防软管卷盘 | 1.安装方式:消防软管卷盘 2.型号、规格:消火栓箱800*650*24mm 3.附件材质、规格:消防软管卷盘、直流喷雾喷枪、快速接口、快速接头、阀门、套管、消防按钮、真空破坏器（12S108-2第42页） 4.做法:详见图集15S202-49 | 套 | 3
36 | 030901013001 | 灭火器 | 1.名称:磷酸铵盐干粉灭火器 2.规格、型号:MF/ABC5*2具 | 组 | 3
37 | 031002001001 | 管道支架 | 1.名称:管道支架制安 2.材质:型钢 | kg | 77
38 | 031002003001 | 套管 | 1.名称、类型:套管 2.材质:碳钢 3.规格:DN100 | 个 | 2
39 | 031002003002 | 套管 | 1.名称、类型:套管 2.材质:碳钢 3.规格:DN150 | 个 | 8
40 | 031003003002 | 沟槽式蝶阀 | 1.类型:蝶阀 2.规格、压力等级:DN100 3.连接形式:沟槽或法兰 | 个 | 6
本页小计
注：为计取规费等的使用，可在表中增设其中：“定额人工费”。
表—08
分部分项工程和单价措施项目清单与计价表
工程名称：宋庄区域性养老服务中心装修工程-消防工程 | [5 empty] | 标段：宋庄区域性养老服务中心装修工程 |  |  | 第 6 页 共 9 页
序号 | 项目编码 | 项目名称 | 项目特征描述 | 计量单位 | 工程量 |  | 金额（元）
[7 empty] | 综合单价 | 综合合价 |  | 其中：暂估价
41 | 031201001001 | 管道刷油 | 1.除锈级别: 2.涂刷遍数、漆膜厚度:刷红色防锈漆二道 3.标志色方式、品种: | m2 | 64.6
42 | 031201003001 | 金属结构刷油 | 1.除锈级别:轻锈 2.油漆品种、遍数:刷樟丹防锈漆二道,刷灰色调和漆二道 | kg | 77
43 | 031208002002 | 管道绝热 | 1.绝热材料品种:橡塑管，外裹铝箔，防结露 2.绝热厚度:10mm | m3 | 0.29
自动喷淋系统
44 | 030901001001 | 水喷淋钢管 | 1.安装部位:室内 2.材质、规格:内外热镀锌钢管DN20，含管件，含拆除调整原有管道 3.连接形式:螺纹连接 4.压力试验及冲洗设计要求:水冲洗 | m | 0.4
45 | 030901001002 | 水喷淋钢管 | 1.安装部位:室内 2.材质、规格:内外热镀锌钢管DN25，含管件，含拆除调整原有管道 3.连接形式:螺纹连接 4.压力试验及冲洗设计要求:水冲洗 | m | 623.12
46 | 030901001003 | 水喷淋钢管 | 1.安装部位:室内 2.材质、规格:内外热镀锌钢管DN32，含管件，含拆除调整原有管道 3.连接形式:螺纹连接 4.压力试验及冲洗设计要求:水冲洗 | m | 499.58
本页小计
注：为计取规费等的使用，可在表中增设其中：“定额人工费”。
表—08
分部分项工程和单价措施项目清单与计价表
工程名称：宋庄区域性养老服务中心装修工程-消防工程 | [5 empty] | 标段：宋庄区域性养老服务中心装修工程 |  |  | 第 7 页 共 9 页
序号 | 项目编码 | 项目名称 | 项目特征描述 | 计量单位 | 工程量 |  | 金额（元）
[7 empty] | 综合单价 | 综合合价 |  | 其中：暂估价
47 | 030901001004 | 水喷淋钢管 | 1.安装部位:室内 2.材质、规格:内外热镀锌钢管DN65，含管件，含拆除调整原有管道 3.连接形式:沟槽式连接 4.压力试验及冲洗设计要求:水冲洗 5.沟槽管件安装 | m | 168.46
48 | 030901001005 | 水喷淋钢管 | 1.安装部位:室内 2.材质、规格:内外热镀锌钢管DN50，含管件，含拆除调整原有管道 3.连接形式:螺纹连接 4.压力试验及冲洗设计要求:水冲洗 | m | 200.84
49 | 030901001006 | 水喷淋钢管 | 1.安装部位:室内 2.材质、规格:内外热镀锌钢管DN65，含管件，含拆除调整原有管道 3.连接形式:沟槽式连接 4.压力试验及冲洗设计要求:水冲洗 | m | 12.52
50 | 030901001010 | 水喷淋钢管 | 1.安装部位:室内 2.材质、规格:内外热镀锌钢管DN75，含管件，含拆除调整原有管道 3.连接形式:沟槽式连接 4.压力试验及冲洗设计要求:水冲洗 | m | 20.62
本页小计
注：为计取规费等的使用，可在表中增设其中：“定额人工费”。
表—08
分部分项工程和单价措施项目清单与计价表
工程名称：宋庄区域性养老服务中心装修工程-消防工程 | [5 empty] | 标段：宋庄区域性养老服务中心装修工程 |  |  | 第 8 页 共 9 页
序号 | 项目编码 | 项目名称 | 项目特征描述 | 计量单位 | 工程量 |  | 金额（元）
[7 empty] | 综合单价 | 综合合价 |  | 其中：暂估价
51 | 030901001007 | 水喷淋钢管 | 1.安装部位:室内 2.材质、规格:内外热镀锌钢管DN80，含管件，含拆除调整原有管道 3.连接形式:沟槽式连接 4.压力试验及冲洗设计要求:水冲洗 | m | 36.6
52 | 030901001008 | 水喷淋钢管 | 1.安装部位:室内 2.材质、规格:内外热镀锌钢管DN100，含管件，含拆除调整原有管道 3.连接形式:沟槽式连接 4.压力试验及冲洗设计要求:水冲洗 | m | 46.36
53 | 030901001009 | 水喷淋钢管 | 1.安装部位:室内 2.材质、规格:内外热镀锌钢管DN150，含管件，含拆除调整原有管道 3.连接形式:沟槽式连接 4.压力试验及冲洗设计要求:水冲洗 | m | 69.4
54 | 030901003001 | 水喷淋(雾）喷头 | 1.名称:喷头 2.材质、型号、规格:DN15 3.连接形式:丝接 | 个 | 601
55 | 031003001001 | 螺纹阀门 | 1.类型:自动排气阀 2.规格、压力等级:DN20 3.连接形式:丝接 | 个 | 1
56 | 031003003004 | 焊接法兰阀门 | 1.类型:泄水阀 2.规格、压力等级:DN50 4.连接形式:法兰 | 个 | 3
本页小计
注：为计取规费等的使用，可在表中增设其中：“定额人工费”。
表—08
分部分项工程和单价措施项目清单与计价表
工程名称：宋庄区域性养老服务中心装修工程-消防工程 | [5 empty] | 标段：宋庄区域性养老服务中心装修工程 |  |  | 第 9 页 共 9 页
序号 | 项目编码 | 项目名称 | 项目特征描述 | 计量单位 | 工程量 |  | 金额（元）
[7 empty] | 综合单价 | 综合合价 |  | 其中：暂估价
57 | 031003003005 | 沟槽式闸阀 | 1.类型:带锁具闸阀 2.规格、压力等级:DN150 3.连接形式:沟槽 | 个 | 1
58 | 030905002001 | 水灭火控制装置调试 | 1.系统形式:水灭火控制装置调试 | 点 | 1
59 | 031002003003 | 套管 | 1.名称、类型:刚性套管 2.规格:DN100内 3.填料材质: | 个 | 29
60 | 031002003004 | 套管 | 1.名称、类型:刚性套管 2.规格:DN150内 3.填料材质: | 个 | 4
61 | 031002001002 | 管道支架 | 1.名称:管道支架制安 | kg | 268
62 | 031201003002 | 金属结构刷油 | 1.除锈级别:轻锈 2.油漆品种、遍数:刷防锈漆二道,再刷灰色调和漆两道 | kg | 268
63 | 031201001003 | 管道刷油 | 1.涂刷遍数、漆膜厚度:刷红色防锈漆二道 2.标志色方式、品种:架空管道外应刷红色油漆或涂红色环圈标志，并应注明管道名称和水流方向 | m2 | 269.1
64 | 031208002001 | 管道绝热 | 1.绝热材料品种:橡塑管，外裹铝箔，防结露 2.绝热厚度:10mm | m3 | 3.16
分部分项合计
措施项目
65 | 031301017001 | 脚手架搭拆 |  | 项 | 1
单价措施合计
本页小计
合 计
注：为计取规费等的使用，可在表中增设其中：“定额人工费”。
表—08

## 表-11 总价措施项目清单与计价表【宋庄区域性养老服务中心_1
总价措施项目清单与计价表
工程名称：宋庄区域性养老服务中心装修工程-消防工程 |  |  |  | 标段：宋庄区域性养老服务中心装修工程 |  |  |  | 第 1 页 共 2 页
序号 | 项目编码 | 项目名称 | 计算基础 |  | 费率 (%) | 金额 (元) | 调整 费率 (%) |  | 调整后 金额(元) | 备注
1 | 031302001001 | 安全文明施工费
1.1 | 1.1 | 基本费 | 分部分项合计+技术措施项目合计-分部分项设备费-技术措施项目设备费 |  | 1.5
1.2 | 1.2 | 增加费 | 分部分项合计+技术措施项目合计-分部分项设备费-技术措施项目设备费 |  | 0
1.3 | 1.3 | 扬尘污染防治增加费 | 分部分项合计+技术措施项目合计-分部分项设备费-技术措施项目设备费 |  | 0.21
2 | 031302010001 | 按质论价 | 分部分项合计+技术措施项目合计-分部分项设备费-技术措施项目设备费 |  | 0
3 | 031302002001 | 夜间施工 | 分部分项合计+技术措施项目合计-分部分项设备费-技术措施项目设备费
4 | 031302003001 | 非夜间施工照明 | 分部分项合计+技术措施项目合计-分部分项设备费-技术措施项目设备费 | [6 empty] | 在计取非夜间施工照明费时，建筑工程、仿古工程、修缮土建部分仅地下室（地宫）部分可计取；单独装饰、安装工程、园林绿化工程、修缮安装部分仅特殊施工部位内施工项目可计取
5 | 031302004001 | 二次搬运 | 分部分项合计+技术措施项目合计-分部分项设备费-技术措施项目设备费
6 | 031302005001 | 冬雨季施工 | 分部分项合计+技术措施项目合计-分部分项设备费-技术措施项目设备费
7 | 031302006001 | 已完工程及设备保护 | 分部分项合计+技术措施项目合计-分部分项设备费-技术措施项目设备费
8 | 031302008001 | 临时设施 | 分部分项合计+技术措施项目合计-分部分项设备费-技术措施项目设备费
9 | 031302009001 | 赶工措施 | 分部分项合计+技术措施项目合计-分部分项设备费-技术措施项目设备费
编制人（造价人员）： |  |  |  | 复核人（造价工程师）：
表-11
总价措施项目清单与计价表
工程名称：宋庄区域性养老服务中心装修工程-消防工程 |  |  |  | 标段：宋庄区域性养老服务中心装修工程 |  |  |  | 第 2 页 共 2 页
序号 | 项目编码 | 项目名称 | 计算基础 |  | 费率 (%) | 金额 (元) | 调整 费率 (%) |  | 调整后 金额(元) | 备注
10 | 031302011001 | 住宅分户验收 | 分部分项合计+技术措施项目合计-分部分项设备费-技术措施项目设备费 | [6 empty] | 在计取住宅分户验收时，大型土石方工程、桩基工程和地下室部分不计入计费基础
11 | 031302012001 | 建筑工人实名制 | 分部分项合计+技术措施项目合计-分部分项设备费-技术措施项目设备费 | [6 empty] | 建筑工人实名制设备由建筑工人工资专用账户开户银行提供的，建筑工人实名制费用按表中费率乘以0.5系数计取
12 | 031302015001 | 智慧工地费用 | 分部分项合计+技术措施项目合计-分部分项设备费-技术措施项目设备费
13 | 031302013001 | 特殊施工降效 | 分部分项合计+技术措施项目合计-分部分项设备费-技术措施项目设备费
14 | 031302014001 | 协管费 | 分部分项合计+技术措施项目合计-分部分项设备费-技术措施项目设备费
合 计
编制人（造价人员）： |  |  |  | 复核人（造价工程师）：
表-11

## 表-12 其他项目清单与计价汇总表【宋庄区域性养老服务中心_1
其他项目清单与计价汇总表
工程名称：宋庄区域性养老服务中心装修工程-消防工程 |  | 标段：宋庄区域性养老服务中心装修工程 |  |  | 第 1 页 共 1 页
序号 | 项目名称 |  | 金额（元） | 结算金额（元） |  | 备注
一 | 其他项目
1 | 暂列金额 |  |  |  |  | 明细详见表-12-1
2 | 暂估价
2.1 | 材料(工程设备)暂估价 |  | - |  |  | 明细详见表-12-2
2.2 | 专业工程暂估价 |  |  |  |  | 明细详见表-12-3
3 | 计日工 |  |  |  |  | 明细详见表-12-4
4 | 总承包服务费 |  |  |  |  | 明细详见表-12-5
5 | 索赔与现场签证 |  | - |  |  | 明细详见表-12-6
合 计 | [5 empty] | —
表—12

## 表-12-4 计日工表【宋庄区域性养老服务中心装修工程-消
计日工表
工程名称：宋庄区域性养老服务中心装修工程-消防工程 |  |  |  |  | 标段：宋庄区域性养老服务中心装修工程 |  | 第 1 页 共 1 页
编号 | 项目名称 | 单位 | 暂定数量 | 实际数量 |  | 综合单价(元) |  | 合价（元）
[8 empty] | 暂定 | 实际
1 | 人工
1.1
人工小计
2 | 材料
2.1
材料小计
3 | 机械
3.1
机械小计
4 | 企业管理费和利润
4.1
企业管理费和利润小计
总计
表—12—4

## 表-13 规费、税金项目清单与计价表【宋庄区域性养老服务中_1
规费、税金项目清单与计价表
工程名称：宋庄区域性养老服务中心装修工程-消防工程 |  |  | 标段：宋庄区域性养老服务中心装修工程 |  | 第 1 页 共 1 页
序号 | 项目名称 | 计算基础 |  | 计算基数 |  | 计算费率(%) | 金额(元)
1 | 规费 | 社会保险费+住房公积金+环境保护税
1.1 | 社会保险费 | 分部分项工程+措施项目+其他项目-分部分项设备费-技术措施项目设备费 |  |  |  | 2.4
1.2 | 住房公积金 | 分部分项工程+措施项目+其他项目-分部分项设备费-技术措施项目设备费 |  |  |  | 0.42
1.3 | 环境保护税 | 分部分项工程+措施项目+其他项目-分部分项设备费-技术措施项目设备费 |  |  |  | 0
2 | 税金 | 分部分项工程+措施项目+其他项目+规费-(甲供材料费+甲供主材费+甲供设备费)/1.01 |  |  |  | 9
合 计
表—13

## 扉-1 招标工程量清单扉页【宋庄区域性养老服务中心装修工程_1
|  | 宋庄区域性养老服务中心装修工程-给排水工程 |  |  | 工程
招 标 工 程 量 清 单
招 标 人： |  |  | 造价咨询人：
| （单位盖章） |  |  | (单位资质专用章)
法定代表人 或其授权人： |  |  | 法定代表人 或其授权人：
| (签字或盖章) |  |  | (签字或盖章)
编 制 人： |  |  | 复 核 人：
| (造价人员签字盖专用章) |  |  | (造价工程师签字盖专用章)
编 制 时 间： |  |  | 复 核 时 间：
扉-1

## 表-08 分部分项工程和单价措施项目清单与计价表【宋庄区域_2
分部分项工程和单价措施项目清单与计价表
工程名称：宋庄区域性养老服务中心装修工程-给排水工程 | [5 empty] | 标段：宋庄区域性养老服务中心装修工程 |  |  | 第 1 页 共 4 页
序号 | 项目编码 | 项目名称 | 项目特征描述 | 计量单位 | 工程量 |  | 金额（元）
[7 empty] | 综合单价 | 综合合价 |  | 其中：暂估价
整个项目
1 | 031001007001 | 复合管 | 1.安装部位:室内 2.介质:热水 3.材质、规格:钢衬塑复合管（PN=1.6MPa），DN25 4.连接形式:丝扣连接 5.压力试验及吹、洗设计要求:水压试验及水冲洗 | m | 4.7
2 | 031001007002 | 复合管 | 1.安装部位:室内 2.介质:冷热水 3.材质、规格:钢衬塑复合管（PN=1.6MPa），DN32 4.连接形式:丝扣连接 5.压力试验及吹、洗设计要求:水压试验及水冲洗 | m | 22.1
3 | 031001006001 | 塑料管 | 1.安装部位:室内 2.介质:热水 3.材质、规格:PPR De20含管件 4.连接形式:热熔连接 5.压力试验及吹、洗设计要求:水冲洗 | m | 158.82
4 | 031001006002 | 塑料管 | 1.安装部位:室内 2.介质:热水 3.材质、规格:PPR De25含管件 4.连接形式:热熔连接 5.压力试验及吹、洗设计要求:水冲洗 | m | 48.32
本页小计
注：为计取规费等的使用，可在表中增设其中：“定额人工费”。
表—08
分部分项工程和单价措施项目清单与计价表
工程名称：宋庄区域性养老服务中心装修工程-给排水工程 | [5 empty] | 标段：宋庄区域性养老服务中心装修工程 |  |  | 第 2 页 共 4 页
序号 | 项目编码 | 项目名称 | 项目特征描述 | 计量单位 | 工程量 |  | 金额（元）
[7 empty] | 综合单价 | 综合合价 |  | 其中：暂估价
5 | 031001006003 | 塑料管 | 1.安装部位:室内 2.介质:热水 3.材质、规格:PPR De32含管件 4.连接形式:热熔连接 5.压力试验及吹、洗设计要求:水冲洗 | m | 35.66
6 | 031001006010 | 塑料管 | 1.安装部位:室内 2.介质:冷水 3.材质、规格:PPR De20含管件 4.连接形式:热熔连接 5.压力试验及吹、洗设计要求:水冲洗 | m | 158.82
7 | 031001006011 | 塑料管 | 1.安装部位:室内 2.介质:冷水 3.材质、规格:PPR De25含管件 4.连接形式:热熔连接 5.压力试验及吹、洗设计要求:水冲洗 | m | 60.63
8 | 031001006012 | 塑料管 | 1.安装部位:室内 2.介质:冷水 3.材质、规格:PPR De32含管件 4.连接形式:热熔连接 5.压力试验及吹、洗设计要求:水冲洗 | m | 34.88
9 | 031001006007 | 塑料管 | 1.安装部位:室内 2.材质、规格:PVC-U国标实壁管De50，含管件，含拆调整除原有管道 3.连接形式:粘接 | m | 227.18
本页小计
注：为计取规费等的使用，可在表中增设其中：“定额人工费”。
表—08
分部分项工程和单价措施项目清单与计价表
工程名称：宋庄区域性养老服务中心装修工程-给排水工程 | [5 empty] | 标段：宋庄区域性养老服务中心装修工程 |  |  | 第 3 页 共 4 页
序号 | 项目编码 | 项目名称 | 项目特征描述 | 计量单位 | 工程量 |  | 金额（元）
[7 empty] | 综合单价 | 综合合价 |  | 其中：暂估价
10 | 031001006008 | 塑料管 | 1.安装部位:室内 2.介质:排水 3.材质、规格:PVC-U国标实壁管De75，含管件，含拆调整除原有管道 4.连接形式:粘接 5.压力试验及吹、洗设计要求:水冲洗 | m | 50.31
11 | 031001006009 | 塑料管 | 1.安装部位:室内 2.介质:排水 3.材质、规格:PVC-U国标实壁管De110，含管件，含拆调整除原有管道 4.连接形式:粘接 5.压力试验及吹、洗设计要求:水冲洗 | m | 183.84
12 | 031001006013 | 塑料管 | 1.安装部位:室内 2.介质:排水 3.材质、规格:PVC-U国标实壁管De160，含管件，含拆调整除原有管道 4.连接形式:粘接 5.压力试验及吹、洗设计要求:水冲洗 | m | 4
13 | 031004007001 | 小便器 | 1.名称:壁挂式小便斗（感应） | 组 | 3
14 | 031004006001 | 大便器 | 1.名称:感应式冲洗阀蹲式大便器 | 组 | 12
15 | 031004006002 | 大便器 | 1.名称:连体式下排水坐便器 | 组 | 45
16 | 031004004001 | 拖把池 | 1.名称:拖把池 | 组 | 4
17 | 031004010001 | 淋浴器 | 1.名称:淋浴器 | 套 | 43
18 | 031004014002 | 给、排水附(配)件 | 1.名称:塑料圆地漏 2.型号、规格:DN50 | 个 | 187
本页小计
注：为计取规费等的使用，可在表中增设其中：“定额人工费”。
表—08
分部分项工程和单价措施项目清单与计价表
工程名称：宋庄区域性养老服务中心装修工程-给排水工程 | [5 empty] | 标段：宋庄区域性养老服务中心装修工程 |  |  | 第 4 页 共 4 页
序号 | 项目编码 | 项目名称 | 项目特征描述 | 计量单位 | 工程量 |  | 金额（元）
[7 empty] | 综合单价 | 综合合价 |  | 其中：暂估价
19 | 031004014003 | 给、排水附(配)件 | 1.名称:洗衣机专用地漏 2.型号、规格:DN50 | 个 | 8
20 | 031002001001 | 管道支架 | 1.名称:管道支架制安 2.材质: 3.管架形式: 4.含防腐 | kg | 58
21 | 010101003001 | 挖沟槽土方 | 1.名称:挖沟槽土方 2.挖土深度:1.5m以内 3.弃土运距:自行考虑 | m3 | 16.11
22 | 010103001001 | 回填方 | 1.名称:回填方 2.填方来源、运距:原管沟挖出的土方 | m3 | 16.11
23 | 040504003001 | 塑料检查井 | 1.检查井材质、规格:塑料检查井 2.井筒、井盖、井圈材质及规格:非防护井盖φ700 | 座 | 2
24 | 031004019001 | 隔油器 | 1.名称:三级隔油箱 2.型号、规格:有效容积1.8-2.0m3，Φ1100–1210mm*高1900–2100mm 3.材质:玻璃钢(FRP)‌,树脂基体(如不饱和聚酯或乙烯基酯),内衬防渗层,抗压强度≥12 kPa(埋地型) 4.安装部位:室外埋地 | 套 | 1
分部分项合计
措施项目
25 | 031301017001 | 脚手架搭拆 |  | 项 | 1
单价措施合计
本页小计
合 计
注：为计取规费等的使用，可在表中增设其中：“定额人工费”。
表—08

## 表-11 总价措施项目清单与计价表【宋庄区域性养老服务中心_2
总价措施项目清单与计价表
工程名称：宋庄区域性养老服务中心装修工程-给排水工程 |  |  |  | 标段：宋庄区域性养老服务中心装修工程 |  |  |  | 第 1 页 共 2 页
序号 | 项目编码 | 项目名称 | 计算基础 |  | 费率 (%) | 金额 (元) | 调整 费率 (%) |  | 调整后 金额(元) | 备注
1 | 031302001001 | 安全文明施工费
1.1 | 1.1 | 基本费 | 分部分项合计+技术措施项目合计-分部分项设备费-技术措施项目设备费 |  | 1.5
1.2 | 1.2 | 增加费 | 分部分项合计+技术措施项目合计-分部分项设备费-技术措施项目设备费 |  | 0
1.3 | 1.3 | 扬尘污染防治增加费 | 分部分项合计+技术措施项目合计-分部分项设备费-技术措施项目设备费 |  | 0.21
2 | 031302010001 | 按质论价 | 分部分项合计+技术措施项目合计-分部分项设备费-技术措施项目设备费 |  | 0
3 | 031302002001 | 夜间施工 | 分部分项合计+技术措施项目合计-分部分项设备费-技术措施项目设备费
4 | 031302003001 | 非夜间施工照明 | 分部分项合计+技术措施项目合计-分部分项设备费-技术措施项目设备费 | [6 empty] | 在计取非夜间施工照明费时，建筑工程、仿古工程、修缮土建部分仅地下室（地宫）部分可计取；单独装饰、安装工程、园林绿化工程、修缮安装部分仅特殊施工部位内施工项目可计取
5 | 031302004001 | 二次搬运 | 分部分项合计+技术措施项目合计-分部分项设备费-技术措施项目设备费
6 | 031302005001 | 冬雨季施工 | 分部分项合计+技术措施项目合计-分部分项设备费-技术措施项目设备费
7 | 031302006001 | 已完工程及设备保护 | 分部分项合计+技术措施项目合计-分部分项设备费-技术措施项目设备费
8 | 031302008001 | 临时设施 | 分部分项合计+技术措施项目合计-分部分项设备费-技术措施项目设备费
9 | 031302009001 | 赶工措施 | 分部分项合计+技术措施项目合计-分部分项设备费-技术措施项目设备费
编制人（造价人员）： |  |  |  | 复核人（造价工程师）：
表-11
总价措施项目清单与计价表
工程名称：宋庄区域性养老服务中心装修工程-给排水工程 |  |  |  | 标段：宋庄区域性养老服务中心装修工程 |  |  |  | 第 2 页 共 2 页
序号 | 项目编码 | 项目名称 | 计算基础 |  | 费率 (%) | 金额 (元) | 调整 费率 (%) |  | 调整后 金额(元) | 备注
10 | 031302011001 | 住宅分户验收 | 分部分项合计+技术措施项目合计-分部分项设备费-技术措施项目设备费 | [6 empty] | 在计取住宅分户验收时，大型土石方工程、桩基工程和地下室部分不计入计费基础
11 | 031302012001 | 建筑工人实名制 | 分部分项合计+技术措施项目合计-分部分项设备费-技术措施项目设备费 | [6 empty] | 建筑工人实名制设备由建筑工人工资专用账户开户银行提供的，建筑工人实名制费用按表中费率乘以0.5系数计取
12 | 031302015001 | 智慧工地费用 | 分部分项合计+技术措施项目合计-分部分项设备费-技术措施项目设备费
13 | 031302013001 | 特殊施工降效 | 分部分项合计+技术措施项目合计-分部分项设备费-技术措施项目设备费
14 | 031302014001 | 协管费 | 分部分项合计+技术措施项目合计-分部分项设备费-技术措施项目设备费
合 计
编制人（造价人员）： |  |  |  | 复核人（造价工程师）：
表-11

## 表-12 其他项目清单与计价汇总表【宋庄区域性养老服务中心_2
其他项目清单与计价汇总表
工程名称：宋庄区域性养老服务中心装修工程-给排水工程 |  | 标段：宋庄区域性养老服务中心装修工程 |  |  | 第 1 页 共 1 页
序号 | 项目名称 |  | 金额（元） | 结算金额（元） |  | 备注
一 | 其他项目
1 | 暂列金额 |  |  |  |  | 明细详见表-12-1
2 | 暂估价
2.1 | 材料(工程设备)暂估价 |  | - |  |  | 明细详见表-12-2
2.2 | 专业工程暂估价 |  |  |  |  | 明细详见表-12-3
3 | 计日工 |  |  |  |  | 明细详见表-12-4
4 | 总承包服务费 |  |  |  |  | 明细详见表-12-5
5 | 索赔与现场签证 |  | - |  |  | 明细详见表-12-6
合 计 | [5 empty] | —
表—12

## 表-12-4 计日工表【宋庄区域性养老服务中心装修工程-给
计日工表
工程名称：宋庄区域性养老服务中心装修工程-给排水工程 |  |  |  |  | 标段：宋庄区域性养老服务中心装修工程 |  | 第 1 页 共 1 页
编号 | 项目名称 | 单位 | 暂定数量 | 实际数量 |  | 综合单价(元) |  | 合价（元）
[8 empty] | 暂定 | 实际
1 | 人工
1.1
人工小计
2 | 材料
2.1
材料小计
3 | 机械
3.1
机械小计
4 | 企业管理费和利润
4.1
企业管理费和利润小计
总计
表—12—4

## 表-13 规费、税金项目清单与计价表【宋庄区域性养老服务中_2
规费、税金项目清单与计价表
工程名称：宋庄区域性养老服务中心装修工程-给排水工程 |  |  | 标段：宋庄区域性养老服务中心装修工程 |  | 第 1 页 共 1 页
序号 | 项目名称 | 计算基础 |  | 计算基数 |  | 计算费率(%) | 金额(元)
1 | 规费 | 社会保险费+住房公积金+环境保护税
1.1 | 社会保险费 | 分部分项工程+措施项目+其他项目-分部分项设备费-技术措施项目设备费 |  |  |  | 2.4
1.2 | 住房公积金 | 分部分项工程+措施项目+其他项目-分部分项设备费-技术措施项目设备费 |  |  |  | 0.42
1.3 | 环境保护税 | 分部分项工程+措施项目+其他项目-分部分项设备费-技术措施项目设备费 |  |  |  | 0
2 | 税金 | 分部分项工程+措施项目+其他项目+规费-(甲供材料费+甲供主材费+甲供设备费)/1.01 |  |  |  | 9
合 计
表—13

## 扉-1 招标工程量清单扉页【宋庄区域性养老服务中心装修工程_2
|  | 宋庄区域性养老服务中心装修工程-电气工程 |  |  | 工程
招 标 工 程 量 清 单
招 标 人： |  |  | 造价咨询人：
| （单位盖章） |  |  | (单位资质专用章)
法定代表人 或其授权人： |  |  | 法定代表人 或其授权人：
| (签字或盖章) |  |  | (签字或盖章)
编 制 人： |  |  | 复 核 人：
| (造价人员签字盖专用章) |  |  | (造价工程师签字盖专用章)
编 制 时 间： |  |  | 复 核 时 间：
扉-1

## 表-08 分部分项工程和单价措施项目清单与计价表【宋庄区域_3
分部分项工程和单价措施项目清单与计价表
工程名称：宋庄区域性养老服务中心装修工程-电气工程 | [5 empty] | 标段：宋庄区域性养老服务中心装修工程 |  |  | 第 1 页 共 14 页
序号 | 项目编码 | 项目名称 | 项目特征描述 | 计量单位 | 工程量 |  | 金额（元）
[7 empty] | 综合单价 | 综合合价 |  | 其中：暂估价
整个项目
1 | 011613001001 | 灯具拆除 | 1.名称:各种灯具拆除 2.拆除后孔洞修补 | 套 | 550
2 | 011613001002 | 开关拆除 | 1.名称:各种开关拆除 2.拆除后孔洞修补 | 套 | 345
3 | 011613001003 | 插座拆除 | 1.名称:各种插座拆除 2.拆除后孔洞修补 | 套 | 203
4 | 030402002001 | 更换断路器 | 1.名称:更换塑壳断路器 2.型号:SSM31-400S/4300BⅡ 3.容量（A):315A 4.电压等级(kV):1KV 5.安装部位:1层空调总箱ZAK | 个 | 1
5 | 030402002002 | 更换断路器 | 1.名称:塑壳断路器 2.型号:SSM31-100/3300 3.容量（A):C63A/200A 4.电压等级(kV):1KV 5.安装部位:1层照明总箱ZAL | 个 | 1
6 | 030402002003 | 断路器 | 1.名称:塑壳断路器 2.型号:SSB65LE-32/1P+N 3.容量（A):C20/0.03 t＜0.1s 4.电压等级(kV):1KV 5.安装部位:1、2、3、4层普通照明1、2/3、4AL，1层空调箱1AK | 个 | 16
本页小计
注：为计取规费等的使用，可在表中增设其中：“定额人工费”。
表—08
分部分项工程和单价措施项目清单与计价表
工程名称：宋庄区域性养老服务中心装修工程-电气工程 | [5 empty] | 标段：宋庄区域性养老服务中心装修工程 |  |  | 第 2 页 共 14 页
序号 | 项目编码 | 项目名称 | 项目特征描述 | 计量单位 | 工程量 |  | 金额（元）
[7 empty] | 综合单价 | 综合合价 |  | 其中：暂估价
7 | 030402002004 | 断路器 | 1.名称:塑壳断路器 2.型号:SSB65LE-32/1P+N 3.容量（A):C32/0.03 t＜0.1s 4.电压等级(kV):1KV 5.安装部位:1、2、4层普通照明1、2、4AL | 个 | 3
8 | 030402002005 | 更换断路器 | 1.名称:塑壳断路器 2.型号:SSM31-100/3300 3.容量（A):50A 4.电压等级(kV):1KV 5.安装部位:1层配电箱1ALz | 个 | 1
9 | 030402002006 | 断路器 | 1.名称:塑壳断路器 2.型号:SSB65N-63/2P C32 3.电压等级(kV):1KV 4.安装部位:1层配电箱1ALz | 个 | 4
10 | 030402002007 | 更换断路器 | 1.名称:塑壳断路器 2.型号:SSM31-100/3300 3.容量（A):80A 4.电压等级(kV):1KV 5.安装部位:1～4层空调箱1～4AK | 个 | 4
本页小计
注：为计取规费等的使用，可在表中增设其中：“定额人工费”。
表—08
分部分项工程和单价措施项目清单与计价表
工程名称：宋庄区域性养老服务中心装修工程-电气工程 | [5 empty] | 标段：宋庄区域性养老服务中心装修工程 |  |  | 第 3 页 共 14 页
序号 | 项目编码 | 项目名称 | 项目特征描述 | 计量单位 | 工程量 |  | 金额（元）
[7 empty] | 综合单价 | 综合合价 |  | 其中：暂估价
11 | 030402002008 | 断路器 | 1.名称:塑壳断路器 2.型号:SSB65LE-63/3P+N 3.容量（A):C40/0.03 t＜0.1s 4.电压等级(kV):1KV 5.安装部位:1～4层空调箱1～4AK | 个 | 10
12 | 030402002009 | 断路器 | 1.名称:塑壳断路器 2.型号:SSB65LE-63/3P+N 3.容量（A):C50/0.03 t＜0.1s 4.电压等级(kV):1KV 5.安装部位:1～4层空调箱1～4AK | 个 | 5
13 | 030402002010 | 断路器 | 1.名称:塑壳断路器 2.型号:SSB65LE-63/3P+N 3.容量（A):C63/0.03 t＜0.1s 4.电压等级(kV):1KV 5.安装部位:1～4层空调箱1～4AK | 个 | 11
本页小计
注：为计取规费等的使用，可在表中增设其中：“定额人工费”。
表—08
分部分项工程和单价措施项目清单与计价表
工程名称：宋庄区域性养老服务中心装修工程-电气工程 | [5 empty] | 标段：宋庄区域性养老服务中心装修工程 |  |  | 第 4 页 共 14 页
序号 | 项目编码 | 项目名称 | 项目特征描述 | 计量单位 | 工程量 |  | 金额（元）
[7 empty] | 综合单价 | 综合合价 |  | 其中：暂估价
14 | 030404017001 | 配电箱 | 1.名称:配电箱CFAP 2.型号:非标，Pn=202.9KW，不锈钢防水箱，防火等级不小于IP55 3.规格:含箱内所有配件、接线、端子等 4.端子板外部接线材质、规格:2.5/4/6mm2无端子外部接线 5.压铜线端子接线规格:10/16mm2压铜线端子接线 6.安装方式:底边距地1.8m暗装，含凿洞、修补 | 台 | 1
15 | 030404017002 | 配电箱 | 1.名称:排烟风机控制箱 2.型号:非标，Pn=11KW 3.规格:含箱内所有配件、接线、端子等 4.安装方式:底边距地1.5m暗装，含凿洞、修补 | 台 | 1
16 | 030404017003 | 配电箱 | 1.名称:油烟净化器风机控制箱 2.型号:非标，Pn=3KW 3.规格:含箱内所有配件、接线、端子等 4.安装方式:底边距地1.5m暗装，含凿洞、修补 | 台 | 1
17 | 030404034001 | 照明开关 | 1.名称:单联单控开关 2.规格:K86K31D-10-B-II 3.安装方式:距地1.3m暗装,居室高度宜据地1.10m | 个 | 37
本页小计
注：为计取规费等的使用，可在表中增设其中：“定额人工费”。
表—08
分部分项工程和单价措施项目清单与计价表
工程名称：宋庄区域性养老服务中心装修工程-电气工程 | [5 empty] | 标段：宋庄区域性养老服务中心装修工程 |  |  | 第 5 页 共 14 页
序号 | 项目编码 | 项目名称 | 项目特征描述 | 计量单位 | 工程量 |  | 金额（元）
[7 empty] | 综合单价 | 综合合价 |  | 其中：暂估价
18 | 030404034002 | 照明开关 | 1.名称:双联单控开关 2.规格:K86K31D-10-B-II 3.安装方式:距地1.3m暗装,居室高度宜据地1.10m | 个 | 14
19 | 030404034003 | 照明开关 | 1.名称:三联单控开关 2.规格:K86K31D-10-B-II 3.安装方式:距地1.3m暗装,居室高度宜据地1.10m | 个 | 8
20 | 030404034004 | 照明开关 | 1.名称:四联单控开关 2.规格:K86K31D-10-B-II 3.安装方式:距地1.3m暗装,居室高度宜据地1.10m | 个 | 6
21 | 030404034005 | 照明开关 | 1.名称:单联双控开关 2.规格:K86K31D-10-B-II 3.安装方式:距地1.3m暗装,居室高度宜据地1.10m | 个 | 102
22 | 030404034006 | 照明开关 | 1.名称:双联双控开关 2.规格:K86K31D-10-B-II 3.安装方式:距地1.3m暗装,居室高度宜据地1.10m | 个 | 44
本页小计
注：为计取规费等的使用，可在表中增设其中：“定额人工费”。
表—08
分部分项工程和单价措施项目清单与计价表
工程名称：宋庄区域性养老服务中心装修工程-电气工程 | [5 empty] | 标段：宋庄区域性养老服务中心装修工程 |  |  | 第 6 页 共 14 页
序号 | 项目编码 | 项目名称 | 项目特征描述 | 计量单位 | 工程量 |  | 金额（元）
[7 empty] | 综合单价 | 综合合价 |  | 其中：暂估价
23 | 030404034007 | 照明开关 | 1.名称:密闭型单联单控开关 2.规格:K86K31D-10-B-II 3.安装方式:距地1.3m暗装,居室高度宜据地1.10m | 个 | 2
24 | 030404034008 | 照明开关 | 1.名称:密闭型双联单控开关 2.规格:K86K31D-10-B-II 3.安装方式:距地1.3m暗装,居室高度宜据地1.10m | 个 | 15
25 | 030404034009 | 照明开关 | 1.名称:密闭型三联单控开关 2.规格:K86K31D-10-B-II 3.安装方式:距地1.3m暗装,居室高度宜据地1.10m | 个 | 5
26 | 030404034010 | 照明开关 | 1.名称:无障碍卫生间密闭型双联单控开关 2.规格:K86K31D-10-B-II 3.安装方式:距地1.3m暗装 | 个 | 3
27 | 030404034011 | 照明开关 | 1.名称:带防误开标识单联单控开关 2.规格:K86K31D-10-B-II 3.安装方式:距地1.3m暗装 | 个 | 1
本页小计
注：为计取规费等的使用，可在表中增设其中：“定额人工费”。
表—08
分部分项工程和单价措施项目清单与计价表
工程名称：宋庄区域性养老服务中心装修工程-电气工程 | [5 empty] | 标段：宋庄区域性养老服务中心装修工程 |  |  | 第 7 页 共 14 页
序号 | 项目编码 | 项目名称 | 项目特征描述 | 计量单位 | 工程量 |  | 金额（元）
[7 empty] | 综合单价 | 综合合价 |  | 其中：暂估价
28 | 030404035001 | 插座 | 1.名称:单相二极加三极安全插座 2.规格:250V 10A 3.安装方式:距地0.3m暗装，居室电源插座安装高度宜为距地0.6～0.8m | 个 | 203
29 | 030404035002 | 插座 | 1.名称:单相二极三极双联安全插座 2.规格:250V 10A 3.安装方式:距地0.3m暗装，居室电源插座安装高度宜为距地0.6～0.8m | 个 | 50
30 | 030404035003 | 插座 | 1.名称:普通安全型插座 2.规格:250V 10A 3.安装方式:距地0.3m暗装，居室电源插座安装高度宜为距地0.6～0.8m | 个 | 2
31 | 030404035004 | 插座 | 1.名称:安全型插座（带防溅保护罩） 2.规格:250V 10A 3.安装方式:距地1.1m、0.5m暗装 | 个 | 120
32 | 030404035005 | 插座 | 1.名称:安全型插座（带防溅保护罩） 2.规格:250V 10A 3.安装方式:距地0.3m暗装 | 个 | 24
33 | 030404035006 | 插座 | 1.名称:DR安全型插座（带防溅保护罩） 2.规格:250V 10A 3.安装方式:距地1.8m暗装 | 个 | 47
34 | 030404035007 | 插座 | 1.名称:洗衣机插座 2.规格:250V 10A 3.安装方式:距地1.5m暗装 | 个 | 38
本页小计
注：为计取规费等的使用，可在表中增设其中：“定额人工费”。
表—08
分部分项工程和单价措施项目清单与计价表
工程名称：宋庄区域性养老服务中心装修工程-电气工程 | [5 empty] | 标段：宋庄区域性养老服务中心装修工程 |  |  | 第 8 页 共 14 页
序号 | 项目编码 | 项目名称 | 项目特征描述 | 计量单位 | 工程量 |  | 金额（元）
[7 empty] | 综合单价 | 综合合价 |  | 其中：暂估价
35 | 030404035008 | 插座 | 1.名称:厨房五孔防水插座 2.规格:250V 10A 3.安装方式:距地1.2m暗装 | 个 | 7
36 | 030404035009 | 插座 | 1.名称:厨房三孔防水插座 2.规格:250V 16A 3.安装方式:距地1.2m暗装 | 个 | 24
37 | 030404035011 | 插座 | 1.名称:壁挂式空调插座 2.规格:250V 16A 3.安装方式:距地2.0m暗装 | 个 | 55
38 | 030404035010 | 插座 | 1.名称:搅拌机三相插座 2.规格:380V 3.安装方式:距地1.2m暗装 | 个 | 1
39 | 030404017004 | 配电箱 | 1.名称:柜式空调箱 2.型号规格:380V 32A 3.安装方式:h=0.3m，暗装 | 台 | 3
40 | 030408001001 | 电力电缆 | 1.名称:电力电缆 2.型号:WDZC-YJY 3.规格:4*4+PE4mm2 4.材质:铜芯 | m | 33.53
41 | 030408001002 | 电力电缆 | 1.名称:电力电缆 2.型号:WDZC-YJY 3.规格:4*6+PE6mm2 4.材质:铜芯 | m | 636.29
42 | 030408001003 | 电力电缆 | 1.名称:电力电缆 2.型号:WDZC-YJY 3.规格:4*10+PE10mm2 4.材质:铜芯 | m | 228.94
本页小计
注：为计取规费等的使用，可在表中增设其中：“定额人工费”。
表—08
分部分项工程和单价措施项目清单与计价表
工程名称：宋庄区域性养老服务中心装修工程-电气工程 | [5 empty] | 标段：宋庄区域性养老服务中心装修工程 |  |  | 第 9 页 共 14 页
序号 | 项目编码 | 项目名称 | 项目特征描述 | 计量单位 | 工程量 |  | 金额（元）
[7 empty] | 综合单价 | 综合合价 |  | 其中：暂估价
43 | 030408001004 | 电力电缆 | 1.名称:电力电缆 2.型号:WDZC-YJY 3.规格:4*16+PE16mm2 4.材质:铜芯 | m | 68.83
44 | 030408001005 | 电力电缆 | 1.名称:电力电缆 2.型号:WDZC-YJY 3.规格:4*25+1*16mm2 4.材质:铜芯 | m | 20.16
45 | 030408001006 | 电力电缆 | 1.名称:电力电缆 2.型号:WDZC-YJY 3.规格:4*35+1*25mm2 4.材质:铜芯 | m | 108.84
46 | 030408006001 | 电力电缆线缆头 | 1.名称:线缆头 2.规格:5*4mm2 3.材质、类型:铜芯 | 个 | 50
47 | 030408006002 | 电力电缆线缆头 | 1.名称:线缆头 2.规格:5*6mm2 3.材质、类型:铜芯 | 个 | 150
48 | 030408006003 | 电力电缆线缆头 | 1.名称:线缆头 2.规格:5*10mm2 3.材质、类型:铜芯 | 个 | 30
49 | 030408006004 | 电力电缆线缆头 | 1.名称:线缆头 2.规格:5*16mm2 3.材质、类型:铜芯 4.电压等级（kV):1kv | 个 | 95
50 | 030408006005 | 电力电缆头 | 1.名称:电缆头 2.型号:户内热缩 3.规格:4*25+1*16mm2 | 个 | 10
51 | 030408006006 | 电力电缆头 | 1.名称:电缆头 2.型号:户内热缩 3.规格:4*35+1*25mm2 | 个 | 10
52 | 030409008001 | 等电位端子箱、测试板 | 1.名称:分等电位联结端子箱 | 台 | 8
本页小计
注：为计取规费等的使用，可在表中增设其中：“定额人工费”。
表—08
分部分项工程和单价措施项目清单与计价表
工程名称：宋庄区域性养老服务中心装修工程-电气工程 | [5 empty] | 标段：宋庄区域性养老服务中心装修工程 |  |  | 第 10 页 共 14 页
序号 | 项目编码 | 项目名称 | 项目特征描述 | 计量单位 | 工程量 |  | 金额（元）
[7 empty] | 综合单价 | 综合合价 |  | 其中：暂估价
53 | 030411001001 | 配管 | 1.名称:电线管 2.材质:JDG 3.规格:20 4.配置形式:吊顶内 | m | 2651.58
54 | 030411001002 | 配管 | 1.名称:电线管 2.材质:JDG 3.规格:20 4.配置形式:暗配，含切割墙体、刨沟、抹砂浆保护层 | m | 986.31
55 | 030411001003 | 配管 | 1.名称:电线管 2.材质:JDG 3.规格:25 4.配置形式:暗配，含切割墙体、刨沟、抹砂浆保护层 | m | 1869.86
56 | 030411001004 | 配管 | 1.名称:电线管 2.材质:JDG 3.规格:32 4.配置形式:暗配，含切割墙体、刨沟、抹砂浆保护层 | m | 345.62
57 | 030411001005 | 配管 | 1.名称:电线管 2.材质:JDG 3.规格:40 4.配置形式:暗配，含切割墙体、刨沟、抹砂浆保护层 | m | 158.01
58 | 030411001006 | 配管 | 1.名称:电线管 2.材质:SC 3.规格:20 4.配置形式:暗配，含切割墙体、刨沟、抹砂浆保护层 | m | 74.41
59 | 030411001007 | 配管 | 1.名称:镀锌钢管 2.材质:SC 3.规格:25 4.配置形式:暗配，含切割墙体、刨沟、抹砂浆保护层 | m | 1202.69
60 | 030411001008 | 配管 | 1.名称:镀锌钢管 2.材质:SC 3.规格:32 4.配置形式:暗配，含切割墙体、刨沟、抹砂浆保护层 | m | 120.9
本页小计
注：为计取规费等的使用，可在表中增设其中：“定额人工费”。
表—08
分部分项工程和单价措施项目清单与计价表
工程名称：宋庄区域性养老服务中心装修工程-电气工程 | [5 empty] | 标段：宋庄区域性养老服务中心装修工程 |  |  | 第 11 页 共 14 页
序号 | 项目编码 | 项目名称 | 项目特征描述 | 计量单位 | 工程量 |  | 金额（元）
[7 empty] | 综合单价 | 综合合价 |  | 其中：暂估价
61 | 030411001009 | 配管 | 1.名称:镀锌钢管 2.材质:SC 3.规格:40 4.配置形式:暗配，含切割墙体、刨沟、抹砂浆保护层 | m | 62.18
62 | 030411001010 | 配管 | 1.名称:热镀锌钢管 2.材质:SC 3.规格:50 4.配置形式:暗配，含切割墙体、刨沟、抹砂浆保护层 | m | 11.01
63 | 030411004001 | 配线 | 1.名称:管内穿线 2.配线形式:照明线路 3.规格:WDZC-BYJ-2.5mm2 4.材质:铜芯 | m | 10260.79
64 | 030411004002 | 配线 | 1.名称:管内穿线 2.配线形式:照明线路 3.规格:WDZD-BYJ-2.5mm2 4.材质:铜芯 | m | 11.41
65 | 030411004003 | 配线 | 1.名称:管内穿线 2.配线形式:照明线路 3.规格:WDZC-BYJ-4mm2 4.材质:铜芯 | m | 13409.73
66 | 030411004004 | 配线 | 1.名称:管内穿线 2.配线形式:照明线路 3.规格:WDZD-BYJ-4mm2 4.材质:铜芯 | m | 473.16
本页小计
注：为计取规费等的使用，可在表中增设其中：“定额人工费”。
表—08
分部分项工程和单价措施项目清单与计价表
工程名称：宋庄区域性养老服务中心装修工程-电气工程 | [5 empty] | 标段：宋庄区域性养老服务中心装修工程 |  |  | 第 12 页 共 14 页
序号 | 项目编码 | 项目名称 | 项目特征描述 | 计量单位 | 工程量 |  | 金额（元）
[7 empty] | 综合单价 | 综合合价 |  | 其中：暂估价
67 | 030411004005 | 配线 | 1.名称:管内穿线 2.配线形式:照明线路 3.规格:WDZC-BYJ-6mm2 4.材质:铜芯 | m | 940.96
68 | 030411006001 | 接线盒 | 1.名称:接线盒 2.材质:铁制 3.含原凿洞、槽及修补 4.安装形式:暗装 | 个 | 817
69 | 030411006002 | 接线盒 | 1.名称:开关盒 2.材质:铁制 3.含凿墙洞、槽及修补 4.安装形式:暗装 | 个 | 869
70 | 030411006003 | 接线盒 | 1.名称:三相防水接线盒 | 个 | 9
71 | 030412001001 | 普通灯具 | 1.名称:暗装LED筒灯 2.规格型号:12W 3.安装形式:吸顶安装 | 套 | 402
72 | 030412001002 | 普通灯具 | 1.名称:双头LED筒灯 2.规格型号:2*16W 3.安装形式:吸顶安装 | 套 | 63
73 | 030412001003 | 普通灯具 | 1.名称:LED嵌入式平板灯 2.规格型号:200*1500mm,25W 3.安装方式:吸顶安装 | 套 | 76
74 | 030412001004 | 普通灯具 | 1.名称:LED嵌入式平板灯 2.规格型号:200*2000mm,26W 3.安装方式:吸顶安装 | 套 | 8
本页小计
注：为计取规费等的使用，可在表中增设其中：“定额人工费”。
表—08
分部分项工程和单价措施项目清单与计价表
工程名称：宋庄区域性养老服务中心装修工程-电气工程 | [5 empty] | 标段：宋庄区域性养老服务中心装修工程 |  |  | 第 13 页 共 14 页
序号 | 项目编码 | 项目名称 | 项目特征描述 | 计量单位 | 工程量 |  | 金额（元）
[7 empty] | 综合单价 | 综合合价 |  | 其中：暂估价
75 | 030412001005 | 普通灯具 | 1.名称:LED嵌入式平板灯 2.规格型号:100*3000mm,58W 3.安装方式:吸顶安装 | 套 | 5
76 | 030412001006 | 普通灯具 | 1.名称:LED平板灯（厨房） 2.规格型号:600*600mm,36W 3.安装方式:吸顶安装 | 套 | 13
77 | 030412001007 | 普通灯具 | 1.名称:LED平板灯（厨房备用照明，带蓄电功能） 2.规格型号:600*600mm,36W 3.安装方式:吸顶安装 | 套 | 5
78 | 030412001008 | 普通灯具 | 1.名称:LED平板灯（卫生间） 2.规格型号:600*600mm,32W 3.安装方式:吸顶安装 | 套 | 21
79 | 030412001009 | 普通灯具 | 1.名称:LED平板灯（老人居室） 2.规格型号:200*600mm,24W 3.安装方式:吸顶安装 | 套 | 102
80 | 030412001010 | 普通灯具 | 1.名称:带浴霸LED平板灯 2.规格型号:600*600mm,1500W 3.安装方式:吸顶安装 | 套 | 41
本页小计
注：为计取规费等的使用，可在表中增设其中：“定额人工费”。
表—08
分部分项工程和单价措施项目清单与计价表
工程名称：宋庄区域性养老服务中心装修工程-电气工程 | [5 empty] | 标段：宋庄区域性养老服务中心装修工程 |  |  | 第 14 页 共 14 页
序号 | 项目编码 | 项目名称 | 项目特征描述 | 计量单位 | 工程量 |  | 金额（元）
[7 empty] | 综合单价 | 综合合价 |  | 其中：暂估价
81 | 030412001011 | 普通灯具 | 1.名称:带风口LED平板灯 2.规格型号:600*1200mm,54W 3.安装方式:吸顶安装 | 套 | 15
82 | 030412001012 | 普通灯具 | 1.名称:LED吸顶灯 2.规格型号:36W 3.类型:吸顶安装 | 套 | 21
83 | 030412001013 | 普通灯具 | 1.名称:LED脚灯 2.规格型号:8W 3.安装方式:距地0.3m安装 | 套 | 44
84 | 030412001014 | 普通灯具 | 1.名称:雨棚灯 2.类型:吸顶安装 | 套 | 1
85 | 030412004001 | 装饰灯 | 1.名称:暗藏LED支架灯带 2.规格:10W/m 3.安装形式:吸顶安装 | m | 174.3
86 | 030414002001 | 送配电装置系统 | 1.名称:送配电装置系统 2.电压等级(kV):1kv 3.未尽事宜，详见图纸及有关规范并执行现行国家及部颁设计、施工、验收有关规范、规程 | 系统 | 1
分部分项合计
措施项目
87 | 031301017001 | 脚手架搭拆 |  | 项 | 1
单价措施合计
本页小计
合 计
注：为计取规费等的使用，可在表中增设其中：“定额人工费”。
表—08

## 表-11 总价措施项目清单与计价表【宋庄区域性养老服务中心_3
总价措施项目清单与计价表
工程名称：宋庄区域性养老服务中心装修工程-电气工程 |  |  |  | 标段：宋庄区域性养老服务中心装修工程 |  |  |  | 第 1 页 共 2 页
序号 | 项目编码 | 项目名称 | 计算基础 |  | 费率 (%) | 金额 (元) | 调整 费率 (%) |  | 调整后 金额(元) | 备注
1 | 031302001001 | 安全文明施工费
1.1 | 1.1 | 基本费 | 分部分项合计+技术措施项目合计-分部分项设备费-技术措施项目设备费 |  | 1.5
1.2 | 1.2 | 增加费 | 分部分项合计+技术措施项目合计-分部分项设备费-技术措施项目设备费 |  | 0
1.3 | 1.3 | 扬尘污染防治增加费 | 分部分项合计+技术措施项目合计-分部分项设备费-技术措施项目设备费 |  | 0.21
2 | 031302010001 | 按质论价 | 分部分项合计+技术措施项目合计-分部分项设备费-技术措施项目设备费 |  | 0
3 | 031302002001 | 夜间施工 | 分部分项合计+技术措施项目合计-分部分项设备费-技术措施项目设备费
4 | 031302003001 | 非夜间施工照明 | 分部分项合计+技术措施项目合计-分部分项设备费-技术措施项目设备费 | [6 empty] | 在计取非夜间施工照明费时，建筑工程、仿古工程、修缮土建部分仅地下室（地宫）部分可计取；单独装饰、安装工程、园林绿化工程、修缮安装部分仅特殊施工部位内施工项目可计取
5 | 031302004001 | 二次搬运 | 分部分项合计+技术措施项目合计-分部分项设备费-技术措施项目设备费
6 | 031302005001 | 冬雨季施工 | 分部分项合计+技术措施项目合计-分部分项设备费-技术措施项目设备费
7 | 031302006001 | 已完工程及设备保护 | 分部分项合计+技术措施项目合计-分部分项设备费-技术措施项目设备费
8 | 031302008001 | 临时设施 | 分部分项合计+技术措施项目合计-分部分项设备费-技术措施项目设备费
9 | 031302009001 | 赶工措施 | 分部分项合计+技术措施项目合计-分部分项设备费-技术措施项目设备费
编制人（造价人员）： |  |  |  | 复核人（造价工程师）：
表-11
总价措施项目清单与计价表
工程名称：宋庄区域性养老服务中心装修工程-电气工程 |  |  |  | 标段：宋庄区域性养老服务中心装修工程 |  |  |  | 第 2 页 共 2 页
序号 | 项目编码 | 项目名称 | 计算基础 |  | 费率 (%) | 金额 (元) | 调整 费率 (%) |  | 调整后 金额(元) | 备注
10 | 031302011001 | 住宅分户验收 | 分部分项合计+技术措施项目合计-分部分项设备费-技术措施项目设备费 | [6 empty] | 在计取住宅分户验收时，大型土石方工程、桩基工程和地下室部分不计入计费基础
11 | 031302012001 | 建筑工人实名制 | 分部分项合计+技术措施项目合计-分部分项设备费-技术措施项目设备费 | [6 empty] | 建筑工人实名制设备由建筑工人工资专用账户开户银行提供的，建筑工人实名制费用按表中费率乘以0.5系数计取
12 | 031302015001 | 智慧工地费用 | 分部分项合计+技术措施项目合计-分部分项设备费-技术措施项目设备费
13 | 031302013001 | 特殊施工降效 | 分部分项合计+技术措施项目合计-分部分项设备费-技术措施项目设备费
14 | 031302014001 | 协管费 | 分部分项合计+技术措施项目合计-分部分项设备费-技术措施项目设备费
合 计
编制人（造价人员）： |  |  |  | 复核人（造价工程师）：
表-11

## 表-12 其他项目清单与计价汇总表【宋庄区域性养老服务中心_3
其他项目清单与计价汇总表
工程名称：宋庄区域性养老服务中心装修工程-电气工程 |  | 标段：宋庄区域性养老服务中心装修工程 |  |  | 第 1 页 共 1 页
序号 | 项目名称 |  | 金额（元） | 结算金额（元） |  | 备注
一 | 其他项目
1 | 暂列金额 |  |  |  |  | 明细详见表-12-1
2 | 暂估价
2.1 | 材料(工程设备)暂估价 |  | - |  |  | 明细详见表-12-2
2.2 | 专业工程暂估价 |  |  |  |  | 明细详见表-12-3
3 | 计日工 |  |  |  |  | 明细详见表-12-4
4 | 总承包服务费 |  |  |  |  | 明细详见表-12-5
5 | 索赔与现场签证 |  | - |  |  | 明细详见表-12-6
合 计 | [5 empty] | —
表—12

## 表-12-1 暂列金额表【宋庄区域性养老服务中心装修工程-_2
暂列金额明细表
工程名称：宋庄区域性养老服务中心装修工程-电气工程 |  | 标段：宋庄区域性养老服务中心装修工程 |  |  | 第 1 页 共 1 页
序号 | 名称 |  | 计量单位 | 暂定金额 |  | 备注
1 | 备用金
合 计
表—12—1

## 表-12-4 计日工表【宋庄区域性养老服务中心装修工程-电
计日工表
工程名称：宋庄区域性养老服务中心装修工程-电气工程 |  |  |  |  | 标段：宋庄区域性养老服务中心装修工程 |  | 第 1 页 共 1 页
编号 | 项目名称 | 单位 | 暂定数量 | 实际数量 |  | 综合单价(元) |  | 合价（元）
[8 empty] | 暂定 | 实际
1 | 人工
1.1
人工小计
2 | 材料
2.1
材料小计
3 | 机械
3.1
机械小计
4 | 企业管理费和利润
4.1
企业管理费和利润小计
总计
表—12—4

## 表-13 规费、税金项目清单与计价表【宋庄区域性养老服务中_3
规费、税金项目清单与计价表
工程名称：宋庄区域性养老服务中心装修工程-电气工程 |  |  | 标段：宋庄区域性养老服务中心装修工程 |  | 第 1 页 共 1 页
序号 | 项目名称 | 计算基础 |  | 计算基数 |  | 计算费率(%) | 金额(元)
1 | 规费 | 社会保险费+住房公积金+环境保护税
1.1 | 社会保险费 | 分部分项工程+措施项目+其他项目-分部分项设备费-技术措施项目设备费 |  |  |  | 2.4
1.2 | 住房公积金 | 分部分项工程+措施项目+其他项目-分部分项设备费-技术措施项目设备费 |  |  |  | 0.42
1.3 | 环境保护税 | 分部分项工程+措施项目+其他项目-分部分项设备费-技术措施项目设备费 |  |  |  | 0
2 | 税金 | 分部分项工程+措施项目+其他项目+规费-(甲供材料费+甲供主材费+甲供设备费)/1.01 |  |  |  | 9
合 计
表—13

## 扉-1 招标工程量清单扉页【宋庄区域性养老服务中心装修工程_3
|  | 宋庄区域性养老服务中心装修工程-暖通工程 |  |  | 工程
招 标 工 程 量 清 单
招 标 人： |  |  | 造价咨询人：
| （单位盖章） |  |  | (单位资质专用章)
法定代表人 或其授权人： |  |  | 法定代表人 或其授权人：
| (签字或盖章) |  |  | (签字或盖章)
编 制 人： |  |  | 复 核 人：
| (造价人员签字盖专用章) |  |  | (造价工程师签字盖专用章)
编 制 时 间： |  |  | 复 核 时 间：
扉-1

## 表-08 分部分项工程和单价措施项目清单与计价表【宋庄区域_4
分部分项工程和单价措施项目清单与计价表
工程名称：宋庄区域性养老服务中心装修工程-暖通工程 | [5 empty] | 标段：宋庄区域性养老服务中心装修工程 |  |  | 第 1 页 共 3 页
序号 | 项目编码 | 项目名称 | 项目特征描述 | 计量单位 | 工程量 |  | 金额（元）
[7 empty] | 综合单价 | 综合合价 |  | 其中：暂估价
整个项目
1 | FA0803003001 | 挡烟垂壁 | 1.名称:电动挡烟垂壁 2.材质、尺寸:开启后距地2.0m 3.未尽事宜，详见图纸及有关规范并执行现行国家及部颁设计、施工、验收有关规范、规程 | m2 | 180.25
2 | 030607003001 | 手动开启装置 | 1.名称:手动开启装置 2.安装:距地1.4m | 套 | 15
3 | 030108003001 | 轴流通风机 | 1.名称:吸顶式通风器PQ1 2.规格型号:风量为120m^3/h,风压为90Pa,功率为0.025kW 3.隔振垫(器）、支架形式、材质:型钢制作支架 4.未尽事宜，详见图纸及有关规范并执行现行国家及部颁设计、施工、验收有关规范、规程 | 台 | 19
4 | 030108003002 | 轴流通风机 | 1.名称:吸顶式通风器PQ3 2.规格型号:风量为500m^3/h,风压为120Pa,功率为0.04kW 3.隔振垫(器）、支架形式、材质:型钢制作支架 | 台 | 4
5 | 030702001001 | 碳钢通风管道 | 1.名称:通风管 2.材质:镀锌钢板 3.形状:矩形 4.规格:周长2000以内 5.板材厚度:1.0mm 6.管件、法兰等附件及支架设计要求:角钢 7.接口形式:角钢法兰连接 | m2 | 74.29
本页小计
注：为计取规费等的使用，可在表中增设其中：“定额人工费”。
表—08
分部分项工程和单价措施项目清单与计价表
工程名称：宋庄区域性养老服务中心装修工程-暖通工程 | [5 empty] | 标段：宋庄区域性养老服务中心装修工程 |  |  | 第 2 页 共 3 页
序号 | 项目编码 | 项目名称 | 项目特征描述 | 计量单位 | 工程量 |  | 金额（元）
[7 empty] | 综合单价 | 综合合价 |  | 其中：暂估价
6 | 030702001002 | 碳钢通风管道 | 1.名称:通风管 2.材质:镀锌钢板 3.形状:矩形 4.规格:周长4000以内 5.板材厚度:1.2mm 6.管件、法兰等附件及支架设计要求:角钢 7.接口形式:角钢法兰连接 | m2 | 86.39
7 | 030702001003 | 碳钢通风管道 | 1.名称:通风管 2.材质:镀锌钢板 3.形状:圆形 4.规格:φ800mm 5.板材厚度:1.0mm 6.管件、法兰等附件及支架设计要求:角钢 7.接口形式:角钢法兰连接 | m2 | 0.16
8 | 030702008001 | 柔性软风管 | 1.名称:风管软连接 2.材质:帆布 3.规格: 4.风管接头、支架形式、材质:角钢 | m2 | 8.84
9 | 030702009001 | 弯头导流叶片 | 1.名称:弯头导流叶片 2.材质:镀锌钢板 | m2 | 3.27
10 | 030703011002 | 铝及铝合金风口、散流器 | 1.名称:风雨百叶 2.规格型号:400*200mm 3.材质:铝合金 | 个 | 3
11 | 030703011003 | 铝及铝合金风口、散流器 | 1.名称:防雨百叶 2.规格型号:200*200mm 3.类型:含凿墙洞及恢复、封堵 | 个 | 3
12 | 030703001001 | 碳钢阀门 | 1.名称:70℃排烟防火阀 2.规格:200*200mm 3.支架形式、材质:型钢制作支架 | 个 | 2
13 | 030704001001 | 通风工程检测、调试 | 通风工程检测、调试 | 系统 | 1
本页小计
注：为计取规费等的使用，可在表中增设其中：“定额人工费”。
表—08
分部分项工程和单价措施项目清单与计价表
工程名称：宋庄区域性养老服务中心装修工程-暖通工程 | [5 empty] | 标段：宋庄区域性养老服务中心装修工程 |  |  | 第 3 页 共 3 页
序号 | 项目编码 | 项目名称 | 项目特征描述 | 计量单位 | 工程量 |  | 金额（元）
[7 empty] | 综合单价 | 综合合价 |  | 其中：暂估价
分部分项合计
措施项目
14 | 031301017001 | 脚手架搭拆 |  | 项 | 1
单价措施合计
本页小计
合 计
注：为计取规费等的使用，可在表中增设其中：“定额人工费”。
表—08

## 表-11 总价措施项目清单与计价表【宋庄区域性养老服务中心_4
总价措施项目清单与计价表
工程名称：宋庄区域性养老服务中心装修工程-暖通工程 |  |  |  | 标段：宋庄区域性养老服务中心装修工程 |  |  |  | 第 1 页 共 2 页
序号 | 项目编码 | 项目名称 | 计算基础 |  | 费率 (%) | 金额 (元) | 调整 费率 (%) |  | 调整后 金额(元) | 备注
1 | 031302001001 | 安全文明施工费
1.1 | 1.1 | 基本费 | 分部分项合计+技术措施项目合计-分部分项设备费-技术措施项目设备费 |  | 1.5
1.2 | 1.2 | 增加费 | 分部分项合计+技术措施项目合计-分部分项设备费-技术措施项目设备费 |  | 0
1.3 | 1.3 | 扬尘污染防治增加费 | 分部分项合计+技术措施项目合计-分部分项设备费-技术措施项目设备费 |  | 0.21
2 | 031302010001 | 按质论价 | 分部分项合计+技术措施项目合计-分部分项设备费-技术措施项目设备费 |  | 0
3 | 031302002001 | 夜间施工 | 分部分项合计+技术措施项目合计-分部分项设备费-技术措施项目设备费
4 | 031302003001 | 非夜间施工照明 | 分部分项合计+技术措施项目合计-分部分项设备费-技术措施项目设备费 | [6 empty] | 在计取非夜间施工照明费时，建筑工程、仿古工程、修缮土建部分仅地下室（地宫）部分可计取；单独装饰、安装工程、园林绿化工程、修缮安装部分仅特殊施工部位内施工项目可计取
5 | 031302004001 | 二次搬运 | 分部分项合计+技术措施项目合计-分部分项设备费-技术措施项目设备费
6 | 031302005001 | 冬雨季施工 | 分部分项合计+技术措施项目合计-分部分项设备费-技术措施项目设备费
7 | 031302006001 | 已完工程及设备保护 | 分部分项合计+技术措施项目合计-分部分项设备费-技术措施项目设备费
8 | 031302008001 | 临时设施 | 分部分项合计+技术措施项目合计-分部分项设备费-技术措施项目设备费
9 | 031302009001 | 赶工措施 | 分部分项合计+技术措施项目合计-分部分项设备费-技术措施项目设备费
编制人（造价人员）： |  |  |  | 复核人（造价工程师）：
表-11
总价措施项目清单与计价表
工程名称：宋庄区域性养老服务中心装修工程-暖通工程 |  |  |  | 标段：宋庄区域性养老服务中心装修工程 |  |  |  | 第 2 页 共 2 页
序号 | 项目编码 | 项目名称 | 计算基础 |  | 费率 (%) | 金额 (元) | 调整 费率 (%) |  | 调整后 金额(元) | 备注
10 | 031302011001 | 住宅分户验收 | 分部分项合计+技术措施项目合计-分部分项设备费-技术措施项目设备费 | [6 empty] | 在计取住宅分户验收时，大型土石方工程、桩基工程和地下室部分不计入计费基础
11 | 031302012001 | 建筑工人实名制 | 分部分项合计+技术措施项目合计-分部分项设备费-技术措施项目设备费 | [6 empty] | 建筑工人实名制设备由建筑工人工资专用账户开户银行提供的，建筑工人实名制费用按表中费率乘以0.5系数计取
12 | 031302015001 | 智慧工地费用 | 分部分项合计+技术措施项目合计-分部分项设备费-技术措施项目设备费
13 | 031302013001 | 特殊施工降效 | 分部分项合计+技术措施项目合计-分部分项设备费-技术措施项目设备费
14 | 031302014001 | 协管费 | 分部分项合计+技术措施项目合计-分部分项设备费-技术措施项目设备费
合 计
编制人（造价人员）： |  |  |  | 复核人（造价工程师）：
表-11

## 表-12 其他项目清单与计价汇总表【宋庄区域性养老服务中心_4
其他项目清单与计价汇总表
工程名称：宋庄区域性养老服务中心装修工程-暖通工程 |  | 标段：宋庄区域性养老服务中心装修工程 |  |  | 第 1 页 共 1 页
序号 | 项目名称 |  | 金额（元） | 结算金额（元） |  | 备注
一 | 其他项目
1 | 暂列金额 |  |  |  |  | 明细详见表-12-1
2 | 暂估价
2.1 | 材料(工程设备)暂估价 |  | - |  |  | 明细详见表-12-2
2.2 | 专业工程暂估价 |  |  |  |  | 明细详见表-12-3
3 | 计日工 |  |  |  |  | 明细详见表-12-4
4 | 总承包服务费 |  |  |  |  | 明细详见表-12-5
5 | 索赔与现场签证 |  | - |  |  | 明细详见表-12-6
合 计 | [5 empty] | —
表—12

## 表-12-4 计日工表【宋庄区域性养老服务中心装修工程-暖
计日工表
工程名称：宋庄区域性养老服务中心装修工程-暖通工程 |  |  |  |  | 标段：宋庄区域性养老服务中心装修工程 |  | 第 1 页 共 1 页
编号 | 项目名称 | 单位 | 暂定数量 | 实际数量 |  | 综合单价(元) |  | 合价（元）
[8 empty] | 暂定 | 实际
1 | 人工
1.1
人工小计
2 | 材料
2.1
材料小计
3 | 机械
3.1
机械小计
4 | 企业管理费和利润
4.1
企业管理费和利润小计
总计
表—12—4

## 表-13 规费、税金项目清单与计价表【宋庄区域性养老服务中_4
规费、税金项目清单与计价表
工程名称：宋庄区域性养老服务中心装修工程-暖通工程 |  |  | 标段：宋庄区域性养老服务中心装修工程 |  | 第 1 页 共 1 页
序号 | 项目名称 | 计算基础 |  | 计算基数 |  | 计算费率(%) | 金额(元)
1 | 规费 | 社会保险费+住房公积金+环境保护税
1.1 | 社会保险费 | 分部分项工程+措施项目+其他项目-分部分项设备费-技术措施项目设备费 |  |  |  | 2.4
1.2 | 住房公积金 | 分部分项工程+措施项目+其他项目-分部分项设备费-技术措施项目设备费 |  |  |  | 0.42
1.3 | 环境保护税 | 分部分项工程+措施项目+其他项目-分部分项设备费-技术措施项目设备费 |  |  |  | 0
2 | 税金 | 分部分项工程+措施项目+其他项目+规费-(甲供材料费+甲供主材费+甲供设备费)/1.01 |  |  |  | 9
合 计
表—13

## 扉-1 招标工程量清单扉页【宋庄区域性养老服务中心装修工程_4
|  | 宋庄区域性养老服务中心装修工程-智能化弱电工程 |  |  | 工程
招 标 工 程 量 清 单
招 标 人： |  |  | 造价咨询人：
| （单位盖章） |  |  | (单位资质专用章)
法定代表人 或其授权人： |  |  | 法定代表人 或其授权人：
| (签字或盖章) |  |  | (签字或盖章)
编 制 人： |  |  | 复 核 人：
| (造价人员签字盖专用章) |  |  | (造价工程师签字盖专用章)
编 制 时 间： |  |  | 复 核 时 间：
扉-1

## 表-08 分部分项工程和单价措施项目清单与计价表【宋庄区域_5
分部分项工程和单价措施项目清单与计价表
工程名称：宋庄区域性养老服务中心装修工程-智能化弱电工程 | [5 empty] | 标段：宋庄区域性养老服务中心装修工程 |  |  | 第 1 页 共 4 页
序号 | 项目编码 | 项目名称 | 项目特征描述 | 计量单位 | 工程量 |  | 金额（元）
[7 empty] | 综合单价 | 综合合价 |  | 其中：暂估价
医护对讲
1 | 030411001003 | 配管 | 1.名称:薄壁热镀锌钢管 2.材质规格:JDG20 3.配置形式:综合考虑敷设方式，含凿槽洞、过墙眼及修复等工作 | m | 2660.65
2 | 030502005003 | 双绞线缆 | 1.名称:六类网线 | m | 4307.37
3 | 030502007002 | 光缆 | 1.名称:光纤 2.规格:12芯室内 | m | 77.76
4 | 030411004002 | 配线 | 1.名称:管内穿线 2.规格型号:RVV-2*1.0 | m | 1140.35
5 | 030411004003 | 配线 | 1.名称:管内穿线 2.规格型号:RVV-6*1.0 | m | 241.54
6 | 030502009005 | 跳线 | 1.名称:六类网线跳线 | 条 | 148
7 | 030502009006 | 跳线 | 1.名称:LC-LC 光纤跳线 | 条 | 24
8 | 030502001003 | 机柜、机架 | 1.名称:机柜 2.规格:42U | 台 | 4
9 | 030501012008 | 交换机 | 1.名称:16口POE交换机 | 台 | 1
10 | 030501012010 | 交换机 | 1.名称:48口网络交换机 | 台 | 4
11 | 030502010007 | 配线架 | 1.名称:12口光纤配线架 | 个 | 8
12 | 030502010008 | 配线架 | 1.名称:24口六类网络配线架 | 个 | 6
13 | 080703004001 | 呼叫显示屏 | 1.名称:1、呼叫显示屏 | 台 | 4
14 | 030904013001 | 护士站主机 | 1.护士站主机 | 台 | 4
15 | 030904013002 | 床头分机 | 1.床头分机 | 台 | 96
16 | 030904013003 | 门口分机 | 1.门口分机 | 台 | 44
17 | 030904008002 | 模块(模块箱） | 1.光模块 | 个 | 4
18 | 030904003001 | 防水紧急按钮 | 1.名称:防水紧急按钮 2.安装方式:距地面0.5m | 个 | 63
19 | 030412001001 | 普通灯具 | 1.名称:门头提示灯 | 套 | 44
本页小计
注：为计取规费等的使用，可在表中增设其中：“定额人工费”。
表—08
分部分项工程和单价措施项目清单与计价表
工程名称：宋庄区域性养老服务中心装修工程-智能化弱电工程 | [5 empty] | 标段：宋庄区域性养老服务中心装修工程 |  |  | 第 2 页 共 4 页
序号 | 项目编码 | 项目名称 | 项目特征描述 | 计量单位 | 工程量 |  | 金额（元）
[7 empty] | 综合单价 | 综合合价 |  | 其中：暂估价
20 | 030411006004 | 接线盒 | 1.名称:开关盒 2.材质:铁 | 个 | 177
安防监控
21 | 030507008001 | 监控摄像设备 | 1.名称:网络枪机摄像机 2.规格型号:400W | 台 | 9
22 | 030507008002 | 监控摄像设备 | 1.名称:网络半球摄像机 2.规格型号:400W | 台 | 31
23 | 030904001001 | 点型探测器 | 1.名称:被动红外/微波双技术探测器 2.安装方式:距顶0.2m壁装 | 个 | 2
24 | 030411006001 | 接线盒 | 1.名称:开关盒 2.材质:铁 | 个 | 42
25 | 030501012001 | 交换机 | 1.名称:8口POE交换机 | 台 | 2
26 | 030501012002 | 交换机 | 1.名称:16口POE交换机 | 台 | 1
27 | 030501012003 | 交换机 | 1.名称:24口POE交换机 | 台 | 1
28 | 030501012004 | 交换机 | 1.名称:48口网络交换机 | 台 | 1
29 | 030502010001 | 配线架 | 1.名称:12口光纤配线架 | 个 | 8
30 | 030502010002 | 配线架 | 1.名称:24口六类网络配线架 | 个 | 3
31 | 030502010003 | 配线架 | 1.名称:语音配线架 | 个 | 1
32 | 030904008003 | 模块(模块箱） | 1.光模块 | 个 | 4
33 | 030502009001 | 跳线 | 1.名称:六类网线跳线 | 条 | 40
34 | 030502009002 | 跳线 | 1.名称:LC-LC 光纤跳线 | 条 | 16
35 | 030507014001 | 显示设备 | 1.名称:42寸显示器 | 台 | 1
36 | 030507013001 | 录像设备 | 1.名称:64路硬盘录像机 | 台 | 1
37 | 030507013002 | 录像设备 | 1.名称:4路硬盘录像机 | 台 | 1
38 | 030501004001 | 存储设备 | 1.名称:硬盘 2.容量:6TB | 块 | 8
本页小计
注：为计取规费等的使用，可在表中增设其中：“定额人工费”。
表—08
分部分项工程和单价措施项目清单与计价表
工程名称：宋庄区域性养老服务中心装修工程-智能化弱电工程 | [5 empty] | 标段：宋庄区域性养老服务中心装修工程 |  |  | 第 3 页 共 4 页
序号 | 项目编码 | 项目名称 | 项目特征描述 | 计量单位 | 工程量 |  | 金额（元）
[7 empty] | 综合单价 | 综合合价 |  | 其中：暂估价
39 | 030411001001 | 配管 | 1.名称:薄壁热镀锌钢管 2.材质规格:JDG20 3.配置形式:综合考虑敷设方式，含凿槽洞、过墙眼及修复等工作 | m | 160.58
40 | 030502005001 | 双绞线缆 | 1.名称:六类网线 | m | 1180.48
41 | 030502007001 | 光缆 | 1.名称:光纤 2.规格:12芯室内 | m | 61.57
42 | 030502001001 | 机柜、机架 | 1.名称:机柜 2.规格:42U | 台 | 4
综合布线
43 | 030411001002 | 配管 | 1.名称:薄壁热镀锌钢管 2.材质规格:JDG20 3.配置形式:综合考虑敷设方式，含凿槽洞、过墙眼及修复等工作 | m | 2332.9
44 | 030502005002 | 双绞线缆 | 1.名称:六类网线 | m | 7624.83
45 | 030411004001 | 配线 | 1.名称:管内穿线 2.规格型号:RVV-2*1.0 | m | 1162.29
46 | 030502004001 | 电话插座 | 1.名称:电话插座 | 个 | 18
47 | 030502004002 | 电视插座 | 1.名称:电视插座 | 个 | 47
48 | 030502012002 | 信息插座 | 1.名称:网络插座 2.安装方式:暗装 | 个 | 125
49 | 030411006003 | 接线盒 | 1.名称:开关盒 2.材质:铁 3.安装形式:暗装 | 个 | 190
50 | 030502001002 | 机柜、机架 | 1.名称:机柜 2.规格:42U | 台 | 4
51 | 030501012006 | 交换机 | 1.名称:48口网络交换机 | 台 | 4
52 | 030502010005 | 配线架 | 1.名称:24口六类网络配线架 | 个 | 4
53 | 030502010006 | 配线架 | 1.名称:语音配线架 | 个 | 4
本页小计
注：为计取规费等的使用，可在表中增设其中：“定额人工费”。
表—08
分部分项工程和单价措施项目清单与计价表
工程名称：宋庄区域性养老服务中心装修工程-智能化弱电工程 | [5 empty] | 标段：宋庄区域性养老服务中心装修工程 |  |  | 第 4 页 共 4 页
序号 | 项目编码 | 项目名称 | 项目特征描述 | 计量单位 | 工程量 |  | 金额（元）
[7 empty] | 综合单价 | 综合合价 |  | 其中：暂估价
54 | 030502009003 | 跳线 | 1.名称:六类网线跳线 | 条 | 190
55 | 030502009004 | 跳线 | 1.名称:LC-LC 光纤跳线 | 条 | 12
56 | 030904008004 | 模块(模块箱） | 1.光模块 | 个 | 4
分部分项合计
措施项目
57 | 031301017001 | 脚手架搭拆 |  | 项 | 1
单价措施合计
本页小计
合 计
注：为计取规费等的使用，可在表中增设其中：“定额人工费”。
表—08

## 表-11 总价措施项目清单与计价表【宋庄区域性养老服务中心_5
总价措施项目清单与计价表
工程名称：宋庄区域性养老服务中心装修工程-智能化弱电工程 |  |  |  | 标段：宋庄区域性养老服务中心装修工程 |  |  |  | 第 1 页 共 2 页
序号 | 项目编码 | 项目名称 | 计算基础 |  | 费率 (%) | 金额 (元) | 调整 费率 (%) |  | 调整后 金额(元) | 备注
1 | 031302001001 | 安全文明施工费
1.1 | 1.1 | 基本费 | 分部分项合计+技术措施项目合计-分部分项设备费-技术措施项目设备费 |  | 1.5
1.2 | 1.2 | 增加费 | 分部分项合计+技术措施项目合计-分部分项设备费-技术措施项目设备费 |  | 0
1.3 | 1.3 | 扬尘污染防治增加费 | 分部分项合计+技术措施项目合计-分部分项设备费-技术措施项目设备费 |  | 0.21
2 | 031302010001 | 按质论价 | 分部分项合计+技术措施项目合计-分部分项设备费-技术措施项目设备费 |  | 0
3 | 031302002001 | 夜间施工 | 分部分项合计+技术措施项目合计-分部分项设备费-技术措施项目设备费
4 | 031302003001 | 非夜间施工照明 | 分部分项合计+技术措施项目合计-分部分项设备费-技术措施项目设备费 | [6 empty] | 在计取非夜间施工照明费时，建筑工程、仿古工程、修缮土建部分仅地下室（地宫）部分可计取；单独装饰、安装工程、园林绿化工程、修缮安装部分仅特殊施工部位内施工项目可计取
5 | 031302004001 | 二次搬运 | 分部分项合计+技术措施项目合计-分部分项设备费-技术措施项目设备费
6 | 031302005001 | 冬雨季施工 | 分部分项合计+技术措施项目合计-分部分项设备费-技术措施项目设备费
7 | 031302006001 | 已完工程及设备保护 | 分部分项合计+技术措施项目合计-分部分项设备费-技术措施项目设备费
8 | 031302008001 | 临时设施 | 分部分项合计+技术措施项目合计-分部分项设备费-技术措施项目设备费
9 | 031302009001 | 赶工措施 | 分部分项合计+技术措施项目合计-分部分项设备费-技术措施项目设备费
编制人（造价人员）： |  |  |  | 复核人（造价工程师）：
表-11
总价措施项目清单与计价表
工程名称：宋庄区域性养老服务中心装修工程-智能化弱电工程 |  |  |  | 标段：宋庄区域性养老服务中心装修工程 |  |  |  | 第 2 页 共 2 页
序号 | 项目编码 | 项目名称 | 计算基础 |  | 费率 (%) | 金额 (元) | 调整 费率 (%) |  | 调整后 金额(元) | 备注
10 | 031302011001 | 住宅分户验收 | 分部分项合计+技术措施项目合计-分部分项设备费-技术措施项目设备费 | [6 empty] | 在计取住宅分户验收时，大型土石方工程、桩基工程和地下室部分不计入计费基础
11 | 031302012001 | 建筑工人实名制 | 分部分项合计+技术措施项目合计-分部分项设备费-技术措施项目设备费 | [6 empty] | 建筑工人实名制设备由建筑工人工资专用账户开户银行提供的，建筑工人实名制费用按表中费率乘以0.5系数计取
12 | 031302015001 | 智慧工地费用 | 分部分项合计+技术措施项目合计-分部分项设备费-技术措施项目设备费
13 | 031302013001 | 特殊施工降效 | 分部分项合计+技术措施项目合计-分部分项设备费-技术措施项目设备费
14 | 031302014001 | 协管费 | 分部分项合计+技术措施项目合计-分部分项设备费-技术措施项目设备费
合 计
编制人（造价人员）： |  |  |  | 复核人（造价工程师）：
表-11

## 表-12 其他项目清单与计价汇总表【宋庄区域性养老服务中心_5
其他项目清单与计价汇总表
工程名称：宋庄区域性养老服务中心装修工程-智能化弱电工程 |  | 标段：宋庄区域性养老服务中心装修工程 |  |  | 第 1 页 共 1 页
序号 | 项目名称 |  | 金额（元） | 结算金额（元） |  | 备注
一 | 其他项目
1 | 暂列金额 |  |  |  |  | 明细详见表-12-1
2 | 暂估价
2.1 | 材料(工程设备)暂估价 |  | - |  |  | 明细详见表-12-2
2.2 | 专业工程暂估价 |  |  |  |  | 明细详见表-12-3
3 | 计日工 |  |  |  |  | 明细详见表-12-4
4 | 总承包服务费 |  |  |  |  | 明细详见表-12-5
5 | 索赔与现场签证 |  | - |  |  | 明细详见表-12-6
合 计 | [5 empty] | —
表—12

## 表-12-1 暂列金额表【宋庄区域性养老服务中心装修工程-_4
暂列金额明细表
工程名称：宋庄区域性养老服务中心装修工程-智能化弱电工程 |  | 标段：宋庄区域性养老服务中心装修工程 |  |  | 第 1 页 共 1 页
序号 | 名称 |  | 计量单位 | 暂定金额 |  | 备注
1 | 备用金
合 计
表—12—1

## 表-12-4 计日工表【宋庄区域性养老服务中心装修工程-智
计日工表
工程名称：宋庄区域性养老服务中心装修工程-智能化弱电工程 |  |  |  |  | 标段：宋庄区域性养老服务中心装修工程 |  | 第 1 页 共 1 页
编号 | 项目名称 | 单位 | 暂定数量 | 实际数量 |  | 综合单价(元) |  | 合价（元）
[8 empty] | 暂定 | 实际
1 | 人工
1.1
人工小计
2 | 材料
2.1
材料小计
3 | 机械
3.1
机械小计
4 | 企业管理费和利润
4.1
企业管理费和利润小计
总计
表—12—4

## 表-13 规费、税金项目清单与计价表【宋庄区域性养老服务中_5
规费、税金项目清单与计价表
工程名称：宋庄区域性养老服务中心装修工程-智能化弱电工程 |  |  | 标段：宋庄区域性养老服务中心装修工程 |  | 第 1 页 共 1 页
序号 | 项目名称 | 计算基础 |  | 计算基数 |  | 计算费率(%) | 金额(元)
1 | 规费 | 社会保险费+住房公积金+环境保护税
1.1 | 社会保险费 | 分部分项工程+措施项目+其他项目-分部分项设备费-技术措施项目设备费 |  |  |  | 2.4
1.2 | 住房公积金 | 分部分项工程+措施项目+其他项目-分部分项设备费-技术措施项目设备费 |  |  |  | 0.42
1.3 | 环境保护税 | 分部分项工程+措施项目+其他项目-分部分项设备费-技术措施项目设备费 |  |  |  | 0
2 | 税金 | 分部分项工程+措施项目+其他项目+规费-(甲供材料费+甲供主材费+甲供设备费)/1.01 |  |  |  | 9
合 计
表—13