## 3.1封-1 招标工程量清单封面(单位工程)
| 土建拆除工程 |  | 工程
招标工程量清单
招 标 人：
（单位盖章）
造价咨询人：
（单位盖章）
2026年03月16日
封-1

## 3.2扉-1 招标工程量清单扉页(单位工程)
| 土建拆除工程 |  |  | 工程
招标工程量清单
招 标 人： |  |  | 造价咨询人：
|  | （单位盖章） |  | （单位资质专用章）
法定代表人 或其授权人： |  |  | 法定代表人 或其授权人：
|  | （签字或盖章） |  | （签字或盖章）
编 制 人： |  |  | 复 核 人：
|  | （造价人员签字盖专用章） |  | （造价工程师签字盖专用章）
编制时间： |  | 2026年03月20日 | 复核时间： | 2026年03月20日
扉-1

## 3.3表-08 分部分项工程和单价措施项目清单与计价表
分部分项工程和单价措施项目清单与计价表
工程名称：土建拆除工程 |  |  |  | 标段： |  |  | 第1页 共1页
序 号 | 项目编码 | 项目名称 | 项目特征描述 |  | 计量 单位 | 工程量 | 金 额(元)
[7 empty] | 综合单价 | 合价 | 其中
暂估价
|  | A.16 拆除工程 |  |  |  | 1
1 | 011601001001 | 土建、装修拆除 | 1、拆除包含土建、装饰专业所有应拆除的内容 2、对于影响原工程的需保护性拆除，投标报价需综合考虑 3、拆除残值回收施工单位自行处理，投标报价需综合考虑 4、含拆除产生的建筑垃圾外运、弃置等费用，运距自行考虑 5、包含拆除所需的所有措施费用，投标人综合考虑报价 |  | 项 | 1
2 | 010103002001 | 余方弃置 | 1、废弃料品种：拆除产生的建筑垃圾。 2、运距自行考虑 ，本清单工程量为实方工程量。 3、含渣土弃置费等所有相关费用。 |  | 项 | 1
分部分项合计
3 | 011701001001 | 脚手架 | 1.投标人需自行现场踏勘，总价包干，结算不得调整。 |  | 项 | 1
4 | 011703001001 | 垂直运输 | 1.垂直运输 |  | 项 | 1
单价措施合计
本页小计
合 计
未来软件编制 | [6 empty] | 2026年4月17日
表-08

## 3.4表-11 总价措施项目清单与计价表
总价措施项目清单与计价表
工程名称：土建拆除工程 |  |  |  |  | 标段： |  |  | 第1页 共3页
序号 | 项目编码 | 项 目 名 称 | 计算基础 |  | 费率(%) | 金额(元) | 调整 费率(%) |  | 调整后 金额(元) | 备注
1 | 011707001001 | 安全文明施工
1.1 | 1.1 | 基本费 | 分部分项清单合价+单价措施清单合价-分部分项除税工程设备费-单价措施除税工程设备费 |  | 1.5 |  |  |  |  | 不取费时将“费率”置0；
1.2 | 1.2 | 增加费 | 分部分项清单合价+单价措施清单合价-分部分项除税工程设备费-单价措施除税工程设备费 |  | 0 |  |  |  |  | 不取费时将“费率”置0；
1.3 | 1.3 | 扬尘污染防治增加费 | 分部分项清单合价+单价措施清单合价-分部分项除税工程设备费-单价措施除税工程设备费 |  | 0.21
2 | 011707002001 | 夜间施工 | 分部分项清单合价+单价措施清单合价-分部分项除税工程设备费-单价措施除税工程设备费 | [6 empty] | 0～0.1%
3 | 011707003001 | 非夜间施工照明 | 分部分项清单合价+单价措施清单合价-分部分项除税工程设备费-单价措施除税工程设备费 | [6 empty] | 0.20%
4 | 011707004001 | 二次搬运 | 分部分项清单合价+单价措施清单合价-分部分项除税工程设备费-单价措施除税工程设备费
编制人（造价人员）： |  |  |  | 复核人（造价工程师）：
未来软件编制 |  |  |  | 2026年4月17日
表-11
总价措施项目清单与计价表
工程名称：土建拆除工程 |  |  |  |  | 标段： |  |  | 第2页 共3页
序号 | 项目编码 | 项 目 名 称 | 计算基础 |  | 费率(%) | 金额(元) | 调整 费率(%) |  | 调整后 金额(元) | 备注
5 | 011707005001 | 冬雨季施工 | 分部分项清单合价+单价措施清单合价-分部分项除税工程设备费-单价措施除税工程设备费 | [6 empty] | 0.05～0.2%
6 | 011707006001 | 地上、地下设施、建筑物的临时保护设施 | 分部分项清单合价+单价措施清单合价-分部分项除税工程设备费-单价措施除税工程设备费
7 | 011707007001 | 已完成工程及设备保护 | 分部分项清单合价+单价措施清单合价-分部分项除税工程设备费-单价措施除税工程设备费 | [6 empty] | 0～0.05%
8 | 011707008001 | 临时设施 | 分部分项清单合价+单价措施清单合价-分部分项除税工程设备费-单价措施除税工程设备费 | [6 empty] | 1.1～2.1%
9 | 011707009001 | 赶工措施 | 分部分项清单合价+单价措施清单合价-分部分项除税工程设备费-单价措施除税工程设备费 | [6 empty] | 0.5～2.1%
10 | 011707010001 | 工程按质论价 | 分部分项清单合价+单价措施清单合价-分部分项除税工程设备费-单价措施除税工程设备费 |  | 0 |  |  |  |  | 市优0.8%/省优1.1%/国优专业1.2%/国优1.3%
编制人（造价人员）： |  |  |  | 复核人（造价工程师）：
未来软件编制 |  |  |  | 2026年4月17日
表-11
总价措施项目清单与计价表
工程名称：土建拆除工程 |  |  |  |  | 标段： |  |  | 第3页 共3页
序号 | 项目编码 | 项 目 名 称 | 计算基础 |  | 费率(%) | 金额(元) | 调整 费率(%) |  | 调整后 金额(元) | 备注
11 | 011707012001 | 建筑工人实名制费用 | 分部分项清单合价+单价措施清单合价-分部分项除税工程设备费-单价措施除税工程设备费 | [6 empty] | 0.05%
12 | 011707015001 | 智慧工地费用 | 分部分项清单合价+单价措施清单合价-分部分项除税工程设备费-单价措施除税工程设备费 | [6 empty] | 0.05～0.1%
合 计
编制人（造价人员）： |  |  |  | 复核人（造价工程师）：
未来软件编制 |  |  |  | 2026年4月17日
表-11

## 3.5表-12 其他项目清单与计价汇总表
其他项目清单与计价汇总表
工程名称：土建拆除工程 |  | 标段： |  | 第1页 共1页
序号 | 项 目 名 称 | 金额(元) | 结算金额(元) |  | 备注
1 | 暂列金额 | 0.00 |  |  | 明细详见表-12-1
2 | 暂估价 | 0.00
2.1 | 材料(工程设备)暂估价 | — |  |  | 明细详见表-12-2
2.2 | 专业工程暂估价 | 0.00 |  |  | 明细详见表-12-3
3 | 计日工 |  |  |  | 明细详见表-12-4
4 | 总承包服务费 |  |  |  | 明细详见表-12-5
合 计 |  |  |  |  | —
未来软件编制 |  |  |  | 2026年4月17日
表-12

## 3.6表-12-1 暂列金额明细表
暂列金额明细表
工程名称：土建拆除工程 |  | 标段： |  | 第1页 共1页
序号 | 项 目 名 称 | 计量单位 | 暂定金额(元) |  | 备注
合 计 |  |  | 0.00 |  | —
未来软件编制 |  |  |  | 2026年4月17日
表-12-1

## 3.7表-13 规费、税金项目计价表
规费、税金项目计价表
工程名称：土建拆除工程 |  |  |  | 标段： |  |  | 第1页 共1页
序号 | 项 目 名 称 | 计算基础 |  |  | 计算基数(元) | 计算费率(%) |  | 金额(元)
1 | 规费 | 分部分项工程费+措施项目费+其他项目费-除税工程设备费 |  |  |  | 100
1.1 | 社会保险费 |  |  |  |  | 3.8
1.2 | 住房公积金 |  |  |  |  | 0.67
1.3 | 环境保护税 |  |  |  |  | 0
2 | 税金 | 分部分项工程费+措施项目费+其他项目费+规费-(除税甲供材料费+除税甲供设备费)/1.01 |  |  |  | 9
合 计
编制人（造价人员）： |  |  | 复核人（造价工程师）：
未来软件编制 |  |  | 2026年4月17日
表-13

## 4.1封-1 招标工程量清单封面(单位工程)
| 土建工程 |  | 工程
招标工程量清单
招 标 人：
（单位盖章）
造价咨询人：
（单位盖章）
2026年03月16日
封-1

## 4.2扉-1 招标工程量清单扉页(单位工程)
| 土建工程 |  |  | 工程
招标工程量清单
招 标 人： |  |  | 造价咨询人：
|  | （单位盖章） |  | （单位资质专用章）
法定代表人 或其授权人： |  |  | 法定代表人 或其授权人：
|  | （签字或盖章） |  | （签字或盖章）
编 制 人： |  |  | 复 核 人：
|  | （造价人员签字盖专用章） |  | （造价工程师签字盖专用章）
编制时间： |  | 2026年03月20日 | 复核时间： | 2026年03月20日
扉-1

## 4.3表-08 分部分项工程和单价措施项目清单与计价表
分部分项工程和单价措施项目清单与计价表
工程名称：土建工程 |  |  |  | 标段： |  |  | 第1页 共3页
序 号 | 项目编码 | 项目名称 | 项目特征描述 |  | 计量 单位 | 工程量 | 金 额(元)
[7 empty] | 综合单价 | 合价 | 其中
暂估价
|  | A.4 砌筑工程 |  |  |  | 1
1 | 010402001003 | NALC板 | 1、窗洞内衬墙，NALC板 2、100厚 |  | m2 | 3.8
2 | 010402001001 | 砌块墙 | 1、B06级蒸压砂加气混凝土砌块 2、100厚 3、DMM5混合砂浆 |  | m3 | 5.29
3 | 010402001002 | 砌块墙 | 1、B06级蒸压砂加气混凝土砌块 2、200厚 3、DMM5混合砂浆 |  | m3 | 65.29
4 | 010401012001 | 零星砌砖 | 1、轻质砖砌筑 2、部位：卫生间蹲坑、科技法庭地台抬高处 3、M5混合砂浆 |  | m3 | 0.66
|  | A.5 混凝土及钢筋混凝土工程 |  |  |  | 1
5 | 010501001001 | 轻质混凝土回填 | 1、轻质陶粒混凝土填充 2、部位：卫生间蹲坑、科技法庭地台抬高处 |  | m3 | 4.36
6 | 010502002001 | 构造柱 | 1、商品预拌混凝土 2、C25 |  | m3 | 5.64
7 | 010503004001 | 圈梁 | 1、商品预拌混凝土 2、C25 |  | m3 | 3.41
8 | 010503004003 | 止水坎 | 1、商品预拌混凝土 2、C25 |  | m3 | 1.1
9 | 010503005001 | 过梁 | 1、商品预拌混凝土 2、C25 |  | m3 | 0.8
10 | 010507002001 | 室外平台 | 1、做法详见12J003-5B/B2 |  | m2 | 9.2
11 | 010507001001 | 坡道 | 1、做法详见12J003-5B/B2 |  | m2 | 24.3
12 | 010507004001 | 台阶 | 1、做法详见12J003-5B/B2 |  | m2 | 6.48
13 | 010515001001 | 现浇构件钢筋 | 1、HRB400钢筋，直径综合考虑 |  | t | 2.005
14 | 010515001003 | 现浇构件钢筋 | 1、砌体，板缝内加固钢筋 |  | t | 0.413
15 | 011810001001 | 植筋 | 1、植筋孔径：φ12 2、.结构胶种类：专用植筋胶 |  | 根 | 516
|  | A.8 门窗工程 |  |  |  | 1
16 | 010802003002 | 甲级钢质防火门 | 1、成品甲级钢质防火门，单槽口，中间带防火玻璃观察窗 2、含闭门器、门锁等所有配套五金 3、防火门窗消防部门认可产品 4、包括门窗密封、防水、填缝等细部节点做法 5、未明之处详见图纸设计及规范要求 |  | m2 | 3
本页小计
未来软件编制 | [6 empty] | 2026年4月17日
表-08
分部分项工程和单价措施项目清单与计价表
工程名称：土建工程 |  |  |  | 标段： |  |  | 第2页 共3页
序 号 | 项目编码 | 项目名称 | 项目特征描述 |  | 计量 单位 | 工程量 | 金 额(元)
[7 empty] | 综合单价 | 合价 | 其中
暂估价
17 | 010802003003 | 乙级钢质防火门 | 1、成品乙级钢质防火门，单槽口，中间带防火玻璃观察窗 2、含闭门器、门锁等所有配套五金 3、防火门窗消防部门认可产品 4、包括门窗密封、防水、填缝等细部节点做法 5、未明之处详见图纸设计及规范要求 |  | m2 | 12.1
18 | 010802001001 | 电控平开栅栏门 | 1、电控平开栅栏门，材质：Q235碳钢 2、门框材料：60*40*2.0mm方管 3、门框厚度：60mm 4、门扇边框：40*40*1.5mm方管，由40*40*1.5mm方管与Ф20*1.5mm圆管组成栅栏结构，单格栅栏间距不大于120*370mm 5、门体腰线封板材料：1.5mm钢板，中间衬软玻璃 6、具体详见图纸设计及建设单位要求 |  | m2 | 30.6
19 | 010801001001 | 成品木门 | 1、成品木门 2、含所有配套五金 3、含门套等，投标人综合考虑报价 4、包括门窗密封、防水、填缝等细部节点做法 5、未明之处详见图纸设计及规范要求 |  | m2 | 34.23
20 | 011210003001 | 钢化玻璃门 | 1、超白钢化玻璃门，玻璃贴膜综合考虑 2、上下U型专用配件固定，含五金配件、拉手等配套构件 3、具体详见图纸设计 |  | m2 | 49.14
21 | 010807001003 | 隔热铝合金窗 | 1、隔热铝合金窗 2、多腔铝合金窗框，6高透光Low-E+12空气+6透明中空玻璃 3、含所有配套五金等 4、包括门窗密封、防水、填缝等细部节点做法 5、未明之处详见图纸设计及规范要求 |  | m2 | 20.79
22 | 010807001004 | 铝合金单玻窗 | 1、铝合金单玻窗 2、含所有配套五金等 3、包括门窗密封、防水、填缝等细部节点做法 4、未明之处详见图纸设计及规范要求 |  | m2 | 9.18
23 | 010807003001 | 金属百叶窗 | 1、百叶排风口 |  | m2 | 0.86
|  | A.12 墙、柱面装饰工程 |  |  |  | 1
24 | 011201001001 | 内墙面抹灰 | 1、20厚1：3水泥砂浆分两层抹平 2、素水泥胶浆一道甩毛 |  | m2 | 745.87
本页小计
未来软件编制 | [6 empty] | 2026年4月17日
表-08
分部分项工程和单价措施项目清单与计价表
工程名称：土建工程 |  |  |  | 标段： |  |  | 第3页 共3页
序 号 | 项目编码 | 项目名称 | 项目特征描述 |  | 计量 单位 | 工程量 | 金 额(元)
[7 empty] | 综合单价 | 合价 | 其中
暂估价
分部分项合计
25 | 011702003001 | 构造柱模板 | 1、复合木模板 |  | m2 | 72.35
26 | 011702008001 | 圈梁模板 | 1、复合木模板 |  | m2 | 35.91
27 | 011702008002 | 止水坎模板 | 1、复合木模板 |  | m2 | 17.1
28 | 011702009001 | 过梁模板 | 1、复合木模板 |  | m2 | 11.25
29 | 011701001001 | 脚手架 | 1、投标人需自行现场踏勘，结合图纸设计综合考虑本工程脚手架措施费用，总价包干，结算不得调整 |  | 项 | 1
30 | 011703001001 | 垂直运输 | 1、投标人需自行现场踏勘，结合图纸设计综合考虑本工程垂直运输措施费用，总价包干，结算不得调整 |  | 项 | 1
单价措施合计
本页小计
合 计
未来软件编制 | [6 empty] | 2026年4月17日
表-08

## 4.4表-11 总价措施项目清单与计价表
总价措施项目清单与计价表
工程名称：土建工程 |  |  |  |  | 标段： |  |  | 第1页 共3页
序号 | 项目编码 | 项 目 名 称 | 计算基础 |  | 费率(%) | 金额(元) | 调整 费率(%) |  | 调整后 金额(元) | 备注
1 | 011707001001 | 安全文明施工
1.1 | 1.1 | 基本费 | 分部分项清单合价+单价措施清单合价-分部分项除税工程设备费-单价措施除税工程设备费 |  | 1.5 |  |  |  |  | 不取费时将“费率”置0；
1.2 | 1.2 | 增加费 | 分部分项清单合价+单价措施清单合价-分部分项除税工程设备费-单价措施除税工程设备费 |  | 0 |  |  |  |  | 不取费时将“费率”置0；
1.3 | 1.3 | 扬尘污染防治增加费 | 分部分项清单合价+单价措施清单合价-分部分项除税工程设备费-单价措施除税工程设备费 |  | 0.21
2 | 011707002001 | 夜间施工 | 分部分项清单合价+单价措施清单合价-分部分项除税工程设备费-单价措施除税工程设备费 | [6 empty] | 0～0.1%
3 | 011707003001 | 非夜间施工照明 | 分部分项清单合价+单价措施清单合价-分部分项除税工程设备费-单价措施除税工程设备费 | [6 empty] | 0.20%
4 | 011707004001 | 二次搬运 | 分部分项清单合价+单价措施清单合价-分部分项除税工程设备费-单价措施除税工程设备费
编制人（造价人员）： |  |  |  | 复核人（造价工程师）：
未来软件编制 |  |  |  | 2026年4月17日
表-11
总价措施项目清单与计价表
工程名称：土建工程 |  |  |  |  | 标段： |  |  | 第2页 共3页
序号 | 项目编码 | 项 目 名 称 | 计算基础 |  | 费率(%) | 金额(元) | 调整 费率(%) |  | 调整后 金额(元) | 备注
5 | 011707005001 | 冬雨季施工 | 分部分项清单合价+单价措施清单合价-分部分项除税工程设备费-单价措施除税工程设备费 | [6 empty] | 0.05～0.2%
6 | 011707006001 | 地上、地下设施、建筑物的临时保护设施 | 分部分项清单合价+单价措施清单合价-分部分项除税工程设备费-单价措施除税工程设备费
7 | 011707007001 | 已完成工程及设备保护 | 分部分项清单合价+单价措施清单合价-分部分项除税工程设备费-单价措施除税工程设备费 | [6 empty] | 0～0.05%
8 | 011707008001 | 临时设施 | 分部分项清单合价+单价措施清单合价-分部分项除税工程设备费-单价措施除税工程设备费 | [6 empty] | 1.1～2.1%
9 | 011707009001 | 赶工措施 | 分部分项清单合价+单价措施清单合价-分部分项除税工程设备费-单价措施除税工程设备费 | [6 empty] | 0.5～2.1%
10 | 011707010001 | 工程按质论价 | 分部分项清单合价+单价措施清单合价-分部分项除税工程设备费-单价措施除税工程设备费 |  | 0 |  |  |  |  | 市优0.8%/省优1.1%/国优专业1.2%/国优1.3%
编制人（造价人员）： |  |  |  | 复核人（造价工程师）：
未来软件编制 |  |  |  | 2026年4月17日
表-11
总价措施项目清单与计价表
工程名称：土建工程 |  |  |  |  | 标段： |  |  | 第3页 共3页
序号 | 项目编码 | 项 目 名 称 | 计算基础 |  | 费率(%) | 金额(元) | 调整 费率(%) |  | 调整后 金额(元) | 备注
11 | 011707012001 | 建筑工人实名制费用 | 分部分项清单合价+单价措施清单合价-分部分项除税工程设备费-单价措施除税工程设备费 | [6 empty] | 0.05%
12 | 011707015001 | 智慧工地费用 | 分部分项清单合价+单价措施清单合价-分部分项除税工程设备费-单价措施除税工程设备费 | [6 empty] | 0.05～0.1%
合 计
编制人（造价人员）： |  |  |  | 复核人（造价工程师）：
未来软件编制 |  |  |  | 2026年4月17日
表-11

## 4.5表-12 其他项目清单与计价汇总表
其他项目清单与计价汇总表
工程名称：土建工程 |  | 标段： |  | 第1页 共1页
序号 | 项 目 名 称 | 金额(元) | 结算金额(元) |  | 备注
1 | 暂列金额 | 20000.00 |  |  | 明细详见表-12-1
2 | 暂估价 | 0.00
2.1 | 材料(工程设备)暂估价 | — |  |  | 明细详见表-12-2
2.2 | 专业工程暂估价 | 0.00 |  |  | 明细详见表-12-3
3 | 计日工 |  |  |  | 明细详见表-12-4
4 | 总承包服务费 |  |  |  | 明细详见表-12-5
合 计 |  |  |  |  | —
未来软件编制 |  |  |  | 2026年4月17日
表-12

## 4.6表-12-1 暂列金额明细表
暂列金额明细表
工程名称：土建工程 |  | 标段： |  | 第1页 共1页
序号 | 项 目 名 称 | 计量单位 | 暂定金额(元) |  | 备注
1 | 暂列金 | 项 | 20000.00
合 计 |  |  | 20000.00 |  | —
未来软件编制 |  |  |  | 2026年4月17日
表-12-1

## 4.7表-13 规费、税金项目计价表
规费、税金项目计价表
工程名称：土建工程 |  |  |  | 标段： |  |  | 第1页 共1页
序号 | 项 目 名 称 | 计算基础 |  |  | 计算基数(元) | 计算费率(%) |  | 金额(元)
1 | 规费 | 分部分项工程费+措施项目费+其他项目费-除税工程设备费 |  |  |  | 100
1.1 | 社会保险费 |  |  |  |  | 3.8
1.2 | 住房公积金 |  |  |  |  | 0.67
1.3 | 环境保护税 |  |  |  |  | 0
2 | 税金 | 分部分项工程费+措施项目费+其他项目费+规费-(除税甲供材料费+除税甲供设备费)/1.01 |  |  |  | 9
合 计
编制人（造价人员）： |  |  | 复核人（造价工程师）：
未来软件编制 |  |  | 2026年4月17日
表-13

## 5.1封-1 招标工程量清单封面(单位工程)
| 装修工程 |  | 工程
招标工程量清单
招 标 人：
（单位盖章）
造价咨询人：
（单位盖章）
2026年03月16日
封-1

## 5.2扉-1 招标工程量清单扉页(单位工程)
| 装修工程 |  |  | 工程
招标工程量清单
招 标 人： |  |  | 造价咨询人：
|  | （单位盖章） |  | （单位资质专用章）
法定代表人 或其授权人： |  |  | 法定代表人 或其授权人：
|  | （签字或盖章） |  | （签字或盖章）
编 制 人： |  |  | 复 核 人：
|  | （造价人员签字盖专用章） |  | （造价工程师签字盖专用章）
编制时间： |  | 2026年03月16日 | 复核时间： | 2026年03月16日
扉-1

## 5.3表-08 分部分项工程和单价措施项目清单与计价表
分部分项工程和单价措施项目清单与计价表
工程名称：装修工程 |  |  |  | 标段： |  |  | 第1页 共19页
序 号 | 项目编码 | 项目名称 | 项目特征描述 |  | 计量 单位 | 工程量 | 金 额(元)
[7 empty] | 综合单价 | 合价 | 其中
暂估价
|  | A.1 一层改造 |  |  |  | 1
|  | A.1.1 AB通道 |  |  |  | 1
1 | 011102003005 | 块料楼地面 | 1、800*800地砖 2、粘结剂 3、1:3干硬性水泥砂浆 4、界面剂 |  | m2 | 21.68
2 | 011105003001 | 块料踢脚线 | 1、踢脚线高度：150mm 2、1:3水泥砂浆粘 |  | m | 20.92
3 | 011407001003 | 墙面喷刷涂料 | 1、白色无机涂料 2、满刮2~3厚柔性耐水腻子分层找平 |  | m2 | 37.74
4 | 011302001004 | 吊顶天棚 | 1、600*600高晶板； 2、主龙骨CS50*15*1.2MM@1000、CS50挂件62.5*47.5*0.7； 3、CS50吊件,113*78*23.5*2mm； 4、φ8(M8全牙)吊杆@<1000；配套M8膨胀螺栓与楼板固定。 |  | m2 | 21.68
|  | A.1.1 视频会见 |  |  |  | 1
5 | 011102003001 | 块料楼地面 | 1、800*800地砖 2、粘结剂 3、1:3干硬性水泥砂浆 4、界面剂 |  | m2 | 28.27
6 | 011105003002 | 块料踢脚线 | 1、踢脚线高度：150mm 2、1:3水泥砂浆粘 |  | m | 16.92
7 | 011407001001 | 墙面喷刷涂料 | 1、白色无机涂料 2、满刮2~3厚柔性耐水腻子分层找平 |  | m2 | 44.69
8 | 010809004002 | 石材窗台板 | 1、18厚石材（石英石） 2、专用粘结剂 3、1:3水泥砂浆找平 |  | m2 | 0.25
9 | 011302001001 | 吊顶天棚 | 1、600*600高晶板； 2、主龙骨CS50*15*1.2MM@1000、CS50挂件62.5*47.5*0.7； 3、CS50吊件,113*78*23.5*2mm； 4、φ8(M8全牙)吊杆@<1000；配套M8膨胀螺栓与楼板固定。 |  | m2 | 28.27
|  | A.1.1 监听值班室 |  |  |  | 1
10 | 011102003002 | 块料楼地面 | 1、800*800地砖 2、粘结剂 3、1:3干硬性水泥砂浆 4、界面剂 |  | m2 | 27.41
11 | 011105003003 | 块料踢脚线 | 1、踢脚线高度：150mm 2、1:3水泥砂浆粘 |  | m | 4.33
12 | 011407001002 | 墙面喷刷涂料 | 1、白色无机涂料 2、满刮2~3厚柔性耐水腻子分层找平 |  | m2 | 42.33
13 | 010809004001 | 石材窗台板 | 1、18厚石材（石英石） 2、专用粘结剂 3、1:3水泥砂浆找平 |  | m2 | 0.16
本页小计
未来软件编制 | [6 empty] | 2026年4月17日
表-08
分部分项工程和单价措施项目清单与计价表
工程名称：装修工程 |  |  |  | 标段： |  |  | 第2页 共19页
序 号 | 项目编码 | 项目名称 | 项目特征描述 |  | 计量 单位 | 工程量 | 金 额(元)
[7 empty] | 综合单价 | 合价 | 其中
暂估价
14 | 011302001002 | 吊顶天棚 | 1、600*600高晶板； 2、主龙骨CS50*15*1.2MM@1000、CS50挂件62.5*47.5*0.7； 3、CS50吊件,113*78*23.5*2mm； 4、φ8(M8全牙)吊杆@<1000；配套M8膨胀螺栓与楼板固定。 |  | m2 | 27.41
15 | 011501011001 | 监听工作台 | 1、800高监听工作台 2、难燃木饰面 3、具体做法详见图纸设计 4、工程量按水平投影面积计算 |  | m2 | 6.63
|  | A.1.1 监听值班室走道 |  |  |  | 1
16 | 011102003006 | 块料楼地面 | 1、800*800地砖 2、粘结剂 3、1:3干硬性水泥砂浆 4、界面剂 |  | m2 | 31.32
17 | 011105006004 | 金属踢脚线 | 1、灰色拉丝不锈钢 2、高度100 |  | m | 2.35
18 | 011208001001 | 柱面装饰 | 1、18厚木纹穿孔吸音板 2、干挂件(铝合金) 3、12厚玻镁板 4、40*40*3热镀锌方管@600 5、50*50*5热镀锌角码，M10膨胀螺栓固定 |  | m2 | 7.05
19 | 011302001005 | 吊顶天棚 | 1、600*600高晶板； 2、主龙骨CS50*15*1.2MM@1000、CS50挂件62.5*47.5*0.7； 3、CS50吊件,113*78*23.5*2mm； 4、φ8(M8全牙)吊杆@<1000；配套M8膨胀螺栓与楼板固定。 |  | m2 | 31.32
|  | A.1.1 监听值班室卫生间 |  |  |  | 1
20 | 011102001001 | 门槛石 | 1、18厚石材（石英石） 2、粘结剂 3、1:3干硬性水泥砂浆 4、1.5厚JS防水层，向外延伸500（另计） 5、界面剂 |  | m2 | 0.25
21 | 011102003004 | 块料楼地面 | 1、600*600防滑地砖 2、粘结剂 3、1:3干硬性水泥砂浆 4、1:3水泥砂浆保护层 5、1.5厚JS防水层，向外延伸500（另计） 6、界面剂 |  | m2 | 10.52
22 | 011204003001 | 块料墙面 | 1、300*600墙砖 2、粘结剂 3、1:3水泥砂浆找平层 4、1.5厚JS防水层（另计） 5、界面剂 |  | m2 | 37.31
23 | 010904002001 | 楼（地）面涂膜防水 | 1、1.5厚JS防水层，向外延伸500 |  | m2 | 11.32
24 | 010903002001 | 墙面涂膜防水 | 1、1.5厚JS防水层 |  | m2 | 37.31
本页小计
未来软件编制 | [6 empty] | 2026年4月17日
表-08
分部分项工程和单价措施项目清单与计价表
工程名称：装修工程 |  |  |  | 标段： |  |  | 第3页 共19页
序 号 | 项目编码 | 项目名称 | 项目特征描述 |  | 计量 单位 | 工程量 | 金 额(元)
[7 empty] | 综合单价 | 合价 | 其中
暂估价
25 | 011302001003 | 吊顶天棚 | 1、600*600铝扣板； 2、主龙骨CS50*15*1.2MM@1000、CS50挂件62.5*47.5*0.7； 3、CS50吊件,113*78*23.5*2mm； 4、φ8(M8全牙)吊杆@<1000；配套M8膨胀螺栓与楼板固定。 |  | m2 | 10.52
26 | 011505001001 | 洗漱台 | 1、18厚石材（石英石） 2、40*40*3热镀锌方管 3、50*50*5热镀锌角码，M10膨胀螺栓固定 |  | m2 | 0.72
27 | 011505010001 | 镜面玻璃 | 1、6厚银镜 2、灰色拉丝不锈钢包边 |  | m2 | 1.22
28 | 011210001001 | 小便斗挡板 | 1、卫生间小便斗挡板(成品) |  | m2 | 0.4
|  | A.1.1 更衣室 |  |  |  | 1
29 | 011102003007 | 块料楼地面 | 1、800*800地砖 2、粘结剂 3、1:3干硬性水泥砂浆 4、界面剂 |  | m2 | 13.02
30 | 011105003004 | 块料踢脚线 | 1、踢脚线高度：150mm 2、1:3水泥砂浆粘 |  | m | 11.72
31 | 011407001004 | 墙面喷刷涂料 | 1、白色无机涂料 2、满刮2~3厚柔性耐水腻子分层找平 |  | m2 | 35.16
32 | 011302001006 | 吊顶天棚 | 1、600*600高晶板； 2、主龙骨CS50*15*1.2MM@1000、CS50挂件62.5*47.5*0.7； 3、CS50吊件,113*78*23.5*2mm； 4、φ8(M8全牙)吊杆@<1000；配套M8膨胀螺栓与楼板固定。 |  | m2 | 13.02
33 | 011501011004 | 更衣矮柜 | 1、500宽更衣矮柜 2、难燃木饰面 3、具体做法详见图纸设计 4、工程量按垂直投影面积计算 |  | m2 | 3.28
|  | A.1.1 检查室 |  |  |  | 1
34 | 011102003008 | 块料楼地面 | 1、800*800地砖 2、粘结剂 3、1:3干硬性水泥砂浆 4、界面剂 |  | m2 | 9.75
35 | 011105003005 | 块料踢脚线 | 1、踢脚线高度：150mm 2、1:3水泥砂浆粘 |  | m | 3.85
36 | 011407001005 | 墙面喷刷涂料 | 1、白色无机涂料 2、满刮2~3厚柔性耐水腻子分层找平 |  | m2 | 11.55
37 | 011302001007 | 吊顶天棚 | 1、600*600高晶板； 2、主龙骨CS50*15*1.2MM@1000、CS50挂件62.5*47.5*0.7； 3、CS50吊件,113*78*23.5*2mm； 4、φ8(M8全牙)吊杆@<1000；配套M8膨胀螺栓与楼板固定。 |  | m2 | 9.75
本页小计
未来软件编制 | [6 empty] | 2026年4月17日
表-08
分部分项工程和单价措施项目清单与计价表
工程名称：装修工程 |  |  |  | 标段： |  |  | 第4页 共19页
序 号 | 项目编码 | 项目名称 | 项目特征描述 |  | 计量 单位 | 工程量 | 金 额(元)
[7 empty] | 综合单价 | 合价 | 其中
暂估价
38 | 011501011005 | 更衣矮柜 | 1、500宽更衣矮柜 2、难燃木饰面 3、具体做法详见图纸设计 4、工程量按垂直投影面积计算 |  | m2 | 3.6
|  | A.1.1 宽见大厅 |  |  |  | 1
39 | 011102003009 | 块料楼地面 | 1、800*800地砖 2、粘结剂 3、1:3干硬性水泥砂浆 4、界面剂 |  | m2 | 67.6
40 | 011105006007 | 金属踢脚线 | 1、灰色拉丝不锈钢 2、高度100 |  | m | 44.4
41 | 011207001001 | 墙面装饰板 | 1、18厚木纹穿孔吸音板 2、干挂件(铝合金) 3、12厚玻镁板 4、40*40*3热镀锌方管@600 5、50*50*5热镀锌角码，M10膨胀螺栓固定 |  | m2 | 37.82
42 | 010809004003 | 石材窗台板 | 1、18厚石材（石英石） 2、专用粘结剂 3、1:3水泥砂浆找平 |  | m2 | 0.54
43 | 011302001008 | 吊顶天棚 | 1、600*600高晶板； 2、主龙骨CS50*15*1.2MM@1000、CS50挂件62.5*47.5*0.7； 3、CS50吊件,113*78*23.5*2mm； 4、φ8(M8全牙)吊杆@<1000；配套M8膨胀螺栓与楼板固定。 |  | m2 | 67.6
44 | 011501014001 | 会见台 | 1、1.6m宽台面+0.7m宽台下支座，总高度0.8m 2、外包18厚石材（石英石） 3、12厚玻镁板基层 4、20*40*3热镀锌方管+40*40*3热镀锌方管龙骨支架 5、50*50*5热镀锌角码，M10膨胀螺栓固定 6、端头基层板及石材等综合考虑报价 7、具体详见图纸设计 |  | m | 12.6
45 | 011210003001 | 会见台玻璃隔断 | 1、超白钢化玻璃 2、8mm+0.76pvb+8mm 3、具体详见图纸设计 |  | m2 | 9.27
46 | 050305004003 | 会见凳（圆） | 1、不锈钢会见凳 2、符合建设单位要求 |  | 个 | 24
|  | A.1.1 会见大厅 |  |  |  | 1
47 | 011102003010 | 块料楼地面 | 1、800*800地砖 2、粘结剂 3、1:3干硬性水泥砂浆 4、界面剂 |  | m2 | 259.81
48 | 011105006008 | 金属踢脚线 | 1、灰色拉丝不锈钢 2、高度100 |  | m | 159.56
本页小计
未来软件编制 | [6 empty] | 2026年4月17日
表-08
分部分项工程和单价措施项目清单与计价表
工程名称：装修工程 |  |  |  | 标段： |  |  | 第5页 共19页
序 号 | 项目编码 | 项目名称 | 项目特征描述 |  | 计量 单位 | 工程量 | 金 额(元)
[7 empty] | 综合单价 | 合价 | 其中
暂估价
49 | 011207001010 | 墙面装饰板 | 1、18厚木纹穿孔吸音板 2、干挂件(铝合金) 3、12厚玻镁板 4、40*40*3热镀锌方管@600 5、50*50*5热镀锌角码，M10膨胀螺栓固定 |  | m2 | 94.42
50 | 010809004004 | 石材窗台板 | 1、18厚石材（石英石） 2、专用粘结剂 3、1:3水泥砂浆找平 |  | m2 | 0.62
51 | 011302001009 | 吊顶天棚 | 1、600*600高晶板； 2、主龙骨CS50*15*1.2MM@1000、CS50挂件62.5*47.5*0.7； 3、CS50吊件,113*78*23.5*2mm； 4、φ8(M8全牙)吊杆@<1000；配套M8膨胀螺栓与楼板固定。 |  | m2 | 243.81
52 | 011501014002 | 会见台 | 1、0.75m宽台面+0.25m宽台下支座，总高度0.8m 2、外包18厚石材（石英石） 3、12厚玻镁板基层 4、20*40*3热镀锌方管+40*40*3热镀锌方管龙骨支架 5、50*50*5热镀锌角码，M10膨胀螺栓固定 6、端头基层板及石材等综合考虑报价 7、具体详见图纸设计 |  | m | 62.68
53 | 011210003002 | 会见台隔断（吊顶以下） | 1、超白钢化玻璃 2、8mm+0.76pvb+8mm 3、玻璃插入型材打胶固定 4、浅灰色型材 5、具体详见图纸设计 |  | m2 | 113.14
54 | 011210003003 | 会见台隔断（吊顶以上） | 1、双面9.5mm纸面石膏板 2、40*60*3热镀锌方管 3、50*50*5热镀锌角码，M10膨胀螺栓固定 4、底部10mm玻镁板 5、具体详见图纸设计 |  | m2 | 65.86
55 | 050305004001 | 会见凳（圆） | 1、不锈钢会见凳 2、符合建设单位要求 |  | 个 | 33
56 | 050305004002 | 会见椅（长） | 1、三人位不锈钢会见椅 2、符合建设单位要求 |  | 个 | 33
|  | A.1.1 会见大厅卫生间 |  |  |  | 1
57 | 011102001002 | 门槛石 | 1、18厚石材（石英石） 2、粘结剂 3、1:3干硬性水泥砂浆 4、1.5厚JS防水层，向外延伸500（另计） 5、界面剂 |  | m2 | 0.32
本页小计
未来软件编制 | [6 empty] | 2026年4月17日
表-08
分部分项工程和单价措施项目清单与计价表
工程名称：装修工程 |  |  |  | 标段： |  |  | 第6页 共19页
序 号 | 项目编码 | 项目名称 | 项目特征描述 |  | 计量 单位 | 工程量 | 金 额(元)
[7 empty] | 综合单价 | 合价 | 其中
暂估价
58 | 011102003011 | 块料楼地面 | 1、600*600防滑地砖 2、粘结剂 3、1:3干硬性水泥砂浆 4、1:3水泥砂浆保护层 5、1.5厚JS防水层，向外延伸500（另计） 6、界面剂 |  | m2 | 23.89
59 | 011204003002 | 块料墙面 | 1、300*600墙砖 2、粘结剂 3、1:3水泥砂浆找平层 4、1.5厚JS防水层（另计） 5、界面剂 |  | m2 | 79.57
60 | 010904002002 | 楼（地）面涂膜防水 | 1、1.5厚JS防水层，向外延伸500 |  | m2 | 24.79
61 | 010903002002 | 墙面涂膜防水 | 1、1.5厚JS防水层 |  | m2 | 81.76
62 | 011302001010 | 吊顶天棚 | 1、600*600铝扣板； 2、主龙骨CS50*15*1.2MM@1000、CS50挂件62.5*47.5*0.7； 3、CS50吊件,113*78*23.5*2mm； 4、φ8(M8全牙)吊杆@<1000；配套M8膨胀螺栓与楼板固定。 |  | m2 | 23.89
63 | 011505001002 | 洗漱台 | 1、18厚石材（石英石） 2、40*40*3热镀锌方管 3、50*50*5热镀锌角码，M10膨胀螺栓固定 |  | m2 | 1.08
64 | 011505010002 | 镜面玻璃 | 1、6厚银镜 2、灰色拉丝不锈钢包边 |  | m2 | 2.16
65 | 011210001002 | 小便斗挡板 | 1、卫生间小便斗挡板(成品) |  | m2 | 0.4
66 | 011210005001 | 成品隔断 | 1、成品卫生间隔断 2、12厚抗倍特板 3、具体详见图纸设计 |  | 间 | 4
67 | 010808004001 | 金属门窗套 | 1、1.0mm厚灰色拉丝不锈钢 |  | m2 | 2.63
|  | A.1.1 女警监听室 |  |  |  | 1
68 | 011102003012 | 块料楼地面 | 1、800*800地砖 2、粘结剂 3、1:3干硬性水泥砂浆 4、界面剂 |  | m2 | 25.75
69 | 011105003006 | 块料踢脚线 | 1、踢脚线高度：150mm 2、1:3水泥砂浆粘 |  | m | 6.54
70 | 011407001006 | 墙面喷刷涂料 | 1、白色无机涂料 2、满刮2~3厚柔性耐水腻子分层找平 |  | m2 | 43.59
71 | 010809004005 | 石材窗台板 | 1、18厚石材（石英石） 2、专用粘结剂 3、1:3水泥砂浆找平 |  | m2 | 0.31
本页小计
未来软件编制 | [6 empty] | 2026年4月17日
表-08
分部分项工程和单价措施项目清单与计价表
工程名称：装修工程 |  |  |  | 标段： |  |  | 第7页 共19页
序 号 | 项目编码 | 项目名称 | 项目特征描述 |  | 计量 单位 | 工程量 | 金 额(元)
[7 empty] | 综合单价 | 合价 | 其中
暂估价
72 | 011302001011 | 吊顶天棚 | 1、600*600高晶板； 2、主龙骨CS50*15*1.2MM@1000、CS50挂件62.5*47.5*0.7； 3、CS50吊件,113*78*23.5*2mm； 4、φ8(M8全牙)吊杆@<1000；配套M8膨胀螺栓与楼板固定。 |  | m2 | 25.75
73 | 011501011002 | 监听工作台 | 1、800高监听工作台 2、难燃木饰面 3、具体做法详见图纸设计 4、工程量按水平投影面积计算 |  | m2 | 7.22
|  | A.1.1 女警监听室卫生间 |  |  |  | 1
74 | 011102001003 | 门槛石 | 1、18厚石材（石英石） 2、粘结剂 3、1:3干硬性水泥砂浆 4、1.5厚JS防水层，向外延伸500（另计） 5、界面剂 |  | m2 | 0.18
75 | 011102003013 | 块料楼地面 | 1、600*600防滑地砖 2、粘结剂 3、1:3干硬性水泥砂浆 4、1:3水泥砂浆保护层 5、1.5厚JS防水层，向外延伸500（另计） 6、界面剂 |  | m2 | 3.58
76 | 011204003003 | 块料墙面 | 1、300*600墙砖 2、粘结剂 3、1:3水泥砂浆找平层 4、1.5厚JS防水层（另计） 5、界面剂 |  | m2 | 19.6
77 | 010904002003 | 楼（地）面涂膜防水 | 1、1.5厚JS防水层，向外延伸500 |  | m2 | 3.94
78 | 010903002003 | 墙面涂膜防水 | 1、1.5厚JS防水层 |  | m2 | 19.6
79 | 011302001012 | 吊顶天棚 | 1、600*600铝扣板； 2、主龙骨CS50*15*1.2MM@1000、CS50挂件62.5*47.5*0.7； 3、CS50吊件,113*78*23.5*2mm； 4、φ8(M8全牙)吊杆@<1000；配套M8膨胀螺栓与楼板固定。 |  | m2 | 3.36
80 | 011505001003 | 洗漱台 | 1、18厚石材（石英石） 2、40*40*3热镀锌方管 3、50*50*5热镀锌角码，M10膨胀螺栓固定 |  | m2 | 0.5
81 | 011505010003 | 镜面玻璃 | 1、6厚银镜 2、灰色拉丝不锈钢包边 |  | m2 | 1.08
82 | 011210001003 | 木隔断 | 1、12厚抗倍特板 2、具体详见图纸设计 |  | m2 | 3.22
|  | A.1.1 家属过厅 |  |  |  | 1
本页小计
未来软件编制 | [6 empty] | 2026年4月17日
表-08
分部分项工程和单价措施项目清单与计价表
工程名称：装修工程 |  |  |  | 标段： |  |  | 第8页 共19页
序 号 | 项目编码 | 项目名称 | 项目特征描述 |  | 计量 单位 | 工程量 | 金 额(元)
[7 empty] | 综合单价 | 合价 | 其中
暂估价
83 | 011102003014 | 块料楼地面 | 1、800*800地砖 2、粘结剂 3、1:3干硬性水泥砂浆 4、界面剂 |  | m2 | 37.52
84 | 011105006010 | 金属踢脚线 | 1、灰色拉丝不锈钢 2、高度100 |  | m | 11.25
85 | 011105003007 | 块料踢脚线 | 1、踢脚线高度：150mm 2、1:3水泥砂浆粘 |  | m | 17
86 | 011407001007 | 墙面喷刷涂料 | 1、白色无机涂料 2、满刮2~3厚柔性耐水腻子分层找平 |  | m2 | 43.59
87 | 011207001011 | 墙面装饰板 | 1、18厚木纹穿孔吸音板 2、干挂件(铝合金) 3、12厚玻镁板 4、40*40*3热镀锌方管@600 5、50*50*5热镀锌角码，M10膨胀螺栓固定 |  | m2 | 61.74
88 | 010809004006 | 石材窗台板 | 1、18厚石材（石英石） 2、专用粘结剂 3、1:3水泥砂浆找平 |  | m2 | 0.22
89 | 011302001013 | 跌级吊顶天棚 | 1、白色无机涂料 2、满刮2~3厚柔性耐水腻子分层找平 3、双层9.5mm纸面石膏板； 4、主龙骨CS50*15*1.2MM@1000、CS50挂件62.5*47.5*0.7；次龙骨CB50*19*0.5mm@300；横撑龙骨CB50*19*0.5MM@600 5、CS50吊件,113*78*23.5*2mm； 6、φ8(M8全牙)吊杆@<1000；配套M8膨胀螺栓与楼板固定。 7、含筒灯孔、检修口等各类开孔费用 |  | m2 | 37.52
90 | 011304001001 | 灯槽 | 1、灯槽+透光软膜 |  | m | 9.6
91 | 010810002001 | 木窗帘盒 | 1、白色无机涂料 2、满刮2~3厚柔性耐水腻子分层找平 3、15mm玻镁板 4、单层9.5mm石膏板 |  | m | 6
92 | 011501011003 | 警务台 | 1、800高矮柜 2、难燃木饰面 3、具体做法详见图纸设计 4、工程量按水平投影面积计算 |  | 个 | 1
|  | A.1.1 提审室（3间） |  |  |  | 1
93 | 011102003015 | 块料楼地面 | 1、800*800地砖 2、粘结剂 3、1:3干硬性水泥砂浆 4、界面剂 |  | m2 | 41.28
94 | 011105006011 | 金属踢脚线 | 1、灰色拉丝不锈钢 2、高度100 |  | m | 54.43
本页小计
未来软件编制 | [6 empty] | 2026年4月17日
表-08
分部分项工程和单价措施项目清单与计价表
工程名称：装修工程 |  |  |  | 标段： |  |  | 第9页 共19页
序 号 | 项目编码 | 项目名称 | 项目特征描述 |  | 计量 单位 | 工程量 | 金 额(元)
[7 empty] | 综合单价 | 合价 | 其中
暂估价
95 | 011207001012 | 墙面装饰板 | 1、18厚木纹穿孔吸音板 2、干挂件(铝合金) 3、12厚玻镁板 4、40*40*3热镀锌方管@600 5、50*50*5热镀锌角码，M10膨胀螺栓固定 |  | m2 | 22.52
96 | 011407001008 | 墙面喷刷涂料 | 1、白色无机涂料 2、满刮2~3厚柔性耐水腻子分层找平 |  | m2 | 56.95
97 | 010809004007 | 石材窗台板 | 1、18厚石材（石英石） 2、专用粘结剂 3、1:3水泥砂浆找平 |  | m2 | 0.2
98 | 011302001014 | 吊顶天棚 | 1、600*600高晶板； 2、主龙骨CS50*15*1.2MM@1000、CS50挂件62.5*47.5*0.7； 3、CS50吊件,113*78*23.5*2mm； 4、φ8(M8全牙)吊杆@<1000；配套M8膨胀螺栓与楼板固定。 |  | m2 | 41.28
99 | 011501014003 | 会见台 | 1、1.1m宽台面+0.7m宽台下支座，总高度0.8m 2、外包18厚石材（石英石） 3、12厚玻镁板基层 4、20*40*3热镀锌方管+40*40*3热镀锌方管龙骨支架 5、50*50*5热镀锌角码，M10膨胀螺栓固定 6、端头基层板及石材等综合考虑报价 7、具体详见图纸设计 |  | m | 9.99
100 | 011210002001 | 会见台不锈钢隔断 | 1、本色不锈钢隔断，1.5厚 2、具体详见图纸设计 |  | m2 | 21.98
|  | A.1.1 告知室 |  |  |  | 1
101 | 011102003016 | 块料楼地面 | 1、800*800地砖 2、粘结剂 3、1:3干硬性水泥砂浆 4、界面剂 |  | m2 | 14.48
102 | 011105006012 | 金属踢脚线 | 1、灰色拉丝不锈钢 2、高度100 |  | m | 14.6
103 | 011207001013 | 墙面装饰板 | 1、18厚木纹穿孔吸音板 2、干挂件(铝合金) 3、12厚玻镁板 4、40*40*3热镀锌方管@600 5、50*50*5热镀锌角码，M10膨胀螺栓固定 |  | m2 | 12.41
104 | 011407001009 | 墙面喷刷涂料 | 1、白色无机涂料 2、满刮2~3厚柔性耐水腻子分层找平 |  | m2 | 27.61
105 | 010809004008 | 石材窗台板 | 1、18厚石材（石英石） 2、专用粘结剂 3、1:3水泥砂浆找平 |  | m2 | 0.14
本页小计
未来软件编制 | [6 empty] | 2026年4月17日
表-08
分部分项工程和单价措施项目清单与计价表
工程名称：装修工程 |  |  |  | 标段： |  |  | 第10页 共19页
序 号 | 项目编码 | 项目名称 | 项目特征描述 |  | 计量 单位 | 工程量 | 金 额(元)
[7 empty] | 综合单价 | 合价 | 其中
暂估价
106 | 011302001015 | 吊顶天棚 | 1、600*600高晶板； 2、主龙骨CS50*15*1.2MM@1000、CS50挂件62.5*47.5*0.7； 3、CS50吊件,113*78*23.5*2mm； 4、φ8(M8全牙)吊杆@<1000；配套M8膨胀螺栓与楼板固定。 |  | m2 | 14.48
|  | A.1.1 提审室走道 |  |  |  | 1
107 | 011102003018 | 块料楼地面 | 1、800*800地砖 2、粘结剂 3、1:3干硬性水泥砂浆 4、界面剂 |  | m2 | 57.56
108 | 011105003008 | 块料踢脚线 | 1、踢脚线高度：150mm 2、1:3水泥砂浆粘 |  | m | 53.78
109 | 011407001011 | 墙面喷刷涂料 | 1、白色无机涂料 2、满刮2~3厚柔性耐水腻子分层找平 |  | m2 | 124.24
110 | 010809004010 | 石材窗台板 | 1、18厚石材（石英石） 2、专用粘结剂 3、1:3水泥砂浆找平 |  | m2 | 2.93
111 | 011302001018 | 吊顶天棚 | 1、600*600高晶板； 2、主龙骨CS50*15*1.2MM@1000、CS50挂件62.5*47.5*0.7； 3、CS50吊件,113*78*23.5*2mm； 4、φ8(M8全牙)吊杆@<1000；配套M8膨胀螺栓与楼板固定。 |  | m2 | 57.56
|  | A.1.1 配电间 |  |  |  | 1
112 | 011104004001 | 防静电活动地板 | 1、钢制防静电架空地板 2、专用配件 |  | m2 | 9.6
113 | 011105003009 | 块料踢脚线 | 1、踢脚线高度：150mm 2、1:3水泥砂浆粘 |  | m | 11.8
114 | 011407001010 | 墙面喷刷涂料 | 1、白色无机涂料 2、满刮2~3厚柔性耐水腻子分层找平 |  | m2 | 35.4
115 | 011302001017 | 吊顶天棚 | 1、600*600高晶板； 2、主龙骨CS50*15*1.2MM@1000、CS50挂件62.5*47.5*0.7； 3、CS50吊件,113*78*23.5*2mm； 4、φ8(M8全牙)吊杆@<1000；配套M8膨胀螺栓与楼板固定。 |  | m2 | 9.6
|  | A.1 二层改造 |  |  |  | 1
|  | A.1.1 弱电监控室 |  |  |  | 1
116 | 011104004015 | 防静电活动地板 | 1、钢制防静电架空地板 |  | m2 | 26.01
117 | 011105003010 | 块料踢脚线 | 1、踢脚线高度：150mm 2、1:3水泥砂浆粘 |  | m | 21.6
118 | 011407001025 | 墙面喷刷涂料 | 1、白色无机涂料 2、满刮2~3厚柔性耐水腻子分层找平 |  | m2 | 61.19
本页小计
未来软件编制 | [6 empty] | 2026年4月17日
表-08
分部分项工程和单价措施项目清单与计价表
工程名称：装修工程 |  |  |  | 标段： |  |  | 第11页 共19页
序 号 | 项目编码 | 项目名称 | 项目特征描述 |  | 计量 单位 | 工程量 | 金 额(元)
[7 empty] | 综合单价 | 合价 | 其中
暂估价
119 | 010809004011 | 石材窗台板 | 1、18厚石材（石英石） 2、专用粘结剂 3、1:3水泥砂浆找平 |  | m2 | 0.16
120 | 011302001032 | 吊顶天棚 | 1、600*600高晶板； 2、主龙骨CS50*15*1.2MM@1000、CS50挂件62.5*47.5*0.7； 3、CS50吊件,113*78*23.5*2mm； 4、φ8(M8全牙)吊杆@<1000；配套M8膨胀螺栓与楼板固定。 |  | m2 | 26.01
121 | 011210006001 | 包管道 | 1、12mm厚玻镁板 2、50副龙骨@300 |  | m2 | 3.48
|  | A.1.1 会谈室1 |  |  |  | 1
122 | 011102003019 | 块料楼地面 | 1、800*800地砖 2、粘结剂 3、1:3干硬性水泥砂浆 4、界面剂 |  | m2 | 24.42
123 | 011105003011 | 块料踢脚线 | 1、踢脚线高度：150mm 2、1:3水泥砂浆粘 |  | m | 10.12
124 | 011407001024 | 墙面喷刷涂料 | 1、白色无机涂料 2、满刮2~3厚柔性耐水腻子分层找平 |  | m2 | 25.95
125 | 010809004012 | 石材窗台板 | 1、18厚石材（石英石） 2、专用粘结剂 3、1:3水泥砂浆找平 |  | m2 | 0.16
126 | 011302001031 | 吊顶天棚 | 1、600*600高晶板； 2、主龙骨CS50*15*1.2MM@1000、CS50挂件62.5*47.5*0.7； 3、CS50吊件,113*78*23.5*2mm； 4、φ8(M8全牙)吊杆@<1000；配套M8膨胀螺栓与楼板固定。 |  | m2 | 24.42
|  | A.1.1 会谈室2 |  |  |  | 1
127 | 011102003020 | 块料楼地面 | 1、800*800地砖 2、粘结剂 3、1:3干硬性水泥砂浆 4、界面剂 |  | m2 | 35.79
128 | 011105003012 | 块料踢脚线 | 1、踢脚线高度：150mm 2、1:3水泥砂浆粘 |  | m | 13.35
129 | 011407001023 | 墙面喷刷涂料 | 1、白色无机涂料 2、满刮2~3厚柔性耐水腻子分层找平 |  | m2 | 31.23
130 | 010809004013 | 石材窗台板 | 1、18厚石材（石英石） 2、专用粘结剂 3、1:3水泥砂浆找平 |  | m2 | 0.31
131 | 011302001030 | 吊顶天棚 | 1、600*600高晶板； 2、主龙骨CS50*15*1.2MM@1000、CS50挂件62.5*47.5*0.7； 3、CS50吊件,113*78*23.5*2mm； 4、φ8(M8全牙)吊杆@<1000；配套M8膨胀螺栓与楼板固定。 |  | m2 | 35.79
本页小计
未来软件编制 | [6 empty] | 2026年4月17日
表-08
分部分项工程和单价措施项目清单与计价表
工程名称：装修工程 |  |  |  | 标段： |  |  | 第12页 共19页
序 号 | 项目编码 | 项目名称 | 项目特征描述 |  | 计量 单位 | 工程量 | 金 额(元)
[7 empty] | 综合单价 | 合价 | 其中
暂估价
|  | A.1.1 会谈室3 |  |  |  | 1
132 | 011102003021 | 块料楼地面 | 1、800*800地砖 2、粘结剂 3、1:3干硬性水泥砂浆 4、界面剂 |  | m2 | 26.87
133 | 011105003013 | 块料踢脚线 | 1、踢脚线高度：150mm 2、1:3水泥砂浆粘 |  | m | 11.02
134 | 011407001022 | 墙面喷刷涂料 | 1、白色无机涂料 2、满刮2~3厚柔性耐水腻子分层找平 |  | m2 | 24.24
135 | 010809004014 | 石材窗台板 | 1、18厚石材（石英石） 2、专用粘结剂 3、1:3水泥砂浆找平 |  | m2 | 0.31
136 | 011302001029 | 吊顶天棚 | 1、600*600高晶板； 2、主龙骨CS50*15*1.2MM@1000、CS50挂件62.5*47.5*0.7； 3、CS50吊件,113*78*23.5*2mm； 4、φ8(M8全牙)吊杆@<1000；配套M8膨胀螺栓与楼板固定。 |  | m2 | 26.87
137 | 011210006004 | 包管道 | 1、12mm厚玻镁板 2、50副龙骨@300 |  | m2 | 1.95
|  | A.1.1 卫生间 |  |  |  | 1
138 | 011102001004 | 门槛石 | 1、18厚石材（石英石） 2、粘结剂 3、1:3干硬性水泥砂浆 4、1.5厚JS防水层，向外延伸500（另计） 5、界面剂 |  | m2 | 0.41
139 | 011102003022 | 块料楼地面 | 1、600*600防滑地砖 2、粘结剂 3、1:3干硬性水泥砂浆 4、1:3水泥砂浆保护层 5、1.5厚JS防水层，向外延伸500（另计） 6、界面剂 |  | m2 | 20.59
140 | 011204003004 | 块料墙面 | 1、300*600墙砖 2、粘结剂 3、1:3水泥砂浆找平层 4、1.5厚JS防水层（另计） 5、界面剂 |  | m2 | 72.8
141 | 010904002004 | 楼（地）面涂膜防水 | 1、1.5厚JS防水层，向外延伸500 |  | m2 | 21.9
142 | 010903002004 | 墙面涂膜防水 | 1、1.5厚JS防水层 |  | m2 | 72.8
143 | 011302001033 | 吊顶天棚 | 1、600*600铝扣板； 2、主龙骨CS50*15*1.2MM@1000、CS50挂件62.5*47.5*0.7； 3、CS50吊件,113*78*23.5*2mm； 4、φ8(M8全牙)吊杆@<1000；配套M8膨胀螺栓与楼板固定。 |  | m2 | 20.59
本页小计
未来软件编制 | [6 empty] | 2026年4月17日
表-08
分部分项工程和单价措施项目清单与计价表
工程名称：装修工程 |  |  |  | 标段： |  |  | 第13页 共19页
序 号 | 项目编码 | 项目名称 | 项目特征描述 |  | 计量 单位 | 工程量 | 金 额(元)
[7 empty] | 综合单价 | 合价 | 其中
暂估价
144 | 011505001004 | 洗漱台 | 1、18厚石材（石英石） 2、40*40*3热镀锌方管 3、50*50*5热镀锌角码，M10膨胀螺栓固定 |  | m2 | 1.52
145 | 011505010004 | 镜面玻璃 | 1、6厚银镜 2、灰色拉丝不锈钢包边 |  | m2 | 2.46
146 | 011210005002 | 成品隔断 | 1、成品卫生间隔断 2、12厚抗倍特板 3、具体详见图纸设计 |  | 间 | 3
|  | A.1.1 更衣室 |  |  |  | 1
147 | 011102003023 | 块料楼地面 | 1、800*800地砖 2、粘结剂 3、1:3干硬性水泥砂浆 4、界面剂 |  | m2 | 15.85
148 | 011105003014 | 块料踢脚线 | 1、踢脚线高度：150mm 2、1:3水泥砂浆粘 |  | m | 10.09
149 | 011407001020 | 墙面喷刷涂料 | 1、白色无机涂料 2、满刮2~3厚柔性耐水腻子分层找平 |  | m2 | 28.29
150 | 010809004015 | 石材窗台板 | 1、18厚石材（石英石） 2、专用粘结剂 3、1:3水泥砂浆找平 |  | m2 | 0.16
151 | 011302001027 | 吊顶天棚 | 1、600*600高晶板； 2、主龙骨CS50*15*1.2MM@1000、CS50挂件62.5*47.5*0.7； 3、CS50吊件,113*78*23.5*2mm； 4、φ8(M8全牙)吊杆@<1000；配套M8膨胀螺栓与楼板固定。 |  | m2 | 15.85
152 | 011501011006 | 更衣矮柜 | 1、500宽更衣矮柜 2、难燃木饰面 3、具体做法详见图纸设计 4、工程量按垂直投影面积计算 |  | m2 | 4.32
|  | A.1.1 检查室 |  |  |  | 1
153 | 011102003024 | 块料楼地面 | 1、800*800地砖 2、粘结剂 3、1:3干硬性水泥砂浆 4、界面剂 |  | m2 | 13.53
154 | 011105003015 | 块料踢脚线 | 1、踢脚线高度：150mm 2、1:3水泥砂浆粘 |  | m | 3.95
155 | 011407001026 | 墙面喷刷涂料 | 1、白色无机涂料 2、满刮2~3厚柔性耐水腻子分层找平 |  | m2 | 7.44
156 | 010809004016 | 石材窗台板 | 1、18厚石材（石英石） 2、专用粘结剂 3、1:3水泥砂浆找平 |  | m2 | 0.16
本页小计
未来软件编制 | [6 empty] | 2026年4月17日
表-08
分部分项工程和单价措施项目清单与计价表
工程名称：装修工程 |  |  |  | 标段： |  |  | 第14页 共19页
序 号 | 项目编码 | 项目名称 | 项目特征描述 |  | 计量 单位 | 工程量 | 金 额(元)
[7 empty] | 综合单价 | 合价 | 其中
暂估价
157 | 011302001034 | 吊顶天棚 | 1、600*600高晶板； 2、主龙骨CS50*15*1.2MM@1000、CS50挂件62.5*47.5*0.7； 3、CS50吊件,113*78*23.5*2mm； 4、φ8(M8全牙)吊杆@<1000；配套M8膨胀螺栓与楼板固定。 |  | m2 | 13.53
158 | 011501011007 | 更衣矮柜 | 1、500宽更衣矮柜 2、难燃木饰面 3、具体做法详见图纸设计 4、工程量按垂直投影面积计算 |  | m2 | 3
|  | A.1.1 科技法庭 |  |  |  | 1
159 | 011102003025 | 块料楼地面 | 1、800*800地砖 2、粘结剂 3、1:3干硬性水泥砂浆 4、界面剂 |  | m2 | 97.18
160 | 011105006021 | 金属踢脚线 | 1、灰色拉丝不锈钢 2、高度100 |  | m | 38
161 | 011207001014 | 墙面装饰板 | 1、18厚木纹穿孔吸音板 2、干挂件(铝合金) 3、12厚玻镁板 4、40*40*3热镀锌方管@600 5、50*50*5热镀锌角码，M10膨胀螺栓固定 |  | m2 | 71.37
162 | 011207001009 | 墙面装饰板 | 1、难燃木饰面板 2、干挂件(铝合金) 3、12厚玻镁板 4、40*40*3热镀锌方管@600 5、50*50*5热镀锌角码，M10膨胀螺栓固定 |  | m2 | 24.9
163 | 010809004017 | 石材窗台板 | 1、18厚石材（石英石） 2、专用粘结剂 3、1:3水泥砂浆找平 |  | m2 | 0.64
164 | 011302001025 | 吊顶天棚 | 1、600*600高晶板； 2、主龙骨CS50*15*1.2MM@1000、CS50挂件62.5*47.5*0.7； 3、CS50吊件,113*78*23.5*2mm； 4、φ8(M8全牙)吊杆@<1000；配套M8膨胀螺栓与楼板固定。 |  | m2 | 67.66
165 | 011302001035 | 吊顶天棚 | 1、白色无机涂料 2、满刮2~3厚柔性耐水腻子分层找平 3、双层9.5mm纸面石膏板； 4、主龙骨CS50*15*1.2MM@1000、CS50挂件62.5*47.5*0.7；次龙骨CB50*19*0.5mm@300；横撑龙骨CB50*19*0.5MM@600 5、CS50吊件,113*78*23.5*2mm； 6、φ8(M8全牙)吊杆@<1000；配套M8膨胀螺栓与楼板固定。 7、含筒灯孔、检修口等各类开孔费用 |  | m2 | 27.78
|  | A.1.1 社会帮教室 |  |  |  | 1
本页小计
未来软件编制 | [6 empty] | 2026年4月17日
表-08
分部分项工程和单价措施项目清单与计价表
工程名称：装修工程 |  |  |  | 标段： |  |  | 第15页 共19页
序 号 | 项目编码 | 项目名称 | 项目特征描述 |  | 计量 单位 | 工程量 | 金 额(元)
[7 empty] | 综合单价 | 合价 | 其中
暂估价
166 | 011102003026 | 块料楼地面 | 1、800*800地砖 2、粘结剂 3、1:3干硬性水泥砂浆 4、界面剂 |  | m2 | 163.4
167 | 011105006020 | 金属踢脚线 | 1、灰色拉丝不锈钢 2、高度100 |  | m | 40.35
168 | 011105003016 | 块料踢脚线 | 1、踢脚线高度：150mm 2、1:3水泥砂浆粘 |  | m | 3.55
169 | 011208001005 | 柱面装饰 | 1、18厚木纹穿孔吸音板 2、干挂件(铝合金) 3、12厚玻镁板 4、40*40*3热镀锌方管@600 5、50*50*5热镀锌角码，M10膨胀螺栓固定 |  | m2 | 7.2
170 | 011207001015 | 墙面装饰板 | 1、18厚木纹穿孔吸音板 2、干挂件(铝合金) 3、12厚玻镁板 4、40*40*3热镀锌方管@600 5、50*50*5热镀锌角码，M10膨胀螺栓固定 |  | m2 | 68.49
171 | 011207001008 | 墙面装饰板（凹凸） | 1、难燃木饰面（凹凸） 2、干挂件(铝合金) 3、12厚玻镁板 4、40*40*3热镀锌方管@600 5、50*50*5热镀锌角码，M10膨胀螺栓固定 |  | m2 | 8.4
172 | 011407001017 | 墙面喷刷涂料 | 1、白色无机涂料 2、满刮2~3厚柔性耐水腻子分层找平 |  | m2 | 10.65
173 | 010809004018 | 石材窗台板 | 1、18厚石材（石英石） 2、专用粘结剂 3、1:3水泥砂浆找平 |  | m2 | 1.14
174 | 011302001024 | 吊顶天棚 | 1、600*600高晶板； 2、主龙骨CS50*15*1.2MM@1000、CS50挂件62.5*47.5*0.7； 3、CS50吊件,113*78*23.5*2mm； 4、φ8(M8全牙)吊杆@<1000；配套M8膨胀螺栓与楼板固定。 |  | m2 | 137.26
175 | 011302001036 | 吊顶天棚 | 1、白色无机涂料 2、满刮2~3厚柔性耐水腻子分层找平 3、双层9.5mm纸面石膏板； 4、主龙骨CS50*15*1.2MM@1000、CS50挂件62.5*47.5*0.7；次龙骨CB50*19*0.5mm@300；横撑龙骨CB50*19*0.5MM@600 5、CS50吊件,113*78*23.5*2mm； 6、φ8(M8全牙)吊杆@<1000；配套M8膨胀螺栓与楼板固定。 7、含筒灯孔、检修口等各类开孔费用 |  | m2 | 26.14
|  | A.1.1 合议室 |  |  |  | 1
本页小计
未来软件编制 | [6 empty] | 2026年4月17日
表-08
分部分项工程和单价措施项目清单与计价表
工程名称：装修工程 |  |  |  | 标段： |  |  | 第16页 共19页
序 号 | 项目编码 | 项目名称 | 项目特征描述 |  | 计量 单位 | 工程量 | 金 额(元)
[7 empty] | 综合单价 | 合价 | 其中
暂估价
176 | 011102003027 | 块料楼地面 | 1、800*800地砖 2、粘结剂 3、1:3干硬性水泥砂浆 4、界面剂 |  | m2 | 17.27
177 | 011105003017 | 块料踢脚线 | 1、踢脚线高度：150mm 2、1:3水泥砂浆粘 |  | m | 16.1
178 | 011407001016 | 墙面喷刷涂料 | 1、白色无机涂料 2、满刮2~3厚柔性耐水腻子分层找平 |  | m2 | 43.56
179 | 010809004019 | 石材窗台板 | 1、18厚石材（石英石） 2、专用粘结剂 3、1:3水泥砂浆找平 |  | m2 | 0.2
180 | 011302001023 | 吊顶天棚 | 1、600*600高晶板； 2、主龙骨CS50*15*1.2MM@1000、CS50挂件62.5*47.5*0.7； 3、CS50吊件,113*78*23.5*2mm； 4、φ8(M8全牙)吊杆@<1000；配套M8膨胀螺栓与楼板固定。 |  | m2 | 17.27
|  | A.1.1 休息室 |  |  |  | 1
181 | 011102003028 | 块料楼地面 | 1、800*800地砖 2、粘结剂 3、1:3干硬性水泥砂浆 4、界面剂 |  | m2 | 28.92
182 | 011105003018 | 块料踢脚线 | 1、踢脚线高度：150mm 2、1:3水泥砂浆粘 |  | m | 22.8
183 | 011407001015 | 墙面喷刷涂料 | 1、白色无机涂料 2、满刮2~3厚柔性耐水腻子分层找平 |  | m2 | 65.86
184 | 010809004020 | 石材窗台板 | 1、18厚石材（石英石） 2、专用粘结剂 3、1:3水泥砂浆找平 |  | m2 | 0.14
185 | 011302001022 | 吊顶天棚 | 1、600*600高晶板； 2、主龙骨CS50*15*1.2MM@1000、CS50挂件62.5*47.5*0.7； 3、CS50吊件,113*78*23.5*2mm； 4、φ8(M8全牙)吊杆@<1000；配套M8膨胀螺栓与楼板固定。 |  | m2 | 28.92
186 | 011505001006 | 洗漱台 | 1、18厚石材（人造石）台面 2、40*40*3热镀锌方管 3、50*50*5热镀锌角码，M10膨胀螺栓固定 |  | m2 | 1.2
|  | A.1.1 休息室卫生间 |  |  |  | 1
187 | 011102001005 | 门槛石 | 1、18厚石材（石英石） 2、粘结剂 3、1:3干硬性水泥砂浆 4、1.5厚JS防水层，向外延伸500（另计） 5、界面剂 |  | m2 | 0.18
本页小计
未来软件编制 | [6 empty] | 2026年4月17日
表-08
分部分项工程和单价措施项目清单与计价表
工程名称：装修工程 |  |  |  | 标段： |  |  | 第17页 共19页
序 号 | 项目编码 | 项目名称 | 项目特征描述 |  | 计量 单位 | 工程量 | 金 额(元)
[7 empty] | 综合单价 | 合价 | 其中
暂估价
188 | 011102003029 | 块料楼地面 | 1、600*600防滑地砖 2、粘结剂 3、1:3干硬性水泥砂浆 4、1:3水泥砂浆保护层 5、1.5厚JS防水层，向外延伸500（另计） 6、界面剂 |  | m2 | 5.48
189 | 011204003005 | 块料墙面 | 1、300*600墙砖 2、粘结剂 3、1:3水泥砂浆找平层 4、1.5厚JS防水层（另计） 5、界面剂 |  | m2 | 24.6
190 | 010904002005 | 楼（地）面涂膜防水 | 1、1.5厚JS防水层，向外延伸500 |  | m2 | 6.46
191 | 010903002005 | 墙面涂膜防水 | 1、1.5厚JS防水层 |  | m2 | 24.6
192 | 011302001037 | 吊顶天棚 | 1、600*600铝扣板； 2、主龙骨CS50*15*1.2MM@1000、CS50挂件62.5*47.5*0.7； 3、CS50吊件,113*78*23.5*2mm； 4、φ8(M8全牙)吊杆@<1000；配套M8膨胀螺栓与楼板固定。 |  | m2 | 5.48
|  | A.1.1 等候区及走廊 |  |  |  | 1
193 | 011102003031 | 块料楼地面 | 1、800*800地砖 2、粘结剂 3、1:3干硬性水泥砂浆 4、界面剂 |  | m2 | 96
194 | 011105006016 | 金属踢脚线 | 1、灰色拉丝不锈钢 2、高度100 |  | m | 1.12
195 | 011105003019 | 块料踢脚线 | 1、踢脚线高度：150mm 2、1:3水泥砂浆粘 |  | m | 25.72
196 | 011208001003 | 柱面装饰 | 1、18厚木纹穿孔吸音板 2、干挂件(铝合金) 3、12厚玻镁板 4、40*40*3热镀锌方管@600 5、50*50*5热镀锌角码，M10膨胀螺栓固定 |  | m2 | 3.36
197 | 011407001013 | 墙面喷刷涂料 | 1、白色无机涂料 2、满刮2~3厚柔性耐水腻子分层找平 |  | m2 | 63.3
198 | 010809004021 | 石材窗台板 | 1、18厚石材（石英石） 2、专用粘结剂 3、1:3水泥砂浆找平 |  | m2 | 0.62
199 | 011302001020 | 吊顶天棚 | 1、600*600高晶板； 2、主龙骨CS50*15*1.2MM@1000、CS50挂件62.5*47.5*0.7； 3、CS50吊件,113*78*23.5*2mm； 4、φ8(M8全牙)吊杆@<1000；配套M8膨胀螺栓与楼板固定。 |  | m2 | 96
|  | A.1.1 等候休息区及走廊 |  |  |  | 1
本页小计
未来软件编制 | [6 empty] | 2026年4月17日
表-08
分部分项工程和单价措施项目清单与计价表
工程名称：装修工程 |  |  |  | 标段： |  |  | 第18页 共19页
序 号 | 项目编码 | 项目名称 | 项目特征描述 |  | 计量 单位 | 工程量 | 金 额(元)
[7 empty] | 综合单价 | 合价 | 其中
暂估价
200 | 011102003032 | 块料楼地面 | 1、800*800地砖 2、粘结剂 3、1:3干硬性水泥砂浆 4、界面剂 |  | m2 | 63.34
201 | 011105006015 | 金属踢脚线 | 1、灰色拉丝不锈钢 2、高度100 |  | m | 1.2
202 | 011105003020 | 块料踢脚线 | 1、踢脚线高度：150mm 2、1:3水泥砂浆粘 |  | m | 31.37
203 | 011208001006 | 柱面装饰 | 1、18厚木纹穿孔吸音板 2、干挂件(铝合金) 3、12厚玻镁板 4、40*40*3热镀锌方管@600 5、50*50*5热镀锌角码，M10膨胀螺栓固定 |  | m2 | 3.6
204 | 011407001012 | 墙面喷刷涂料 | 1、白色无机涂料 2、满刮2~3厚柔性耐水腻子分层找平 |  | m2 | 98.7
205 | 010809004022 | 石材窗台板 | 1、18厚石材（石英石） 2、专用粘结剂 3、1:3水泥砂浆找平 |  | m2 | 0.78
206 | 011302001019 | 吊顶天棚 | 1、600*600高晶板； 2、主龙骨CS50*15*1.2MM@1000、CS50挂件62.5*47.5*0.7； 3、CS50吊件,113*78*23.5*2mm； 4、φ8(M8全牙)吊杆@<1000；配套M8膨胀螺栓与楼板固定。 |  | m2 | 63.34
|  | A.1 楼梯间改造 |  |  |  | 1
207 | 011407001029 | 墙面喷刷涂料 | 1、白色无机涂料 2、满刮2~3厚柔性耐水腻子分层找平 |  | m2 | 432.63
208 | 011407002001 | 天棚喷刷涂料 |  |  | m2 | 158.47
|  | A.1 其他改造 |  |  |  | 1
209 | 011210006003 | 石膏板隔墙 | 1、12mm厚双层纸面石膏板 2、75系列轻钢覆面横龙骨DC0.6x75x35，间距400mm，竖龙骨DU0.6x75x45，间距600mm，自攻螺丝固定 3、内充50mm厚100kg/m3岩棉防火隔音岩棉 4、12mm厚双层纸面石膏板 |  | m2 | 46.36
210 | 011210003004 | 吸音板隔断（下部） | 1、两面12厚玻镁板+两面木纹穿孔吸音板 2、40*40*3热镀锌方管 3、干挂件(铝合金) 4、具体详见图纸设计，由投标人综合考虑报价 |  | m2 | 92.06
本页小计
未来软件编制 | [6 empty] | 2026年4月17日
表-08
分部分项工程和单价措施项目清单与计价表
工程名称：装修工程 |  |  |  | 标段： |  |  | 第19页 共19页
序 号 | 项目编码 | 项目名称 | 项目特征描述 |  | 计量 单位 | 工程量 | 金 额(元)
[7 empty] | 综合单价 | 合价 | 其中
暂估价
211 | 011210003005 | 玻璃隔断（上部） | 1、超白钢化玻璃，玻璃贴膜综合考虑 2、浅灰色型材龙骨 3、具体详见图纸设计，由投标人综合考虑报价 |  | m2 | 306.59
212 | 011503001001 | 坡道栏杆 | 1、无障碍坡道扶手，扶手高度900 2、详见12J926 |  | m | 33.6
213 | 010101001001 | 零星修补 | 1、包含既有门窗修缮、外墙悬挂物修缮、既有室内装饰零星修缮、室内楼梯（含栏杆）零星修缮等 2、本工程范围的零星修缮工程，综合考虑报价 |  | 项 | 1
分部分项合计
214 | 011701001001 | 脚手架 | 1、投标人需自行现场踏勘，结合图纸设计综合考虑本工程脚手架措施费用，总价包干，结算不得调整 |  | 项 | 1
215 | 011703001001 | 垂直运输 | 1、投标人需自行现场踏勘，结合图纸设计综合考虑本工程垂直运输措施费用，总价包干，结算不得调整 |  | 项 | 1
单价措施合计
本页小计
合 计
未来软件编制 | [6 empty] | 2026年4月17日
表-08

## 5.4表-11 总价措施项目清单与计价表
总价措施项目清单与计价表
工程名称：装修工程 |  |  |  |  | 标段： |  |  | 第1页 共3页
序号 | 项目编码 | 项 目 名 称 | 计算基础 |  | 费率(%) | 金额(元) | 调整 费率(%) |  | 调整后 金额(元) | 备注
1 | 011707001001 | 安全文明施工
1.1 | 1.1 | 基本费 | 分部分项清单合价+单价措施清单合价-分部分项除税工程设备费-单价措施除税工程设备费 |  | 1.5 |  |  |  |  | 不取费时将“费率”置0；
1.2 | 1.2 | 增加费 | 分部分项清单合价+单价措施清单合价-分部分项除税工程设备费-单价措施除税工程设备费 |  | 0 |  |  |  |  | 1星0.4%/2星0.44%/3星0.48%
1.3 | 1.3 | 扬尘污染防治增加费 | 分部分项清单合价+单价措施清单合价-分部分项除税工程设备费-单价措施除税工程设备费 |  | 0.21
2 | 011707002001 | 夜间施工 | 分部分项清单合价+单价措施清单合价-分部分项除税工程设备费-单价措施除税工程设备费 | [6 empty] | 0～0.1%
3 | 011707003001 | 非夜间施工照明 | 分部分项清单合价+单价措施清单合价-分部分项除税工程设备费-单价措施除税工程设备费 | [6 empty] | 0.2%
4 | 011707004001 | 二次搬运 | 分部分项清单合价+单价措施清单合价-分部分项除税工程设备费-单价措施除税工程设备费
编制人（造价人员）： |  |  |  | 复核人（造价工程师）：
未来软件编制 |  |  |  | 2026年4月17日
表-11
总价措施项目清单与计价表
工程名称：装修工程 |  |  |  |  | 标段： |  |  | 第2页 共3页
序号 | 项目编码 | 项 目 名 称 | 计算基础 |  | 费率(%) | 金额(元) | 调整 费率(%) |  | 调整后 金额(元) | 备注
5 | 011707005001 | 冬雨季施工 | 分部分项清单合价+单价措施清单合价-分部分项除税工程设备费-单价措施除税工程设备费 | [6 empty] | 0.05～0.1%
6 | 011707006001 | 地上、地下设施、建筑物的临时保护设施 | 分部分项清单合价+单价措施清单合价-分部分项除税工程设备费-单价措施除税工程设备费
7 | 011707007001 | 已完成工程及设备保护 | 分部分项清单合价+单价措施清单合价-分部分项除税工程设备费-单价措施除税工程设备费 | [6 empty] | 0～0.1%
8 | 011707008001 | 临时设施 | 分部分项清单合价+单价措施清单合价-分部分项除税工程设备费-单价措施除税工程设备费 | [6 empty] | 0.3～1.3%
9 | 011707009001 | 赶工措施 | 分部分项清单合价+单价措施清单合价-分部分项除税工程设备费-单价措施除税工程设备费 | [6 empty] | 0.5～2.2%
10 | 011707010001 | 工程按质论价 | 分部分项清单合价+单价措施清单合价-分部分项除税工程设备费-单价措施除税工程设备费 |  | 0 |  |  |  |  | 市优0.8%/省优1.1%/国优专业1.2%/国优1.3%
编制人（造价人员）： |  |  |  | 复核人（造价工程师）：
未来软件编制 |  |  |  | 2026年4月17日
表-11
总价措施项目清单与计价表
工程名称：装修工程 |  |  |  |  | 标段： |  |  | 第3页 共3页
序号 | 项目编码 | 项 目 名 称 | 计算基础 |  | 费率(%) | 金额(元) | 调整 费率(%) |  | 调整后 金额(元) | 备注
11 | 011707011001 | 住宅分户验收 | 分部分项清单合价+单价措施清单合价-分部分项除税工程设备费-单价措施除税工程设备费 | [6 empty] | 0.1%
12 | 011707012001 | 建筑工人实名制费用 | 分部分项清单合价+单价措施清单合价-分部分项除税工程设备费-单价措施除税工程设备费 | [6 empty] | 0.03%
13 | 011707015001 | 智慧工地费用 | 分部分项清单合价+单价措施清单合价-分部分项除税工程设备费-单价措施除税工程设备费 | [6 empty] | 0.04～0.08%
合 计
编制人（造价人员）： |  |  |  | 复核人（造价工程师）：
未来软件编制 |  |  |  | 2026年4月17日
表-11

## 5.5表-12 其他项目清单与计价汇总表
其他项目清单与计价汇总表
工程名称：装修工程 |  | 标段： |  | 第1页 共1页
序号 | 项 目 名 称 | 金额(元) | 结算金额(元) |  | 备注
1 | 暂列金额 | 100000.00 |  |  | 明细详见表-12-1
2 | 暂估价 | 0.00
2.1 | 材料(工程设备)暂估价 | — |  |  | 明细详见表-12-2
2.2 | 专业工程暂估价 | 0.00 |  |  | 明细详见表-12-3
3 | 计日工 |  |  |  | 明细详见表-12-4
4 | 总承包服务费 |  |  |  | 明细详见表-12-5
合 计 |  |  |  |  | —
未来软件编制 |  |  |  | 2026年4月17日
表-12

## 5.6表-12-1 暂列金额明细表
暂列金额明细表
工程名称：装修工程 |  | 标段： |  | 第1页 共1页
序号 | 项 目 名 称 | 计量单位 | 暂定金额(元) |  | 备注
1 | 暂列金 | 项 | 100000.00
合 计 |  |  | 100000.00 |  | —
未来软件编制 |  |  |  | 2026年4月17日
表-12-1

## 5.7表-13 规费、税金项目计价表
规费、税金项目计价表
工程名称：装修工程 |  |  |  | 标段： |  |  | 第1页 共1页
序号 | 项 目 名 称 | 计算基础 |  |  | 计算基数(元) | 计算费率(%) |  | 金额(元)
1 | 规费 | 分部分项工程费+措施项目费+其他项目费-除税工程设备费 |  |  |  | 100
1.1 | 社会保险费 |  |  |  |  | 3.8
1.2 | 住房公积金 |  |  |  |  | 0.67
1.3 | 环境保护税 |  |  |  |  | 0
2 | 税金 | 分部分项工程费+措施项目费+其他项目费+规费-(除税甲供材料费+除税甲供设备费)/1.01 |  |  |  | 9
合 计
编制人（造价人员）： |  |  | 复核人（造价工程师）：
未来软件编制 |  |  | 2026年4月17日
表-13

## 6.1封-1 招标工程量清单封面(单位工程)
| 电气工程 |  | 工程
招标工程量清单
招 标 人：
（单位盖章）
造价咨询人：
（单位盖章）
2026年03月16日
封-1

## 6.2扉-1 招标工程量清单扉页(单位工程)
| 电气工程 |  |  | 工程
招标工程量清单
招 标 人： |  |  | 造价咨询人：
|  | （单位盖章） |  | （单位资质专用章）
法定代表人 或其授权人： |  |  | 法定代表人 或其授权人：
|  | （签字或盖章） |  | （签字或盖章）
编 制 人： |  |  | 复 核 人：
|  | （造价人员签字盖专用章） |  | （造价工程师签字盖专用章）
编制时间： |  | 2026年03月20日 | 复核时间： | 2026年03月20日
扉-1

## 6.3表-08 分部分项工程和单价措施项目清单与计价表
分部分项工程和单价措施项目清单与计价表
工程名称：电气工程 |  |  |  | 标段： |  |  | 第1页 共8页
序 号 | 项目编码 | 项目名称 | 项目特征描述 |  | 计量 单位 | 工程量 | 金 额(元)
[7 empty] | 综合单价 | 合价 | 其中
暂估价
|  | C.4 电气设备安装工程 |  |  |  | 1
1 | 030404017001 | 配电箱 | 1.名称：zAP1总配电箱 2.型号规格：具体详见图纸MNS-E设备生产厂定 3.其它：IP4X落地安装，基础高度200、包含接线端子 |  | 台 | 1
2 | 030404017002 | 配电箱 | 1.名称：zAP2总配电箱 2.型号规格：具体详见图纸MNS-E设备生产厂定 3.其它：IP4X落地安装，基础高度200、包含接线端子 |  | 台 | 1
3 | 030404017003 | 配电箱 | 1.名称：1AL照明配电箱 2.型号规格：按系统图定制设备生产厂定 3.其它：IP4X壁挂，下沿距地 1800、包含接线端子 |  | 台 | 1
4 | 030404017004 | 配电箱 | 1.名称：2AL照明配电箱 2.型号规格：按系统图定制设备生产厂定 3.其它：IP4X壁挂，下沿距地 1800、包含接线端子 |  | 台 | 1
5 | 030404017005 | 配电箱 | 1.名称：MX1一层监听值班配电箱 2.型号规格：按系统图定制设备生产厂定 3.其它：IP4X嵌墙，下沿距地 1500、包含接线端子 |  | 台 | 1
6 | 030404017006 | 配电箱 | 1.名称：MX2一层女监听配电箱 2.型号规格：按系统图定制设备生产厂定 3.其它：IP4X嵌墙，下沿距地 1500、包含接线端子 |  | 台 | 1
7 | 030404017007 | 配电箱 | 1.名称：MX3科技法庭配电箱 2.型号规格：按系统图定制设备生产厂定 3.其它：IP4X嵌墙，下沿距地 1500、包含接线端子 |  | 台 | 1
8 | 030404017008 | 配电箱 | 1.名称：2ALrd安防配电箱 2.型号规格：按系统图定制设备生产厂定 3.其它：IP4X壁挂，下沿距地 1800、包含接线端子 |  | 台 | 1
9 | 030404017012 | 配电箱 | 1.名称：配电箱 2.型号规格：1AK，具体详见图纸 3.其它：包含接线端子，配电箱带锁具，壁挂，下沿距地1800 |  | 台 | 1
10 | 030404017013 | 配电箱 | 1.名称：配电箱 2.型号规格：2AK，具体详见图纸 3.其它：包含接线端子，配电箱带锁具，壁挂，下沿距地1800 |  | 台 | 1
11 | 030404020001 | 断路器315A | 1.名称：断路器 2.型号规格：315A 3.其它：具体详见图纸 |  | 个 | 1
本页小计
未来软件编制 | [6 empty] | 2026年4月17日
表-08
分部分项工程和单价措施项目清单与计价表
工程名称：电气工程 |  |  |  | 标段： |  |  | 第2页 共8页
序 号 | 项目编码 | 项目名称 | 项目特征描述 |  | 计量 单位 | 工程量 | 金 额(元)
[7 empty] | 综合单价 | 合价 | 其中
暂估价
12 | 030404020002 | 断路器100A | 1.名称：断路器 2.型号规格：100A 3.其它：具体详见图纸 |  | 个 | 1
13 | 030411003001 | 桥架 | 1.名称：桥架 2.型号规格：200*100 3.其它：包含所有附件 |  | m | 81.47
14 | 030411003002 | 桥架 | 1.名称：桥架 2.型号规格：100*50 3.其它：包含所有附件 |  | m | 59.91
15 | 030413001002 | 桥架及配管支架 | 1.名称：桥架及配管支架 2.型号规格：-40*4角铁 3.其它：制作、安装、包含所有附件 |  | kg | 500
16 | 031201003001 | 金属结构刷油 | 1.名称：金属结构刷油 2.其它：除锈、刷二遍防锈漆、二遍调和漆 |  | kg | 500
17 | 030413001001 | 抗震支架 | 1.名称：抗震支架 2.型号规格：具体需二次深化设计 3.其它：包含所有抗震支架附件，结算不做调整 |  | 套 | 12
18 | 030411001001 | 配管 | 1.名称：配管 2.型号规格：SC100 3.敷设方式：CE、CC、WS 3.其它：包含所有附件及开槽修补 |  | m | 28.28
19 | 030411001002 | 配管 | 1.名称：配管 2.型号规格：SC80 3.敷设方式：WS 3.其它：包含所有附件及开槽修补 |  | m | 4.38
20 | 030411001003 | 配管 | 1.名称：配管 2.型号规格：SC50 3.敷设方式：CE、CC、WS 3.其它：包含所有附件及开槽修补 |  | m | 159.54
21 | 030411001004 | 配管 | 1.名称：配管 2.型号规格：SC25 3.敷设方式：CE、CC、WS 3.其它：包含所有附件及开槽修补 |  | m | 12.52
22 | 030411001005 | 配管 | 1.名称：配管 2.型号规格：KJG-MV80 3.敷设方式：WS 4.其它：包含所有附件及开槽修补 |  | m | 67.6
23 | 030411001006 | 配管 | 1.名称：配管 2.型号规格：KJG-H50 3.敷设方式：WS 4.其它：包含所有附件及开槽修补 |  | m | 15.94
24 | 030411001007 | 配管 | 1.名称：配管 2.型号规格：KJG-MV25 3.敷设方式：CE、WS 4.其它：包含所有附件及开槽修补 |  | m | 32.77
本页小计
未来软件编制 | [6 empty] | 2026年4月17日
表-08
分部分项工程和单价措施项目清单与计价表
工程名称：电气工程 |  |  |  | 标段： |  |  | 第3页 共8页
序 号 | 项目编码 | 项目名称 | 项目特征描述 |  | 计量 单位 | 工程量 | 金 额(元)
[7 empty] | 综合单价 | 合价 | 其中
暂估价
25 | 030411001008 | 配管 | 1.名称：配管 2.型号规格：KJG-MV20 3.敷设方式：CE、WS 4.其它：包含所有附件及开槽修补 |  | m | 312.23
26 | 030411001009 | 配管 | 1.名称：配管 2.型号规格：KJG-MV15 3.敷设方式：CE、WS 4.其它：包含所有附件及开槽修补 |  | m | 1455.03
27 | 030411001010 | 配管 | 1.名称：配管 2.型号规格：JDG50 3.敷设方式：WS 3.其它：包含所有附件及开槽修补 |  | m | 7.48
28 | 030411001011 | 配管 | 1.名称：配管 2.型号规格：JDG20 3.敷设方式：WC、CC、CE 4.其它：包含所有附件及开槽修补 |  | m | 2.9
29 | 030408001007 | 电力电缆 | 1.名称：电力电缆 2.型号规格：WDZB1-YJY-4x50+E25 3.敷设方式：穿管及桥架敷设 |  | m | 34.5
30 | 030408001008 | 电力电缆 | 1.名称：电力电缆 2.型号规格：WDZB1-YJY-4x35+E16 3.敷设方式：穿管及桥架敷设 |  | m | 12
31 | 030408001001 | 电力电缆 | 1.名称：电力电缆 2.型号规格：WDZB1-YJY-4x25+E16 3.敷设方式：穿管及桥架敷设 |  | m | 122.68
32 | 030408001002 | 电力电缆 | 1.名称：电力电缆 2.型号规格：WDZB1-YJY-4x10+E10 3.敷设方式：穿管及桥架敷设 |  | m | 102.04
33 | 030408001003 | 电力电缆 | 1.名称：电力电缆 2.型号规格：WDZB1-YJY-3*6 3.敷设方式：穿管及桥架敷设 |  | m | 34.92
34 | 030408001004 | 电力电缆 | 1.名称：电力电缆 2.型号规格：WDZB1-YJY-5*4 3.敷设方式：穿管及桥架敷设 |  | m | 10.17
35 | 030411004001 | 配线 | 1.名称：配线 2.型号规格：WDZB1-BYJ-2.5mm2 3.敷设方式：穿管及桥架敷设 |  | m | 7551.13
36 | 030411004002 | 配线 | 1.名称：配线 2.型号规格：WDZB1-BYJ-4mm2 3.敷设方式：穿管及桥架敷设 |  | m | 2663.97
37 | 030411004015 | 配线 | 1.名称：配线 2.型号规格：WDZB1-BYJ-6mm2 3.敷设方式：穿管及桥架敷设 |  | m | 104.76
38 | 030411004003 | 配线 | 1.名称：配线 2.型号规格：WDZB1-BYJ-16mm2 3.敷设方式：穿管及桥架敷设 |  | m | 67.4
39 | 030411004005 | 配线 | 1.名称：配线 2.型号规格：字屏厂商配套带快接件的铜芯护套电缆 3.其它：包含所有附件、具体详见图纸、穿管及桥架敷设 |  | m | 60
本页小计
未来软件编制 | [6 empty] | 2026年4月17日
表-08
分部分项工程和单价措施项目清单与计价表
工程名称：电气工程 |  |  |  | 标段： |  |  | 第4页 共8页
序 号 | 项目编码 | 项目名称 | 项目特征描述 |  | 计量 单位 | 工程量 | 金 额(元)
[7 empty] | 综合单价 | 合价 | 其中
暂估价
40 | 030411004006 | 配线 | 1.名称：配线 2.型号规格：WDZ-RYSP-2*1.5 3.其它：包含所有附件、穿管及桥架敷设 |  | m | 15
41 | 030408006001 | 电力电缆头 | 1.名称：电力电缆头 2.型号规格： WDZB1-YJY-4x25+E16 3.其它：包含所有附件 |  | 个 | 8
42 | 030408006008 | 电力电缆头 | 1.名称：电力电缆头 2.型号规格： WDZB1-YJY-4x35+E16 3.其它：包含所有附件 |  | 个 | 2
43 | 030408006007 | 电力电缆头 | 1.名称：电力电缆头 2.型号规格： WDZB1-YJY-4x50+E25 3.其它：包含所有附件 |  | 个 | 2
44 | 030408006002 | 电力电缆头 | 1.名称：电力电缆头 2.型号规格： WDZB1-YJY-4x10+E10 3.其它：包含所有附件 |  | 个 | 6
45 | 030408006003 | 电力电缆头 | 1.名称：电力电缆头 2.型号规格： YJV22-4x50 3.其它：包含所有附件 |  | 个 | 2
46 | 030408006004 | 电力电缆头 | 1.名称：电力电缆头 2.型号规格： WDZB1-YJY-3x6 3.其它：包含所有附件 |  | 个 | 8
47 | 030408006005 | 电力电缆头 | 1.名称：电力电缆头 2.型号规格：YJV22-4*240 3.其它：包含所有附件 |  | 个 | 2
48 | 030412004001 | 4寸LED筒灯 | 1.名称：4寸LED筒灯 2.型号规格：LED 1300lm 12W220VAC 4000K 3.其它：尺寸：外径110mm、高55mm、开孔DN95、包含所有附件、金属软管 |  | 套 | 57
49 | 030412005001 | 平板灯 | 1.名称：LED平板灯盘 2.型号规格：600*600*38、LED 4200lm 32W220VAC 4000K 3.其它：嵌顶/吸顶、包含所有附件、金属软管 |  | 套 | 152
50 | 030412005002 | 平板灯 | 1.名称：平板灯 2.型号规格：150*2400 LED 5250lm 32W220VAC 4000K 3.其它：嵌顶、包含所有附件、金属软管 |  | 套 | 4
51 | 030412001001 | 混光灯 | 1.名称：混光灯 2.型号规格：警卫照明（夜间循环定时启动） LED，5W筒灯, 3.其它：嵌顶安装，包含所有附件、金属管 |  | 套 | 6
本页小计
未来软件编制 | [6 empty] | 2026年4月17日
表-08
分部分项工程和单价措施项目清单与计价表
工程名称：电气工程 |  |  |  | 标段： |  |  | 第5页 共8页
序 号 | 项目编码 | 项目名称 | 项目特征描述 |  | 计量 单位 | 工程量 | 金 额(元)
[7 empty] | 综合单价 | 合价 | 其中
暂估价
52 | 030404034001 | 照明开关 | 1.名称：翘板开关-单联单控 2.型号规格：86型 10A220VAC 3.其它：暗装，下沿距地1300 |  | 个 | 4
53 | 030404034002 | 照明开关 | 1.名称：翘板开关-双联单控 2.型号规格：86型 10A220VAC 3.其它：暗装，下沿距地1300 |  | 个 | 26
54 | 030404034003 | 照明开关 | 1.名称：翘板开关-三联单控 2.型号规格：86型 10A220VAC 3.其它：暗装，下沿距地1300 |  | 个 | 2
55 | 030404034004 | 照明开关 | 1.名称：翘板开关-双联双控 2.型号规格： 86型 10A220VAC 3.其它： 暗装，下沿距地1300 |  | 个 | 7
56 | 030404035001 | 防水工业连接器 | 1.名称：防水工业连接器（含插头插座） 2.型号规格： 16A440V6h5P 3.其它： 插座明装，下沿距地1800 |  | 个 | 1
57 | 030404035002 | 插座 | 1.名称：安全型二三极暗装插座 2.型号规格：AC220V10A 3.其它：暗装，下沿距地 500 |  | 个 | 79
58 | 030404035003 | 隐藏式地面电源插座 | 1.名称：地面接线盒 防水型， 2.其它：利用金属可弯曲导管与桌面多媒体信息插座电源模块连接 暗埋、隐藏式地面电源插座（10A250V，余同） 为桌面多媒体插座供电 |  | 个 | 5
59 | 030404036001 | 空调通风设备线控器 | 1.名称：空调通风设备线控器/集中控制器 2.型号规格： 中标厂商随机配套供应 2.其它： 暗装，下沿距地1300 |  | 套 | 2
60 | 030404035004 | 壁挂空调插座 | 1.名称：壁挂空调插座 2.型号规格：BK，具体详见图纸 3.其它：包含空调专用控制器，暗装，下沿距地2.3m |  | 个 | 3
61 | 030404035005 | 柜式空调插座 | 1.名称：柜式空调插座 2.型号规格：GK，具体详见图纸 3.其它：包含空调专用控制器，暗装，下沿距地 0.3m |  | 个 | 8
62 | 030404035006 | 柜式空调插座 | 1.名称：柜式空调插座 2.型号规格：GK3，具体详见图纸 3.其它：包含空调专用控制器，暗装，下沿距地 0.3m |  | 个 | 7
63 | 030411006001 | 接线盒 | 1.名称：接线盒 2.型号规格：86型镀锌，包含面板 |  | 个 | 219
64 | 030411006002 | 开关盒 | 1.名称：开关盒 2.型号规格：86型镀锌 |  | 个 | 144
65 | 030411006003 | 接线盒 | 1.名称：吊顶内接线盒，接头采用专用连接件 |  | 个 | 2
本页小计
未来软件编制 | [6 empty] | 2026年4月17日
表-08
分部分项工程和单价措施项目清单与计价表
工程名称：电气工程 |  |  |  | 标段： |  |  | 第6页 共8页
序 号 | 项目编码 | 项目名称 | 项目特征描述 |  | 计量 单位 | 工程量 | 金 额(元)
[7 empty] | 综合单价 | 合价 | 其中
暂估价
66 | 030414002001 | 送配电装置系统 | 1.名称：送配电装置系统 2.其它：此项费用必须提供调试报告 |  | 系统 | 2
|  | C.4 应急照明安装工程 |  |  |  | 1
67 | 030404017010 | 配电箱1ALE | 1.名称：配电箱1ALE 2.型号规格：1ALE消防电源箱按系统图定制设备生产厂定IP4X 3.其它：配电间明装，下沿距地 1500、包含接线端子 |  | 台 | 1
68 | 030404017009 | 配电箱ALEE | 1.名称：应急照明箱ALEE 2.型号规格：A型应急照明配电箱 AD(DC36V/0.6kVA)-GB17945-2024 3.其它： 壁挂，上沿距地1800、包含接线端子及所有附件 |  | 台 | 1
69 | 030412004002 | 单面方向标志灯-左向 | 1.名称：单面方向标志灯-左向 2.型号规格：A型 LED 100lm 不锈钢面板 中型 3.其它：壁装，上沿距地500、包含金属软管 |  | 套 | 1
70 | 030412004003 | 多信息复合标志灯-双面 | 1.名称：多信息复合标志灯-双面 2.型号规格：A型 LED 100lm 不锈钢面板 中型 3.其它：吊装，下沿距地2500、包含金属软管 |  | 套 | 8
71 | 030412004004 | 安全出口标志灯 | 1.名称：安全出口标志灯 2.型号规格：A型 LED 100lm 不锈钢面板 中型 3.其它：壁装，下沿距门框100、包含金属软管 |  | 套 | 4
72 | 030412004005 | A型非集中控制自带电源应急照明灯 | 1.名称：A型非集中控制自带电源应急照明灯 2.型号规格：ACJ（FE 300lm）-GB17945-2024， 3.其它：户外安装时IP67 吸顶、包含金属软管 |  | 套 | 40
73 | 030412004006 | A型非集中控制自带电源应急照明壁灯 | 1.名称：A型非集中控制自带电源应急照明壁灯 2.型号规格：ADZ（FE 300lm）-GB17945-2024， 3.其它：户外安装时IP67、壁装，下沿距地2400、包含金属软管 |  | 套 | 12
74 | 030412004007 | 楼层标志灯 | 1.名称：楼层标志灯 2.型号规格：A型 LED 100lm 不锈钢面板 中型 3.其它：壁装，下沿距门框100、包含金属软管 |  | 套 | 4
75 | 030412004008 | 安全出口标志灯 | 1.名称：安全出口标志灯 2.型号规格：A型 LED 100lm 不锈钢面板 中型 3.其它：壁装，下沿距门框100、包含金属软管 |  | 套 | 17
本页小计
未来软件编制 | [6 empty] | 2026年4月17日
表-08
分部分项工程和单价措施项目清单与计价表
工程名称：电气工程 |  |  |  | 标段： |  |  | 第7页 共8页
序 号 | 项目编码 | 项目名称 | 项目特征描述 |  | 计量 单位 | 工程量 | 金 额(元)
[7 empty] | 综合单价 | 合价 | 其中
暂估价
76 | 030411001014 | 配管 | 1.名称：配管 2.型号规格：KJG-MV15 3.敷设方式：CE、WS 4.其它：包含所有附件及开槽修补 |  | m | 491.81
77 | 030411001013 | 配管 | 1.名称：配管 2.型号规格：JDG20 3.敷设方式：WC、CC、CE 4.其它：包含所有附件及开槽修补 |  | m | 53.5
78 | 030411004007 | 配线 | 1.名称：配线 2.型号规格：WDZN-RYJS-2x2.5 3.其它：包含所有附件 |  | m | 496.81
79 | 030411004008 | 配线 | 1.名称：配线 2.型号规格：WDZ-RYJSYP-4x1.5 3.其它：至现场消防接线端子箱、与消防控制室应急照明控制主机通讯 |  | m | 100
80 | 030411006004 | 接线盒 | 1.名称：接线盒（开关盒） 2.型号规格：86型镀锌 3.其它：包含镀锌面板 |  | 个 | 95
81 | 030414002002 | 应急照明系统调试 | 1.名称：应急照明系统调试 |  | 系统 | 1
|  | C.5 建筑智能化工程 |  |  |  | 1
82 | 030501005001 | 在线式UPS装置及其配套电池柜 | 1.名称：在线式UPS装置及其配套电池柜 2.型号规格：20kVA，三进单出 配套电池柜2组，每组16节12V100AH免维护铅酸蓄电池，具体详见图纸 3.其它：配电间落地安装，包含所有配套附件、配套支架、调试 |  | 套 | 1
|  | C.4 消防电动排烟窗控制系统 |  |  |  | 1
83 | 030404017011 | 消防电动排烟窗控制箱 | 1.名称：消防电动排烟窗控制箱 2.型号规格：电动排烟窗控制装置 （窗控系统厂家成套提供） |  | 台 | 1
84 | 030411001015 | 配管 | 1.名称：配管 2.型号规格：SC20 3.敷设方式：CE、CC、WS 3.其它：包含所有附件及开槽修补 |  | m | 112.86
85 | 030411001016 | 配管 | 1.名称：配管 2.型号规格：JDG20 3.敷设方式：WC、CC、CE 4.其它：包含所有附件及开槽修补 |  | m | 16
86 | 030411004012 | 配线 | 1.名称：配线 2.型号规格：WDZN-BYJ-2.5mm2 |  | m | 65.73
87 | 030411004013 | 配线 | 1.名称：配线 2.型号规格：WDZN-BYJ-6mm2 |  | m | 118.86
88 | 030411004014 | 配线 | 1.名称：配线 2.型号规格：WDZN-BYJ-1.5mm2 |  | m | 33.18
89 | 030904003001 | 手动紧急按钮 | 1.名称： 手动紧急按钮 |  | 套 | 1
90 | 030404022001 | 遥控器 | 1.名称：遥控器 |  | 套 | 1
本页小计
未来软件编制 | [6 empty] | 2026年4月17日
表-08
分部分项工程和单价措施项目清单与计价表
工程名称：电气工程 |  |  |  | 标段： |  |  | 第8页 共8页
序 号 | 项目编码 | 项目名称 | 项目特征描述 |  | 计量 单位 | 工程量 | 金 额(元)
[7 empty] | 综合单价 | 合价 | 其中
暂估价
91 | 030404022002 | 86微型排烟窗控制器 | 1.名称：86微型排烟窗控制器 2.其它：输出功率不低于96W24VDC，负责同一排窗扇开窗机 暗装 距地 1.3m |  | 套 | 1
92 | 030404022003 | DC24V 电动开窗机 | 1.名称：DC24V 电动开窗机 2.其它：随自然排烟窗一体化配套提供(类型、参数详建筑门窗表) |  | 套 | 1
93 | 030404022004 | 消防电动排烟窗控制装置 | 1.名称：消防电动排烟窗控制装置 2.其它：消防认证，分区分组控制，每组输出功率≮1500W |  | 套 | 1
94 | 030411006005 | 接线盒 | 1.名称：接线盒（分线盒） 2.型号规格：跟系统配套 3.其它：包含所有附件 |  | 个 | 6
95 | 030414002003 | 系统调试 | 1.名称：系统调试 |  | 系统 | 1
|  | C.4 电气设备拆除工程 |  |  |  | 1
96 | 011613001001 | 所有灯具、电风扇、开关、插座拆除 | 1.名称：所有灯具、电风扇、开关、插座拆除 2.其它：拆除后垃圾自行处理、考虑残值回收、墙面地面恢复 |  | 项 | 1
97 | 011612001001 | 所有线管、线槽及配线拆除 | 1.名称：所有线管、线槽及配线拆除 2.其它：拆除后垃圾自行处理、考虑残值回收、墙面地面恢复 |  | 项 | 1
98 | 011613001002 | 所有配电箱拆除 | 1.名称：所有配电箱拆除 2.其它：拆除后垃圾自行处理、考虑残值回收、墙面地面恢复 |  | 项 | 1
99 | 011612002001 | 所有电热水器拆除 | 1.名称：所有电热水器拆除 2.其它：保护性拆除、拆除后移交甲方指定位置放置 |  | 项 | 1
100 | 011602001001 | 所有混凝土地面拆除及恢复 | 1.名称：所有混凝土地面拆除及恢复 2.其它：包含垃圾清运、外运 |  | 项 | 1
分部分项合计
101 | 031301017001 | 脚手架搭拆 | 脚手架搭拆 |  | 项 | 1
单价措施合计
本页小计
合 计
未来软件编制 | [6 empty] | 2026年4月17日
表-08

## 6.4表-11 总价措施项目清单与计价表
总价措施项目清单与计价表
工程名称：电气工程 |  |  |  |  | 标段： |  |  | 第1页 共3页
序号 | 项目编码 | 项 目 名 称 | 计算基础 |  | 费率(%) | 金额(元) | 调整 费率(%) |  | 调整后 金额(元) | 备注
1 | 031302001001 | 安全文明施工
1.1 | 1.1 | 基本费 | 分部分项清单合价+单价措施清单合价-分部分项除税工程设备费-单价措施除税工程设备费 |  | 1.5 |  |  |  |  | 不取费时将“费率”置0；
1.2 | 1.2 | 增加费 | 分部分项清单合价+单价措施清单合价-分部分项除税工程设备费-单价措施除税工程设备费 |  | 0 |  |  |  |  | 1星0.3%/2星0.33%/3星0.36%
1.3 | 1.3 | 扬尘污染防治增加费 | 分部分项清单合价+单价措施清单合价-分部分项除税工程设备费-单价措施除税工程设备费 |  | 0.21
2 | 031302002001 | 夜间施工 | 分部分项清单合价+单价措施清单合价-分部分项除税工程设备费-单价措施除税工程设备费 | [6 empty] | 0～0.1%
3 | 031302003001 | 非夜间施工照明 | 分部分项清单合价+单价措施清单合价-分部分项除税工程设备费-单价措施除税工程设备费 | [6 empty] | 0.30%
4 | 031302004001 | 二次搬运 | 分部分项清单合价+单价措施清单合价-分部分项除税工程设备费-单价措施除税工程设备费
编制人（造价人员）： |  |  |  | 复核人（造价工程师）：
未来软件编制 |  |  |  | 2026年4月17日
表-11
总价措施项目清单与计价表
工程名称：电气工程 |  |  |  |  | 标段： |  |  | 第2页 共3页
序号 | 项目编码 | 项 目 名 称 | 计算基础 |  | 费率(%) | 金额(元) | 调整 费率(%) |  | 调整后 金额(元) | 备注
5 | 031302005001 | 冬雨季施工 | 分部分项清单合价+单价措施清单合价-分部分项除税工程设备费-单价措施除税工程设备费 | [6 empty] | 0.05～0.1%
6 | 031302006001 | 已完成工程及设备保护 | 分部分项清单合价+单价措施清单合价-分部分项除税工程设备费-单价措施除税工程设备费 | [6 empty] | 0～0.05%
7 | 031302008001 | 临时设施 | 分部分项清单合价+单价措施清单合价-分部分项除税工程设备费-单价措施除税工程设备费 | [6 empty] | 0.6～1.6%
8 | 031302009001 | 赶工措施 | 分部分项清单合价+单价措施清单合价-分部分项除税工程设备费-单价措施除税工程设备费 | [6 empty] | 0.5～2.1%
9 | 031302010001 | 工程按质论价 | 分部分项清单合价+单价措施清单合价-分部分项除税工程设备费-单价措施除税工程设备费 |  | 0 |  |  |  |  | 市优0.8%/省优1.1%/国优专业1.2%/国优1.3%
10 | 031302011001 | 住宅分户验收 | 分部分项清单合价+单价措施清单合价-分部分项除税工程设备费-单价措施除税工程设备费 | [6 empty] | 0.10%
编制人（造价人员）： |  |  |  | 复核人（造价工程师）：
未来软件编制 |  |  |  | 2026年4月17日
表-11
总价措施项目清单与计价表
工程名称：电气工程 |  |  |  |  | 标段： |  |  | 第3页 共3页
序号 | 项目编码 | 项 目 名 称 | 计算基础 |  | 费率(%) | 金额(元) | 调整 费率(%) |  | 调整后 金额(元) | 备注
11 | 031302012001 | 建筑工人实名制费用 | 分部分项清单合价+单价措施清单合价-分部分项除税工程设备费-单价措施除税工程设备费 | [6 empty] | 0.03%
12 | 031302015001 | 智慧工地费用 | 分部分项清单合价+单价措施清单合价-分部分项除税工程设备费-单价措施除税工程设备费 | [6 empty] | 0.04～0.08%
合 计
编制人（造价人员）： |  |  |  | 复核人（造价工程师）：
未来软件编制 |  |  |  | 2026年4月17日
表-11

## 6.5表-12 其他项目清单与计价汇总表
其他项目清单与计价汇总表
工程名称：电气工程 |  | 标段： |  | 第1页 共1页
序号 | 项 目 名 称 | 金额(元) | 结算金额(元) |  | 备注
1 | 暂列金额 | 20000.00 |  |  | 明细详见表-12-1
2 | 暂估价 | 0.00
2.1 | 材料(工程设备)暂估价 | — |  |  | 明细详见表-12-2
2.2 | 专业工程暂估价 | 0.00 |  |  | 明细详见表-12-3
3 | 计日工 |  |  |  | 明细详见表-12-4
4 | 总承包服务费 |  |  |  | 明细详见表-12-5
合 计 |  |  |  |  | —
未来软件编制 |  |  |  | 2026年4月17日
表-12

## 6.6表-12-1 暂列金额明细表
暂列金额明细表
工程名称：电气工程 |  | 标段： |  | 第1页 共1页
序号 | 项 目 名 称 | 计量单位 | 暂定金额(元) |  | 备注
1 | 暂列金 | 项 | 20000.00
合 计 |  |  | 20000.00 |  | —
未来软件编制 |  |  |  | 2026年4月17日
表-12-1

## 6.7表-13 规费、税金项目计价表
规费、税金项目计价表
工程名称：电气工程 |  |  |  | 标段： |  |  | 第1页 共1页
序号 | 项 目 名 称 | 计算基础 |  |  | 计算基数(元) | 计算费率(%) |  | 金额(元)
1 | 规费 | 分部分项工程费+措施项目费+其他项目费-除税工程设备费 |  |  |  | 100
1.1 | 社会保险费 |  |  |  |  | 2.4
1.2 | 住房公积金 |  |  |  |  | 0.42
1.3 | 环境保护税 |  |  |  |  | 0
2 | 税金 | 分部分项工程费+措施项目费+其他项目费+规费-(除税甲供材料费+除税甲供设备费)/1.01 |  |  |  | 9
合 计
编制人（造价人员）： |  |  | 复核人（造价工程师）：
未来软件编制 |  |  | 2026年4月17日
表-13

## 7.1封-1 招标工程量清单封面(单位工程)
| 给排水工程 |  | 工程
招标工程量清单
招 标 人：
（单位盖章）
造价咨询人：
（单位盖章）
2026年03月16日
封-1

## 7.2扉-1 招标工程量清单扉页(单位工程)
| 给排水工程 |  |  | 工程
招标工程量清单
招 标 人： |  |  | 造价咨询人：
|  | （单位盖章） |  | （单位资质专用章）
法定代表人 或其授权人： |  |  | 法定代表人 或其授权人：
|  | （签字或盖章） |  | （签字或盖章）
编 制 人： |  |  | 复 核 人：
|  | （造价人员签字盖专用章） |  | （造价工程师签字盖专用章）
编制时间： |  | 2026年03月21日 | 复核时间： | 2026年03月21日
扉-1

## 7.3表-08 分部分项工程和单价措施项目清单与计价表
分部分项工程和单价措施项目清单与计价表
工程名称：给排水工程 |  |  |  | 标段： |  |  | 第1页 共3页
序 号 | 项目编码 | 项目名称 | 项目特征描述 |  | 计量 单位 | 工程量 | 金 额(元)
[7 empty] | 综合单价 | 合价 | 其中
暂估价
|  | C.10 给水工程 |  |  |  | 1
1 | 031001006004 | 塑料管 | 1.名称：塑料管 2.型号规格：PPR-DN50 3.其它：热熔连接、管道试压、管道消毒冲洗、包含管件 |  | m | 7.87
2 | 031001006005 | 塑料管 | 1.名称：塑料管 2.型号规格：PPR-DN32 3.其它：热熔连接、管道试压、管道消毒冲洗、包含管件 |  | m | 2
3 | 031001006001 | 塑料管 | 1.名称：塑料管 2.型号规格：PPR-DN25 3.其它：热熔连接、管道试压、管道消毒冲洗、包含管件 |  | m | 40.35
4 | 031001006003 | 塑料管 | 1.名称：塑料管 2.型号规格：PPR-DN15 3.其它：热熔连接、管道试压、管道消毒冲洗、包含管件 |  | m | 56.34
5 | 031001003001 | 不锈钢管 | 1.名称：不锈钢管 2.型号规格：DN15 3.其它：卡压连接、管道试压、管道消毒冲洗、包含管件 |  | m | 0.4
6 | 031003001001 | 螺纹截止阀DN50 | 1.名称：螺纹截止阀 2.型号规格：DN50 3.其它：具体详见图纸 |  | 个 | 1
7 | 031003001002 | 螺纹截止阀DN40 | 1.名称：螺纹截止阀 2.型号规格：DN40 3.其它：具体详见图纸 |  | 个 | 1
8 | 031003001004 | 螺纹截止阀DN32 | 1.名称：螺纹截止阀 2.型号规格：DN32 3.其它：具体详见图纸 |  | 个 | 1
9 | 031003001003 | 截止阀DN15 | 1.名称：螺纹截止阀 2.型号规格：DN15 3.其它：具体详见图纸 |  | 个 | 5
10 | 031003001005 | 止回阀DN15 | 1.名称：止回阀 2.型号规格：DN15 3.其它：具体详见图纸 |  | 个 | 1
11 | 031002003001 | 套管 | 1.名称：一般钢套管 2.型号规格：DN80 3.其它：制作、安装、防火封堵 |  | 个 | 5
12 | 031004014003 | 给水新旧管道连接 | 1.名称：给水新旧管道连接 2.型号规格：具体详见图纸 |  | 项 | 1
13 | 030413001001 | 支架 | 1.名称：支架 2.型号规格：-40*4角铁 3.其它：制作、安装、包含所有附件 |  | kg | 100
14 | 031201003002 | 金属结构刷油 | 1.名称：金属结构刷油 2.其它：除锈、刷二遍防锈漆、二遍调和漆 |  | kg | 100
|  | C.10 给排水工程 |  |  |  | 1
本页小计
未来软件编制 | [6 empty] | 2026年4月17日
表-08
分部分项工程和单价措施项目清单与计价表
工程名称：给排水工程 |  |  |  | 标段： |  |  | 第2页 共3页
序 号 | 项目编码 | 项目名称 | 项目特征描述 |  | 计量 单位 | 工程量 | 金 额(元)
[7 empty] | 综合单价 | 合价 | 其中
暂估价
15 | 031001006006 | 塑料管 | 1.名称：高密度塑料排水管 2.型号规格：PVC-U-110 3.其它：化学粘接、包含管件、管道试验、管道其它附件 |  | m | 41.13
16 | 031001006007 | 塑料管 | 1.名称：高密度塑料排水管 2.型号规格：PVC-U-50 3.其它：化学粘接、包含管件、管道试验、管道其它附件 |  | m | 31.71
17 | 031002003002 | 套管 | 1.名称：刚性防水套管 2.型号规格：DN150 3.其它：制作、安装、防火封堵 |  | 个 | 4
18 | 031002003003 | 套管 | 1.名称：一般钢套管 2.型号规格：DN150 3.其它：制作、安装、防火封堵 |  | 个 | 2
19 | 031004006001 | 蹲便器 | 1.名称：蹲便器 2.型号规格：（陶瓷材质）蹲式大便器采用脚踏式自闭冲洗阀大便器、成品、09S304-87 3.其它：卫生设备及配件需符合CJ/T164-2014及GB/T18870-2011的相关要求、包含所有附件、角阀 |  | 组 | 10
20 | 031004003001 | 台式洗脸盆 | 1.名称：洗脸盆 2.型号规格：采用台式洗脸盆，陶瓷材质，公共区域洗脸盆采用自闭式水龙头、09S304-45 3.其它：卫生设备及配件需符合CJ/T164-2014及GB/T18870-2011的相关要求、包含所有附件、角阀、配套支架 |  | 组 | 7
21 | 031004007001 | 小便器 | 1.名称：小便器 2.型号规格：小便器采用感应式冲洗阀，陶瓷材质、09S304-98 3.其它：小便器安装详 16J914-1-XT15 页 -2, 、包含所有附件、阀门、支架 |  | 组 | 5
22 | 031004014001 | 地漏DN50 | 1.名称：地漏（不锈钢） 2.型号规格：DN50 |  | 个 | 8
23 | 031004014002 | 新旧管道连接 | 1.名称：新旧管道连接 2.型号规格：具体详见图纸 |  | 项 | 1
24 | 010101007001 | 管沟土方 | 1.名称：管沟土方 |  | m3 | 5.76
25 | 010103001001 | 回填方 | 1.名称：回填方 |  | m3 | 5.76
|  | C.10 给排水拆除工程 |  |  |  | 1
26 | 011612001001 | 所有给排水管道拆除 | 1.名称：所有给排水管道拆除 2.其它：拆除后垃圾自行处理、墙面地面恢复 |  | 项 | 1
27 | 011612002001 | 所有阀门、卫生洁具拆除 | 1.名称：所有卫生洁具、阀门拆除 2.其它：拆除后垃圾自行处理、墙面地面恢复 |  | 项 | 1
本页小计
未来软件编制 | [6 empty] | 2026年4月17日
表-08
分部分项工程和单价措施项目清单与计价表
工程名称：给排水工程 |  |  |  | 标段： |  |  | 第3页 共3页
序 号 | 项目编码 | 项目名称 | 项目特征描述 |  | 计量 单位 | 工程量 | 金 额(元)
[7 empty] | 综合单价 | 合价 | 其中
暂估价
28 | 011602001001 | 所有卫生间地面拆除 | 1.名称：卫生间地面拆除 2.其它：卫生间所有地面拆除，垃圾清运、外运、投标单位自行考虑，结算不做调整 |  | 项 | 1
分部分项合计
29 | 031301017001 | 脚手架搭拆费 | 脚手架搭拆费 |  | 项 | 1
单价措施合计
本页小计
合 计
未来软件编制 | [6 empty] | 2026年4月17日
表-08

## 7.4表-11 总价措施项目清单与计价表
总价措施项目清单与计价表
工程名称：给排水工程 |  |  |  |  | 标段： |  |  | 第1页 共3页
序号 | 项目编码 | 项 目 名 称 | 计算基础 |  | 费率(%) | 金额(元) | 调整 费率(%) |  | 调整后 金额(元) | 备注
1 | 031302001001 | 安全文明施工
1.1 | 1.1 | 基本费 | 分部分项清单合价+单价措施清单合价-分部分项除税工程设备费-单价措施除税工程设备费 |  | 1.5 |  |  |  |  | 不取费时将“费率”置0；
1.2 | 1.2 | 增加费 | 分部分项清单合价+单价措施清单合价-分部分项除税工程设备费-单价措施除税工程设备费 |  | 0 |  |  |  |  | 1星0.3%/2星0.33%/3星0.36%
1.3 | 1.3 | 扬尘污染防治增加费 | 分部分项清单合价+单价措施清单合价-分部分项除税工程设备费-单价措施除税工程设备费 |  | 0.21
2 | 031302002001 | 夜间施工 | 分部分项清单合价+单价措施清单合价-分部分项除税工程设备费-单价措施除税工程设备费 | [6 empty] | 0～0.1%
3 | 031302003001 | 非夜间施工照明 | 分部分项清单合价+单价措施清单合价-分部分项除税工程设备费-单价措施除税工程设备费 | [6 empty] | 0.30%
4 | 031302004001 | 二次搬运 | 分部分项清单合价+单价措施清单合价-分部分项除税工程设备费-单价措施除税工程设备费
编制人（造价人员）： |  |  |  | 复核人（造价工程师）：
未来软件编制 |  |  |  | 2026年4月17日
表-11
总价措施项目清单与计价表
工程名称：给排水工程 |  |  |  |  | 标段： |  |  | 第2页 共3页
序号 | 项目编码 | 项 目 名 称 | 计算基础 |  | 费率(%) | 金额(元) | 调整 费率(%) |  | 调整后 金额(元) | 备注
5 | 031302005001 | 冬雨季施工 | 分部分项清单合价+单价措施清单合价-分部分项除税工程设备费-单价措施除税工程设备费 | [6 empty] | 0.05～0.1%
6 | 031302006001 | 已完成工程及设备保护 | 分部分项清单合价+单价措施清单合价-分部分项除税工程设备费-单价措施除税工程设备费 | [6 empty] | 0～0.05%
7 | 031302008001 | 临时设施 | 分部分项清单合价+单价措施清单合价-分部分项除税工程设备费-单价措施除税工程设备费 | [6 empty] | 0.6～1.6%
8 | 031302009001 | 赶工措施 | 分部分项清单合价+单价措施清单合价-分部分项除税工程设备费-单价措施除税工程设备费 | [6 empty] | 0.5～2.1%
9 | 031302010001 | 工程按质论价 | 分部分项清单合价+单价措施清单合价-分部分项除税工程设备费-单价措施除税工程设备费 |  | 0 |  |  |  |  | 市优0.8%/省优1.1%/国优专业1.2%/国优1.3%
10 | 031302011001 | 住宅分户验收 | 分部分项清单合价+单价措施清单合价-分部分项除税工程设备费-单价措施除税工程设备费 | [6 empty] | 0.10%
编制人（造价人员）： |  |  |  | 复核人（造价工程师）：
未来软件编制 |  |  |  | 2026年4月17日
表-11
总价措施项目清单与计价表
工程名称：给排水工程 |  |  |  |  | 标段： |  |  | 第3页 共3页
序号 | 项目编码 | 项 目 名 称 | 计算基础 |  | 费率(%) | 金额(元) | 调整 费率(%) |  | 调整后 金额(元) | 备注
11 | 031302012001 | 建筑工人实名制费用 | 分部分项清单合价+单价措施清单合价-分部分项除税工程设备费-单价措施除税工程设备费 | [6 empty] | 0.03%
12 | 031302015001 | 智慧工地费用 | 分部分项清单合价+单价措施清单合价-分部分项除税工程设备费-单价措施除税工程设备费 | [6 empty] | 0.04～0.08%
合 计
编制人（造价人员）： |  |  |  | 复核人（造价工程师）：
未来软件编制 |  |  |  | 2026年4月17日
表-11

## 7.5表-12 其他项目清单与计价汇总表
其他项目清单与计价汇总表
工程名称：给排水工程 |  | 标段： |  | 第1页 共1页
序号 | 项 目 名 称 | 金额(元) | 结算金额(元) |  | 备注
1 | 暂列金额 | 0.00 |  |  | 明细详见表-12-1
2 | 暂估价 | 0.00
2.1 | 材料(工程设备)暂估价 | — |  |  | 明细详见表-12-2
2.2 | 专业工程暂估价 | 0.00 |  |  | 明细详见表-12-3
3 | 计日工 |  |  |  | 明细详见表-12-4
4 | 总承包服务费 |  |  |  | 明细详见表-12-5
合 计 |  |  |  |  | —
未来软件编制 |  |  |  | 2026年4月17日
表-12

## 7.6表-12-1 暂列金额明细表
暂列金额明细表
工程名称：给排水工程 |  | 标段： |  | 第1页 共1页
序号 | 项 目 名 称 | 计量单位 | 暂定金额(元) |  | 备注
合 计 |  |  | 0.00 |  | —
未来软件编制 |  |  |  | 2026年4月17日
表-12-1

## 7.7表-13 规费、税金项目计价表
规费、税金项目计价表
工程名称：给排水工程 |  |  |  | 标段： |  |  | 第1页 共1页
序号 | 项 目 名 称 | 计算基础 |  |  | 计算基数(元) | 计算费率(%) |  | 金额(元)
1 | 规费 | 分部分项工程费+措施项目费+其他项目费-除税工程设备费 |  |  |  | 100
1.1 | 社会保险费 |  |  |  |  | 2.4
1.2 | 住房公积金 |  |  |  |  | 0.42
1.3 | 环境保护税 |  |  |  |  | 0
2 | 税金 | 分部分项工程费+措施项目费+其他项目费+规费-(除税甲供材料费+除税甲供设备费)/1.01 |  |  |  | 9
合 计
编制人（造价人员）： |  |  | 复核人（造价工程师）：
未来软件编制 |  |  | 2026年4月17日
表-13

## 8.1封-1 招标工程量清单封面(单位工程)
| 通风工程 |  | 工程
招标工程量清单
招 标 人：
（单位盖章）
造价咨询人：
（单位盖章）
2026年03月16日
封-1

## 8.2扉-1 招标工程量清单扉页(单位工程)
| 通风工程 |  |  | 工程
招标工程量清单
招 标 人： |  |  | 造价咨询人：
|  | （单位盖章） |  | （单位资质专用章）
法定代表人 或其授权人： |  |  | 法定代表人 或其授权人：
|  | （签字或盖章） |  | （签字或盖章）
编 制 人： |  |  | 复 核 人：
|  | （造价人员签字盖专用章） |  | （造价工程师签字盖专用章）
编制时间： |  | 2026年03月21日 | 复核时间： | 2026年03月21日
扉-1

## 8.3表-08 分部分项工程和单价措施项目清单与计价表
分部分项工程和单价措施项目清单与计价表
工程名称：通风工程 |  |  |  | 标段： |  |  | 第1页 共7页
序 号 | 项目编码 | 项目名称 | 项目特征描述 |  | 计量 单位 | 工程量 | 金 额(元)
[7 empty] | 综合单价 | 合价 | 其中
暂估价
|  | C.7 防排烟工程 |  |  |  | 1
1 | 030702001001 | 碳钢通风管道 | 1.名称：热镀锌钢板 2.型号规格：矩形(周长)≤2000 ，具体详见图纸 3.其它：包含制作、安装、管件、支架 |  | m2 | 5.76
2 | 030702001002 | 碳钢通风管道 | 1.名称：热镀锌钢板 2.型号规格：矩形(周长)≤800 ，具体详见图纸 3.其它：包含制作、安装、管件、支架 |  | m2 | 6.96
3 | 030702007001 | 帆布接口风管 | 1.名称：帆布接口风管 2.型号规格：矩形(周长)≤2000 具体详见图纸 3.其它：包含制作、安装、管件、支架 |  | m2 | 1.92
4 | 030404033001 | 吸顶式排气扇 | 1.名称：吸顶式排气扇 2.型号规格：BLD-150 风量： 150m3/h 全压: 150Pa 功率: 25w 噪声值： 39dB 卫生间 更衣间 带止回阀 塑料材质 平时根据需要开启，火灾时切断电源 3.其它：包含所有附件、支架、金属软管 |  | 台 | 1
5 | 030404033002 | 吸顶式排气扇 | 1.名称：吸顶式排气扇 2.型号规格：BLD-250 风量： 250m3/h 全压: 160Pa 功率: 28w 噪声值： 40dB 卫生间带止回阀 平时根据需要开启，火灾时切断电源 3.其它：包含所有附件、支架、金属软管 |  | 台 | 2
6 | 030701003001 | 箱式排风机 | 1.名称：箱式排风机 2.型号规格：<1.PF-1> GDF-2.5-8 L=600m3/h P=80 Pa N=0.04Kw 3.其它：包含所有附件、支架 |  | 台 | 2
7 | 030703011001 | 建筑防雨百叶 | 1.名称：建筑防雨百叶 2.型号规格：200*200 3.其它：顶贴梁底、包含支架、开孔、修复、防火封堵等 |  | 个 | 2
8 | 030703011002 | 建筑防雨百叶 | 1.名称：建筑防雨百叶 2.型号规格：600*250 3.其它：顶贴梁底、包含支架、开孔、修复、防火封堵等 |  | 个 | 1
9 | 030703011003 | 建筑防雨百叶 | 1.名称：建筑防雨百叶 2.型号规格：350*300 3.其它：顶贴梁底、包含支架、开孔、修复、防火封堵等 |  | 个 | 2
10 | 030703011004 | 建筑防雨百叶 | 1.名称：建筑防雨百叶 2.型号规格：800*300 3.其它：顶贴梁底、包含支架、开孔、修复、防火封堵等 |  | 个 | 1
本页小计
未来软件编制 | [6 empty] | 2026年4月17日
表-08
分部分项工程和单价措施项目清单与计价表
工程名称：通风工程 |  |  |  | 标段： |  |  | 第2页 共7页
序 号 | 项目编码 | 项目名称 | 项目特征描述 |  | 计量 单位 | 工程量 | 金 额(元)
[7 empty] | 综合单价 | 合价 | 其中
暂估价
11 | 030703001001 | 防火调节阀 | 1.名称：防火调节阀 2.型号规格：320*160 3.其它：包含所有附件、支架、具体详见图纸 |  | 个 | 2
12 | 030703007001 | 碳钢风口、散流器、百叶窗 | 1.名称：风口 2.型号规格：GS-200x200 3.其它：具体详见图纸 |  | 个 | 2
13 | 030703007002 | 碳钢风口、散流器、百叶窗 | 1.名称：风口 2.型号规格：GS-160x160 3.其它：具体详见图纸 |  | 个 | 1
14 | 030703007003 | 碳钢风口、散流器、百叶窗 | 1.名称：风口 2.型号规格：GS-120x120 3.其它：具体详见图纸 |  | 个 | 2
15 | 031208003001 | 通风管道绝热 | 1.名称：通风管道绝热 2.型号规格：具体详见图纸 3.其它：包含所有的保温材料 |  | m2 | 12.72
16 | 030413001003 | 支架 | 1.名称：支架 2.型号规格：-40*4角铁 3.其它：制作、安装、包含所有附件 |  | kg | 80
17 | 031201003002 | 金属结构刷油 | 1.名称：金属结构刷油 2.其它：除锈、刷二遍防锈漆、二遍调和漆 |  | kg | 80
18 | 030704001001 | 通风工程检测、调试 | 1.名称：排烟通风工程检测、调试 |  | 系统 | 1
|  | C.7 空调工程 |  |  |  | 1
19 | 030702001003 | 碳钢通风管道 | 1.名称：热镀锌钢板 2.型号规格：矩形(周长)≤4000 ，具体详见图纸 3.其它：包含制作、安装、管件、支架 |  | m2 | 1.52
20 | 030702001004 | 碳钢通风管道 | 1.名称：热镀锌钢板 2.型号规格：矩形(周长)≤2000 ，具体详见图纸 3.其它：包含制作、安装、管件、支架 |  | m2 | 116.85
21 | 030702001006 | 碳钢通风管道 | 1.名称：热镀锌钢板 2.型号规格：矩形(周长)≤800 ，具体详见图纸 3.其它：包含制作、安装、管件、支架 |  | m2 | 13.04
22 | 030702007002 | 帆布接口风管 | 1.名称：帆布接口风管 2.型号规格：矩形(周长)≤2000 具体详见图纸 3.其它：包含制作、安装、管件、支架 |  | m2 | 12.61
23 | 030701003003 | 多联空调室外机 | 1.名称：多联空调室外机 2.型号规格：<1.KT-1> 28HP、具体详见图纸 3.其它：包含所有设备附件、支架 |  | 组 | 1
本页小计
未来软件编制 | [6 empty] | 2026年4月17日
表-08
分部分项工程和单价措施项目清单与计价表
工程名称：通风工程 |  |  |  | 标段： |  |  | 第3页 共7页
序 号 | 项目编码 | 项目名称 | 项目特征描述 |  | 计量 单位 | 工程量 | 金 额(元)
[7 empty] | 综合单价 | 合价 | 其中
暂估价
24 | 030701003004 | 中静压风管式室内机 | 1.名称：中静压风管式室内机 2.型号规格：T2-71 带冷凝水提升泵、具体详见图纸 3.其它：包含所有设备附件、支架 |  | 台 | 6
25 | 030701003007 | 中静压风管式室内机 | 1.名称：中静压风管式室内机 2.型号规格：T2-45 带冷凝水提升泵、具体详见图纸 3.其它：包含所有设备附件、支架 |  | 台 | 1
26 | 030701003008 | 中静压风管式室内机 | 1.名称：中静压风管式室内机 2.型号规格：T2-28 带冷凝水提升泵、具体详见图纸 3.其它：包含所有设备附件、支架 |  | 台 | 4
27 | 030701003011 | 环形出风嵌入式室内机 | 1.名称：环形出风嵌入式室内机 2.型号规格：Q4-100 带冷凝水提升泵、具体详见图纸 3.其它：包含所有设备附件、支架 |  | 台 | 2
28 | 030701001001 | 吊顶式全热交换新风机 | 1.名称：吊顶式全热交换新风机 2.型号规格：1.XF-1 2.XF-1 HLX-BCF2000D 排风量为新风量的 80%~85%，具体详见图纸 3.其它：包含所有设备附件、支架 |  | 台 | 1
29 | 030701003012 | 分体挂壁式空调 | 1.名称：分体挂壁式空调 2.型号规格： KFR-71GW，具体详见图纸 3.其它：包含所有附件、管道、管道保温、室外机、开孔、孔封堵、配套支架、调试 |  | 组 | 2
30 | 030701003013 | 分体挂壁式空调 | 1.名称：分体挂壁式空调 2.型号规格： KFR-35GW，具体详见图纸 3.其它：包含所有附件、管道、管道保温、室外机、开孔、孔封堵、配套支架、调试 |  | 组 | 1
31 | 030701003014 | 分体柜式空调 | 1.名称：分体柜式空调 2.型号规格： KFR-50LW，具体详见图纸 3.其它：包含所有附件、管道、管道保温、室外机、开孔、孔封堵、配套支架、调试 |  | 组 | 3
32 | 030701003015 | 分体柜式空调 | 1.名称：分体柜式空调 2.型号规格： KFR-71LW，具体详见图纸 3.其它：包含所有附件、管道、管道保温、室外机、开孔、孔封堵、配套支架、调试 |  | 组 | 5
33 | 030701003016 | 分体柜式空调 | 1.名称：分体柜式空调 2.型号规格： KFR-125LW，具体详见图纸 3.其它：包含所有附件、管道、管道保温、室外机、开孔、孔封堵、配套支架、调试 |  | 组 | 7
本页小计
未来软件编制 | [6 empty] | 2026年4月17日
表-08
分部分项工程和单价措施项目清单与计价表
工程名称：通风工程 |  |  |  | 标段： |  |  | 第4页 共7页
序 号 | 项目编码 | 项目名称 | 项目特征描述 |  | 计量 单位 | 工程量 | 金 额(元)
[7 empty] | 综合单价 | 合价 | 其中
暂估价
34 | 030703020001 | 消声器 | 1.名称：消声器 2.型号规格：XZp100 3.其它：包含所有附件、支架，具体详见图纸 |  | 个 | 2
35 | 030703021001 | 静压箱 | 1.名称：静压箱 2.型号规格：1200*300*400 3.其它：包含所有附件、支架，具体详见图纸 |  | 个 | 1
36 | 030703021002 | 静压箱 | 1.名称：静压箱 2.型号规格：800*400*400 3.其它：包含所有附件、支架，具体详见图纸 |  | 个 | 1
37 | 030703007006 | 梁下防雨百叶排风口 | 1.名称：梁下防雨百叶排风口 2.型号规格：1000x300 3.其它：包含支架、外墙开孔、修复、防火堵洞 |  | 个 | 1
38 | 030703007007 | 梁下防雨百叶排风口 | 1.名称：梁下防雨百叶排风口 2.型号规格：800x300 3.其它：包含支架、外墙开孔、修复、防火堵洞 |  | 个 | 1
39 | 030703007008 | 碳钢风口、散流器、百叶窗 | 1.名称：风口（不锈钢） 2.型号规格：800*200 3.其它：包含所有附件、支架、具体详见图纸 |  | 个 | 14
40 | 030703007009 | 碳钢风口、散流器、百叶窗 | 1.名称：风口（不锈钢） 2.型号规格：600*200 3.其它：包含所有附件、支架、具体详见图纸 |  | 个 | 10
41 | 030703007011 | 碳钢风口、散流器、百叶窗 | 1.名称：风口（不锈钢） 2.型号规格：FS-160x160 3.其它：包含所有附件、支架、具体详见图纸 |  | 个 | 1
42 | 030703007012 | 碳钢风口、散流器、百叶窗 | 1.名称：风口（不锈钢） 2.型号规格：GS-600x300 3.其它：包含所有附件、支架、具体详见图纸 |  | 个 | 1
43 | 030703007013 | 碳钢风口、散流器、百叶窗 | 1.名称：风口（不锈钢） 2.型号规格：FS-200x200 3.其它：包含所有附件、支架、具体详见图纸 |  | 个 | 6
44 | 030703001002 | 防火调节阀 | 1.名称：防火调节阀 2.型号规格：200*120 3.其它：包含所有附件、支架、具体详见图纸 |  | 个 | 1
45 | 030703001006 | 防火调节阀 | 1.名称：防火调节阀 2.型号规格：400*250 3.其它：包含所有附件、支架、具体详见图纸 |  | 个 | 1
本页小计
未来软件编制 | [6 empty] | 2026年4月17日
表-08
分部分项工程和单价措施项目清单与计价表
工程名称：通风工程 |  |  |  | 标段： |  |  | 第5页 共7页
序 号 | 项目编码 | 项目名称 | 项目特征描述 |  | 计量 单位 | 工程量 | 金 额(元)
[7 empty] | 综合单价 | 合价 | 其中
暂估价
46 | 030703001007 | 调节阀 | 1.名称：调节阀 2.型号规格：400*250 3.其它：包含所有附件、支架、具体详见图纸 |  | 个 | 2
47 | 030703001008 | 调节阀 | 1.名称：调节阀 2.型号规格：800*300 3.其它：包含所有附件、支架、具体详见图纸 |  | 个 | 1
48 | 030703001009 | 调节阀 | 1.名称：调节阀 2.型号规格：400*160 3.其它：包含所有附件、支架、具体详见图纸 |  | 个 | 2
49 | 030703001011 | 调节阀 | 1.名称：调节阀 2.型号规格：250*120 3.其它：包含所有附件、支架、具体详见图纸 |  | 个 | 1
50 | 030703001013 | 调节阀 | 1.名称：调节阀 2.型号规格：200*200 3.其它：包含所有附件、支架、具体详见图纸 |  | 个 | 1
51 | 031001004001 | 铜管 | 1.名称：铜管 2.型号规格：∅38.1 3.其它：包含所有附件、管件、管道试压、吹扫、支架、开孔及防火封堵等 |  | m | 16.9
52 | 031001004002 | 铜管 | 1.名称：铜管 2.型号规格：∅28.6 3.其它：包含所有附件、管件、管道试压、吹扫、支架、开孔及防火封堵等 |  | m | 13.99
53 | 031001004003 | 铜管 | 1.名称：铜管 2.型号规格：∅22.2 3.其它：包含所有附件、管件、管道试压、吹扫、支架、开孔及防火封堵等 |  | m | 10.65
54 | 031001004004 | 铜管 | 1.名称：铜管 2.型号规格：∅19.1 3.其它：包含所有附件、管件、管道试压、吹扫、支架、开孔及防火封堵等 |  | m | 16.9
55 | 031001004005 | 铜管 | 1.名称：铜管 2.型号规格：∅15.9 3.其它：包含所有附件、管件、管道试压、吹扫、支架、开孔及防火封堵等 |  | m | 44.59
56 | 031001004006 | 铜管 | 1.名称：铜管 2.型号规格：∅12.7 3.其它：包含所有附件、管件、管道试压、吹扫、支架、开孔及防火封堵等 |  | m | 39.95
本页小计
未来软件编制 | [6 empty] | 2026年4月17日
表-08
分部分项工程和单价措施项目清单与计价表
工程名称：通风工程 |  |  |  | 标段： |  |  | 第6页 共7页
序 号 | 项目编码 | 项目名称 | 项目特征描述 |  | 计量 单位 | 工程量 | 金 额(元)
[7 empty] | 综合单价 | 合价 | 其中
暂估价
57 | 031001004007 | 铜管 | 1.名称：铜管 2.型号规格：∅9.5 3.其它：包含所有附件、管件、管道试压、吹扫、支架、开孔及防火封堵等 |  | m | 55.24
58 | 031001004008 | 铜管 | 1.名称：铜管 2.型号规格：∅6.4 3.其它：包含所有附件、管件、管道试压、吹扫、支架、开孔及防火封堵等 |  | m | 25.96
59 | 031001006001 | 塑料管 | 1.名称：塑料管（空调排水管） 2.型号规格：PVC40 3.其它：包含所有附件、管件、支架等 |  | m | 8.5
60 | 031001006002 | 塑料管 | 1.名称：塑料管 2.型号规格：PVC32 3.其它：包含所有附件、管件、支架等 |  | m | 37.29
61 | 031001006003 | 塑料管 | 1.名称：塑料管 2.型号规格：PVC25 3.其它：包含所有附件、管件、支架等 |  | m | 46.08
62 | 030804010001 | 分岐器 | 1.名称：分岐器 2.型号规格：具体详见图纸 |  | 个 | 12
63 | 030413001001 | 支架 | 1.名称：其它支架 2.型号规格：-40*4角铁 3.其它：制作、安装、包含所有附件 |  | kg | 200
64 | 031201003003 | 金属结构刷油 | 1.名称：金属结构刷油 2.其它：除锈、刷二遍防锈漆、二遍调和漆 |  | kg | 200
65 | 030413001002 | 抗震支架 | 1.名称：抗震支架 2.型号规格：具体需二次深化设计 3.其它：包含所有抗震支架附件，结算不做调整 |  | 套 | 10
66 | 031208003002 | 通风管道绝热 | 1.名称：通风管道绝热 2.型号规格：具体详见图纸 3.其它：包含所有的保温材料 |  | m3 | 7.2
67 | 031208002001 | 管道绝热 | 1.名称：管道绝热 2.型号规格：具体详见图纸 3.其它：包含所有的保温材料 |  | m3 | 1.85
68 | 031009001001 | 采暖工程系统调试 | 1.名称：采暖工程系统调试 |  | 系统 | 1
69 | 030704001002 | 通风工程检测、调试 | 1.名称：通风工程检测、调试 |  | 系统 | 1
分部分项合计
70 | 031301017001 | 脚手架搭拆 | 脚手架搭拆 |  | 项 | 1
单价措施合计
本页小计
未来软件编制 | [6 empty] | 2026年4月17日
表-08
分部分项工程和单价措施项目清单与计价表
工程名称：通风工程 |  |  |  | 标段： |  |  | 第7页 共7页
序 号 | 项目编码 | 项目名称 | 项目特征描述 |  | 计量 单位 | 工程量 | 金 额(元)
[7 empty] | 综合单价 | 合价 | 其中
暂估价
本页小计
合 计
未来软件编制 | [6 empty] | 2026年4月17日
表-08

## 8.4表-11 总价措施项目清单与计价表
总价措施项目清单与计价表
工程名称：通风工程 |  |  |  |  | 标段： |  |  | 第1页 共3页
序号 | 项目编码 | 项 目 名 称 | 计算基础 |  | 费率(%) | 金额(元) | 调整 费率(%) |  | 调整后 金额(元) | 备注
1 | 031302001001 | 安全文明施工
1.1 | 1.1 | 基本费 | 分部分项清单合价+单价措施清单合价-分部分项除税工程设备费-单价措施除税工程设备费 |  | 1.5 |  |  |  |  | 不取费时将“费率”置0；
1.2 | 1.2 | 增加费 | 分部分项清单合价+单价措施清单合价-分部分项除税工程设备费-单价措施除税工程设备费 |  | 0 |  |  |  |  | 1星0.3%/2星0.33%/3星0.36%
1.3 | 1.3 | 扬尘污染防治增加费 | 分部分项清单合价+单价措施清单合价-分部分项除税工程设备费-单价措施除税工程设备费 |  | 0.21
2 | 031302002001 | 夜间施工 | 分部分项清单合价+单价措施清单合价-分部分项除税工程设备费-单价措施除税工程设备费 | [6 empty] | 0～0.1%
3 | 031302003001 | 非夜间施工照明 | 分部分项清单合价+单价措施清单合价-分部分项除税工程设备费-单价措施除税工程设备费 | [6 empty] | 0.30%
4 | 031302004001 | 二次搬运 | 分部分项清单合价+单价措施清单合价-分部分项除税工程设备费-单价措施除税工程设备费
编制人（造价人员）： |  |  |  | 复核人（造价工程师）：
未来软件编制 |  |  |  | 2026年4月17日
表-11
总价措施项目清单与计价表
工程名称：通风工程 |  |  |  |  | 标段： |  |  | 第2页 共3页
序号 | 项目编码 | 项 目 名 称 | 计算基础 |  | 费率(%) | 金额(元) | 调整 费率(%) |  | 调整后 金额(元) | 备注
5 | 031302005001 | 冬雨季施工 | 分部分项清单合价+单价措施清单合价-分部分项除税工程设备费-单价措施除税工程设备费 | [6 empty] | 0.05～0.1%
6 | 031302006001 | 已完成工程及设备保护 | 分部分项清单合价+单价措施清单合价-分部分项除税工程设备费-单价措施除税工程设备费 | [6 empty] | 0～0.05%
7 | 031302008001 | 临时设施 | 分部分项清单合价+单价措施清单合价-分部分项除税工程设备费-单价措施除税工程设备费 | [6 empty] | 0.6～1.6%
8 | 031302009001 | 赶工措施 | 分部分项清单合价+单价措施清单合价-分部分项除税工程设备费-单价措施除税工程设备费 | [6 empty] | 0.5～2.1%
9 | 031302010001 | 工程按质论价 | 分部分项清单合价+单价措施清单合价-分部分项除税工程设备费-单价措施除税工程设备费 |  | 0 |  |  |  |  | 市优0.8%/省优1.1%/国优专业1.2%/国优1.3%
10 | 031302011001 | 住宅分户验收 | 分部分项清单合价+单价措施清单合价-分部分项除税工程设备费-单价措施除税工程设备费 | [6 empty] | 0.10%
编制人（造价人员）： |  |  |  | 复核人（造价工程师）：
未来软件编制 |  |  |  | 2026年4月17日
表-11
总价措施项目清单与计价表
工程名称：通风工程 |  |  |  |  | 标段： |  |  | 第3页 共3页
序号 | 项目编码 | 项 目 名 称 | 计算基础 |  | 费率(%) | 金额(元) | 调整 费率(%) |  | 调整后 金额(元) | 备注
11 | 031302012001 | 建筑工人实名制费用 | 分部分项清单合价+单价措施清单合价-分部分项除税工程设备费-单价措施除税工程设备费 | [6 empty] | 0.03%
12 | 031302015001 | 智慧工地费用 | 分部分项清单合价+单价措施清单合价-分部分项除税工程设备费-单价措施除税工程设备费 | [6 empty] | 0.04～0.08%
合 计
编制人（造价人员）： |  |  |  | 复核人（造价工程师）：
未来软件编制 |  |  |  | 2026年4月17日
表-11

## 8.5表-12 其他项目清单与计价汇总表
其他项目清单与计价汇总表
工程名称：通风工程 |  | 标段： |  | 第1页 共1页
序号 | 项 目 名 称 | 金额(元) | 结算金额(元) |  | 备注
1 | 暂列金额 | 30000.00 |  |  | 明细详见表-12-1
2 | 暂估价 | 0.00
2.1 | 材料(工程设备)暂估价 | — |  |  | 明细详见表-12-2
2.2 | 专业工程暂估价 | 0.00 |  |  | 明细详见表-12-3
3 | 计日工 |  |  |  | 明细详见表-12-4
4 | 总承包服务费 |  |  |  | 明细详见表-12-5
合 计 |  |  |  |  | —
未来软件编制 |  |  |  | 2026年4月17日
表-12

## 8.6表-12-1 暂列金额明细表
暂列金额明细表
工程名称：通风工程 |  | 标段： |  | 第1页 共1页
序号 | 项 目 名 称 | 计量单位 | 暂定金额(元) |  | 备注
1 | 暂列金 | 项 | 30000.00
合 计 |  |  | 30000.00 |  | —
未来软件编制 |  |  |  | 2026年4月17日
表-12-1

## 8.7表-13 规费、税金项目计价表
规费、税金项目计价表
工程名称：通风工程 |  |  |  | 标段： |  |  | 第1页 共1页
序号 | 项 目 名 称 | 计算基础 |  |  | 计算基数(元) | 计算费率(%) |  | 金额(元)
1 | 规费 | 分部分项工程费+措施项目费+其他项目费-除税工程设备费 |  |  |  | 100
1.1 | 社会保险费 |  |  |  |  | 2.4
1.2 | 住房公积金 |  |  |  |  | 0.42
1.3 | 环境保护税 |  |  |  |  | 0
2 | 税金 | 分部分项工程费+措施项目费+其他项目费+规费-(除税甲供材料费+除税甲供设备费)/1.01 |  |  |  | 9
合 计
编制人（造价人员）： |  |  | 复核人（造价工程师）：
未来软件编制 |  |  | 2026年4月17日
表-13

## 9.1封-1 招标工程量清单封面(单位工程)
| 消防工程 |  | 工程
招标工程量清单
招 标 人：
（单位盖章）
造价咨询人：
（单位盖章）
2026年03月16日
封-1

## 9.2扉-1 招标工程量清单扉页(单位工程)
| 消防工程 |  |  | 工程
招标工程量清单
招 标 人： |  |  | 造价咨询人：
|  | （单位盖章） |  | （单位资质专用章）
法定代表人 或其授权人： |  |  | 法定代表人 或其授权人：
|  | （签字或盖章） |  | （签字或盖章）
编 制 人： |  |  | 复 核 人：
|  | （造价人员签字盖专用章） |  | （造价工程师签字盖专用章）
编制时间： |  | 2026年03月22日 | 复核时间： | 2026年03月22日
扉-1

## 9.3表-08 分部分项工程和单价措施项目清单与计价表
分部分项工程和单价措施项目清单与计价表
工程名称：消防工程 |  |  |  | 标段： |  |  | 第1页 共4页
序 号 | 项目编码 | 项目名称 | 项目特征描述 |  | 计量 单位 | 工程量 | 金 额(元)
[7 empty] | 综合单价 | 合价 | 其中
暂估价
|  | C.9 消防报警工程 |  |  |  | 1
1 | 030904001001 | 感烟火灾探测器 | 1.名称：感烟火灾探测器 2.型号规格：具体详见图纸 3.其它：包含所有附件 |  | 个 | 55
2 | 030904003001 | 消火栓报警按钮 | 1.名称：消火栓报警按钮 2.型号规格：编吗型，具体详见图纸 3.其它：消火栓箱内安装 |  | 个 | 12
3 | 030904006001 | 手动火灾报警装置（带消防电话插口） | 1.名称：手动火灾报警装置（带消防电话插口） 2.型号规格：具体详见图纸 3.其它：挂墙，下沿距地1400 |  | 个 | 8
4 | 030904005001 | 火灾声光警报器 | 1.名称：火灾声光警报器 2.型号规格：具体详见图纸 3.其它：挂墙，下沿距地2400 |  | 个 | 12
5 | 030904008001 | 总线隔离器 | 1.名称：总线隔离器 2.型号规格：具体详见图纸 |  | 个 | 4
6 | 030904015001 | 火灾显示器 | 1.名称：火灾显示器 2.型号规格：具体详见图纸 3.其它：挂墙，下沿距地1500 |  | 台 | 2
7 | 030904013001 | 火灾自动报警与联动控制器（集中） | 1.名称：火灾自动报警与联动控制器（集中） 2.型号规格：具体详见图纸 3.其它：增加1个总线回路板，现场新增区域报警控制器应与其兼容通讯 |  | 台 | 1
8 | 030904007002 | 消防广播（扬声器） | 1.名称：消防广播（扬声器） 2.型号规格：5W 后罩B1级阻燃 3.其它：挂墙，下沿距地2100 |  | 个 | 2
9 | 030904007001 | 火灾应急广播扬声器 | 1.名称：火灾应急广播扬声器 2.型号规格：5W 后罩B1级阻燃 3.其它：挂墙，下沿距地2100 |  | 个 | 12
10 | 030904008002 | 广播切换模块 | 1.名称：广播切换模块 2.型号规格：具体详见图纸 3.其它：接线端子箱内安装 |  | 个 | 1
11 | 030404032001 | 接线端子箱 | 1.名称：接线端子箱 2.型号规格：具体详见图纸 3.其它：挂墙，下沿距地500 |  | 台 | 2
12 | 030411001001 | 配管SC32 | 1.名称：配管 2.型号规格：SC32 3.其它：包含所有管件、附件 4.敷设方式：WC、CE、FC 5.含切割墙体、刨沟、抹砂浆保护层、包含钢结构高度及附件 |  | m | 200
13 | 030411001002 | 配管KJG-MV15 | 1.名称：配管 2.型号规格：KJG-MV15 3.其它：包含所有管件、附件 4.敷设方式：WC、CE、FC 5.含切割墙体、刨沟、抹砂浆保护层、包含钢结构高度及附件 |  | m | 885.99
本页小计
未来软件编制 | [6 empty] | 2026年4月17日
表-08
分部分项工程和单价措施项目清单与计价表
工程名称：消防工程 |  |  |  | 标段： |  |  | 第2页 共4页
序 号 | 项目编码 | 项目名称 | 项目特征描述 |  | 计量 单位 | 工程量 | 金 额(元)
[7 empty] | 综合单价 | 合价 | 其中
暂估价
14 | 030411004001 | 配线WDZN-RYJS-2*1.5 | 1.名称：配线 2.型号规格：WDZN-RYJS-2*1.5 3.敷设方式：WS、FC、WC |  | m | 680.28
15 | 030411004002 | 配线WDZN-RYJSP-2*1.5 | 1.名称：配线 2.型号规格：WDZN-RYJSP-2*1.5 3.敷设方式：WS、FC、WC |  | m | 161.91
16 | 030411004003 | 配线WDZN-BYJ-2.5 | 1.名称：配线 2.型号规格：WDZN-BYJ-2.5 3.敷设方式：WS、FC、WC |  | m | 32.2
17 | 030411004004 | 配线WDZN-BYJ-4 | 1.名称：配线 2.型号规格：WDZN-BYJ-4 3.敷设方式：WS、FC、WC |  | m | 32.2
18 | 030411004005 | 配线WDZ-RYJSYP-4x2x1.5 | 1.名称：配线 2.型号规格：WDZ-RYJSYP-4x2x1.5 3.敷设方式：WS、FC、WC |  | m | 200
19 | 030411006001 | 接线盒 | 1.名称：接线盒 2.型号规格：86型镀锌、包含镀锌面板 3.其它：钢结构敷设 |  | 个 | 69
20 | 030411006002 | 开关盒 | 1.名称：开关盒 2.型号规格：86型镀锌、包含镀锌面板 3.其它：钢结构及其它敷设 |  | 个 | 39
21 | 010101007001 | 管沟土方 | 1.名称：管沟土方 |  | m3 | 72
22 | 010103001001 | 回填方 | 1.名称：回填方 |  | m3 | 72
23 | 011602001001 | 室外路面等拆除及恢复 | 1.名称：室外路面、围墙等拆除及恢复 2.其它：包含室外工程所有路面拆除，管沟开槽修复（含室内）、管道穿越监区围墙拆除及垃圾清运 3.具体勘察现场，综合报价，结算不做调整 |  | 项 | 1
24 | 030905001001 | 自动报警系统调试 | 1.名称：自动报警系统调试 |  | 系统 | 1
|  | C.9 消火栓工程 |  |  |  | 1
25 | 030901002001 | 消火栓钢管DN65 | 1.安装部位:室内 2.材质、规格:室内低区消火栓管道采用热浸镀锌加厚钢管 DN65 3.连接形式:卡箍连接，配套管件安装包含管件 4.钢管镀锌设计要求:按设计要求 5.压力试验及冲洗设计要求:按设计要求 6.管道标识设计要求:按设计要求 |  | m | 101.97
本页小计
未来软件编制 | [6 empty] | 2026年4月17日
表-08
分部分项工程和单价措施项目清单与计价表
工程名称：消防工程 |  |  |  | 标段： |  |  | 第3页 共4页
序 号 | 项目编码 | 项目名称 | 项目特征描述 |  | 计量 单位 | 工程量 | 金 额(元)
[7 empty] | 综合单价 | 合价 | 其中
暂估价
26 | 030901002002 | 消火栓钢管DN100 | 1.安装部位:室内 2.材质、规格:室内低区消火栓管道采用热浸镀锌加厚钢管 DN100 3.连接形式:卡箍连接，配套管件安装包含管件 4.钢管镀锌设计要求:按设计要求 5.压力试验及冲洗设计要求:按设计要求 6.管道标识设计要求:按设计要求 |  | m | 190.58
27 | 030901010001 | 室内消火栓 | 1.名称:室内消火栓（单栓） 2.安装方式:消火栓栓口距地1100mm且应垂直于墙面，具体详见图纸 3.型号、规格:单栓采用SG24E65Z-J乙型单栓带灭火器箱组合式消防柜(参见15S202-19),箱内配置DN65栓口一只,25米长DN65衬胶水带一条,DN19水枪一只,消防卷盘一套,消防按钮一只,磷酸铵盐干粉灭火器两只，MF/ABC3*2 4.其余要求：所有装设在防火墙上的消火栓,其背面均应采取防火处理,耐火等级不得小于防火墙体本来的防火要求,具体做法见建筑图，室内消火栓安装见15S202 5.含消火栓按钮的主材费与安装费，消火栓按钮火灾报警系统配套，满足火灾报警系统要求 6.其他 详见设计及规范 |  | 套 | 14
28 | 031003003001 | 蝶阀DN100 | 1.名称：蝶阀 2.型号规格：DN100 3.连接形式:按设计要求 |  | 个 | 3
29 | 030413001001 | 管道支架 | 1.名称：管道支架 2.型号规格：L40*4角铁及其它附件 3.其它：包含制作、安装 |  | kg | 337.66
30 | 031201001001 | 管道刷油 | 1.名称：消防管道刷油 2.其它：除锈、刷防锈漆二遍、调和漆二遍、指示箭头及文字标记 |  | m2 | 70.9
31 | 031201003002 | 金属结构刷油 | 1.名称：金属结构刷油 2.其它：除锈、刷二遍防锈漆、二遍调和漆 |  | kg | 337.66
32 | 031002001001 | 抗震支架 | 1.名称：抗震支架 2.需二次深化设计 |  | 套 | 24
33 | 031002003001 | 套管 | 1.名称、类型:穿墙套管制作、安装 2.规格型号：DN150（管道DN100） 3.其他：详见设计说明，管道穿越外墙、屋面处均应设置防水套管，套管的管径应比穿越管道大二号 |  | 个 | 20
34 | 010101007002 | 管沟土方 | 1.名称：管沟土方 |  | m3 | 28.8
35 | 010103001002 | 回填方 | 1.名称：回填方 |  | m3 | 28.8
本页小计
未来软件编制 | [6 empty] | 2026年4月17日
表-08
分部分项工程和单价措施项目清单与计价表
工程名称：消防工程 |  |  |  | 标段： |  |  | 第4页 共4页
序 号 | 项目编码 | 项目名称 | 项目特征描述 |  | 计量 单位 | 工程量 | 金 额(元)
[7 empty] | 综合单价 | 合价 | 其中
暂估价
36 | 011602001002 | 室外路面等拆除及恢复 | 1.名称：室外消防管道路面等拆除及恢复 2.其它：包含室外工程所有消防管道路面拆除、恢复，管沟开槽修复拆除及垃圾清运 3.具体勘察现场，综合报价，结算不做调整 |  | 项 | 1
37 | 030905002001 | 水灭火控制装置调试 | 1.名称：水灭火控制装置调试 2.其他：按设计及规范要求 |  | 系统 | 1
|  | C.9 消防工程拆除 |  |  |  | 1
38 | 011612001001 | 所有消防管道拆除 | 1.名称：所有消防管道拆除 2.其它：拆除后垃圾自行处理、考虑残值回收、墙面地面恢复 |  | 项 | 1
39 | 011612002001 | 所有消防设备及管线拆除 | 1.名称：所有消防设备及管线拆除 2.其它：拆除后垃圾自行处理、考虑残值回收、墙面地面恢复 |  | 项 | 1
分部分项合计
本页小计
合 计
未来软件编制 | [6 empty] | 2026年4月17日
表-08

## 9.4表-11 总价措施项目清单与计价表
总价措施项目清单与计价表
工程名称：消防工程 |  |  |  |  | 标段： |  |  | 第1页 共3页
序号 | 项目编码 | 项 目 名 称 | 计算基础 |  | 费率(%) | 金额(元) | 调整 费率(%) |  | 调整后 金额(元) | 备注
1 | 031302001001 | 安全文明施工
1.1 | 1.1 | 基本费 | 分部分项清单合价+单价措施清单合价-分部分项除税工程设备费-单价措施除税工程设备费 |  | 1.5 |  |  |  |  | 不取费时将“费率”置0；
1.2 | 1.2 | 增加费 | 分部分项清单合价+单价措施清单合价-分部分项除税工程设备费-单价措施除税工程设备费 |  | 0 |  |  |  |  | 1星0.3%/2星0.33%/3星0.36%
1.3 | 1.3 | 扬尘污染防治增加费 | 分部分项清单合价+单价措施清单合价-分部分项除税工程设备费-单价措施除税工程设备费 |  | 0.21
2 | 031302002001 | 夜间施工 | 分部分项清单合价+单价措施清单合价-分部分项除税工程设备费-单价措施除税工程设备费 | [6 empty] | 0～0.1%
3 | 031302003001 | 非夜间施工照明 | 分部分项清单合价+单价措施清单合价-分部分项除税工程设备费-单价措施除税工程设备费 | [6 empty] | 0.30%
4 | 031302004001 | 二次搬运 | 分部分项清单合价+单价措施清单合价-分部分项除税工程设备费-单价措施除税工程设备费
编制人（造价人员）： |  |  |  | 复核人（造价工程师）：
未来软件编制 |  |  |  | 2026年4月17日
表-11
总价措施项目清单与计价表
工程名称：消防工程 |  |  |  |  | 标段： |  |  | 第2页 共3页
序号 | 项目编码 | 项 目 名 称 | 计算基础 |  | 费率(%) | 金额(元) | 调整 费率(%) |  | 调整后 金额(元) | 备注
5 | 031302005001 | 冬雨季施工 | 分部分项清单合价+单价措施清单合价-分部分项除税工程设备费-单价措施除税工程设备费 | [6 empty] | 0.05～0.1%
6 | 031302006001 | 已完成工程及设备保护 | 分部分项清单合价+单价措施清单合价-分部分项除税工程设备费-单价措施除税工程设备费 | [6 empty] | 0～0.05%
7 | 031302008001 | 临时设施 | 分部分项清单合价+单价措施清单合价-分部分项除税工程设备费-单价措施除税工程设备费 | [6 empty] | 0.6～1.6%
8 | 031302009001 | 赶工措施 | 分部分项清单合价+单价措施清单合价-分部分项除税工程设备费-单价措施除税工程设备费 | [6 empty] | 0.5～2.1%
9 | 031302010001 | 工程按质论价 | 分部分项清单合价+单价措施清单合价-分部分项除税工程设备费-单价措施除税工程设备费 |  | 0 |  |  |  |  | 市优0.8%/省优1.1%/国优专业1.2%/国优1.3%
10 | 031302011001 | 住宅分户验收 | 分部分项清单合价+单价措施清单合价-分部分项除税工程设备费-单价措施除税工程设备费 | [6 empty] | 0.10%
编制人（造价人员）： |  |  |  | 复核人（造价工程师）：
未来软件编制 |  |  |  | 2026年4月17日
表-11
总价措施项目清单与计价表
工程名称：消防工程 |  |  |  |  | 标段： |  |  | 第3页 共3页
序号 | 项目编码 | 项 目 名 称 | 计算基础 |  | 费率(%) | 金额(元) | 调整 费率(%) |  | 调整后 金额(元) | 备注
11 | 031302012001 | 建筑工人实名制费用 | 分部分项清单合价+单价措施清单合价-分部分项除税工程设备费-单价措施除税工程设备费 | [6 empty] | 0.03%
12 | 031302015001 | 智慧工地费用 | 分部分项清单合价+单价措施清单合价-分部分项除税工程设备费-单价措施除税工程设备费 | [6 empty] | 0.04～0.08%
合 计
编制人（造价人员）： |  |  |  | 复核人（造价工程师）：
未来软件编制 |  |  |  | 2026年4月17日
表-11

## 9.5表-12 其他项目清单与计价汇总表
其他项目清单与计价汇总表
工程名称：消防工程 |  | 标段： |  | 第1页 共1页
序号 | 项 目 名 称 | 金额(元) | 结算金额(元) |  | 备注
1 | 暂列金额 | 0.00 |  |  | 明细详见表-12-1
2 | 暂估价 | 0.00
2.1 | 材料(工程设备)暂估价 | — |  |  | 明细详见表-12-2
2.2 | 专业工程暂估价 | 0.00 |  |  | 明细详见表-12-3
3 | 计日工 |  |  |  | 明细详见表-12-4
4 | 总承包服务费 |  |  |  | 明细详见表-12-5
合 计 |  |  |  |  | —
未来软件编制 |  |  |  | 2026年4月17日
表-12

## 9.6表-12-1 暂列金额明细表
暂列金额明细表
工程名称：消防工程 |  | 标段： |  | 第1页 共1页
序号 | 项 目 名 称 | 计量单位 | 暂定金额(元) |  | 备注
合 计 |  |  | 0.00 |  | —
未来软件编制 |  |  |  | 2026年4月17日
表-12-1

## 9.7表-13 规费、税金项目计价表
规费、税金项目计价表
工程名称：消防工程 |  |  |  | 标段： |  |  | 第1页 共1页
序号 | 项 目 名 称 | 计算基础 |  |  | 计算基数(元) | 计算费率(%) |  | 金额(元)
1 | 规费 | 分部分项工程费+措施项目费+其他项目费-除税工程设备费 |  |  |  | 100
1.1 | 社会保险费 |  |  |  |  | 2.4
1.2 | 住房公积金 |  |  |  |  | 0.42
1.3 | 环境保护税 |  |  |  |  | 0
2 | 税金 | 分部分项工程费+措施项目费+其他项目费+规费-(除税甲供材料费+除税甲供设备费)/1.01 |  |  |  | 9
合 计
编制人（造价人员）： |  |  | 复核人（造价工程师）：
未来软件编制 |  |  | 2026年4月17日
表-13