## 1.1扉-1 招标工程量清单扉页
| 江苏省第二中医院老门诊楼加固消险工程项目 |  |  | 工程
招标工程量清单
招 标 人： |  | 江苏省第二中医院 | 造价咨询人：
|  | （单位盖章） |  | （单位资质专用章）
法定代表人 或其授权人： |  |  | 法定代表人 或其授权人：
|  | （签字或盖章） |  | （签字或盖章）
编 制 人： |  |  | 复 核 人：
|  | （造价人员签字盖专用章） |  | （造价工程师签字盖专用章）
编制时间： |  | 2026年03月20日 | 复核时间： | 2026年03月20日
扉-1

## 3.1表-04 单位工程汇总表
单位工程汇总表
工程名称：江苏省第二中医院老门诊楼加固消险工程项目 |  | 标段： |  | 第1页 共1页
序号 | 汇 总 内 容 |  | 金额(元) |  | 其中:暂估价(元)
1 | 分部分项工程
1.1 | 人工费
1.2 | 材料费
1.3 | 施工机具使用费
1.4 | 企业管理费
1.5 | 利润
2 | 措施项目
2.1 | 单价措施项目费
2.2 | 总价措施项目费
2.2.1 | 其中：安全文明施工措施费
3 | 其他项目
3.1 | 其中：暂列金额 |  | 200000.00
3.2 | 其中：专业工程暂估价 |  | 0.00
3.3 | 其中：计日工
3.4 | 其中：总承包服务费
4 | 规费
5 | 税金
合 计
未来软件编制 |  |  |  | 2026-03-20
表-04

## 3.2表-08 分部分项工程和单价措施项目清单与计价表
分部分项工程和单价措施项目清单与计价表
工程名称：江苏省第二中医院老门诊楼加固消险工程项目 |  |  |  | 标段： |  |  | 第1页 共4页
序 号 | 项目编码 | 项目名称 | 项目特征描述 |  | 计量 单位 | 工程量 | 金 额(元)
[7 empty] | 综合单价 | 合价 | 其中
暂估价
|  | 一 拆除工程 |  |  |  | 1
1 | 011602001006 | 拆除项 | 1、拆除墙体、天棚吊顶、粉刷层、涂料腻子等图纸范围内因加固需要拆除的部位 2、拆除垃圾外运，外运距离投标人自行考虑 3、投标人自行勘踏现场，综合考虑报价，该项一次性包定，结算不作调整 |  | 项 | 1
|  | 二 土石方工程 |  |  |  | 1
2 | 010101003001 | 挖沟槽土方 | 1.土壤类别:三类土 2.挖土深度:1.5m 以内 |  | m3 | 182.45
3 | 010103001001 | 回填方 | 1.密实度要求：夯填 2.填方材料品种：素土 3.填方来源、运距：投标人自行考虑 |  | m3 | 106.17
4 | 010103002002 | 余方弃置 | 1.废弃料品种：余土外运 2.运距：运距由投标人自行考虑 |  | m3 | 76.28
|  | 三 新增墙体及洞口封堵 |  |  |  | 1
5 | 010401003001 | 实心砖墙 | 1.砌MU10墙体，M10混合砂浆砌筑 |  | m3 | 34.33
6 | 010401012001 | 洞口封堵 | 1.原门窗洞口封堵 |  | m3 | 0.46
|  | 四 新增混凝土结构 |  |  |  | 1
7 | 010502002002 | 构造柱 | 1.新增构造柱采用C30混凝土浇筑。 |  | m3 | 8.5
8 | 010501006002 | 设备基础 | 1.新增设备基础采用C30混凝土浇筑。 |  | m3 | 0.38
9 | 010503004002 | 圈梁 | 1.新增抗震承重砖墙与原梁连接采用灌浆料浇筑 |  | m3 | 2.36
10 | 010515001002 | 现浇构件钢筋 | 1.钢筋种类、规格:综合钢筋 |  | t | 1.19
11 | 011810001003 | 植筋8 | 1.8mm钢筋植筋，植入前需除锈 |  | 根 | 40
12 | 011810001004 | 植筋12 | 1.12mm钢筋植筋，植入前需除锈 |  | 根 | 1224
|  | 四 屋面设备基础钢结构 |  |  |  | 1
13 | 010604001001 | 钢梁 | 1.设备基础钢梁，钢梁200*200*6 |  | t | 1.1
14 | 011405001001 | 金属面油漆 | 1.钢结构除锈后表面涂装采用环氧富锌底漆3遍(厚度60um)+环氧云铁中间漆3遍(厚度100um). 2.防火：耐火极限不小于1.5h |  | m2 | 21.25
|  | 五 墙面加固 |  |  |  | 1
15 | 010504001001 | 混凝土板墙基础部位加固 | 1.部位:墙体基础部位 2.混凝土类别、强度等级:C30微膨胀混凝土 3、做法：详见施工图 |  | m3 | 43.9
本页小计
未来软件编制 | [6 empty] | 2026-03-20
表-08
分部分项工程和单价措施项目清单与计价表
工程名称：江苏省第二中医院老门诊楼加固消险工程项目 |  |  |  | 标段： |  |  | 第2页 共4页
序 号 | 项目编码 | 项目名称 | 项目特征描述 |  | 计量 单位 | 工程量 | 金 额(元)
[7 empty] | 综合单价 | 合价 | 其中
暂估价
16 | 010504001002 | 混凝土板墙加固墙体 | 1.部位:砌体墙 2.厚度:60mm厚 3.混凝土类别、强度等级:C30微膨胀混凝土 4、做法：详见施工图 |  | m3 | 302.08
17 | 010515001003 | 钢筋网片 | 1.钢筋种类、规格:综合钢筋 |  | t | 45.14
18 | 011810001005 | 植筋8 | 1.8mm钢筋植筋，植入前需除锈 |  | 根 | 19160
19 | 011810001006 | 植筋12 | 1.12mm钢筋植筋，植入前需除锈 |  | 根 | 2744
20 | 011810001007 | 楼板穿孔 | 1.14mm钢筋楼板穿孔 |  | 根 | 2945
|  | A.1 扩截面柱加固 |  |  |  | 1
21 | 011604002003 | 界面处理 | 1.新旧混凝土连接处进行凿毛、清洗、涂刷界面剂处理 |  | m2 | 233.03
22 | 011602001002 | 凿出原结构箍筋 | 1.凿出原结构箍筋 |  | m | 180
23 | 010503003001 | 柱扩截面 | 1.加固材料品种：高强灌浆料 2.强度等级：C40 3.加固部位：柱扩大截面 4.做法：详见施工图 |  | m3 | 30.72
24 | 010515001004 | 柱扩截面钢筋 | 1.钢筋种类、规格:综合钢筋 |  | t | 10.66
25 | 011810001008 | 钢筋焊接 | 1.新旧钢筋焊接Φ6-12mm |  | 根 | 2902
26 | 011810001009 | 植筋8 | 1.8mm钢筋植筋，植入前需除锈 |  | 根 | 5328
27 | 011810001010 | 植筋12 | 1.12mm钢筋植筋，植入前需除锈 |  | 根 | 1870
28 | 011810001011 | 植筋14 | 1.14mm钢筋植筋，植入前需除锈 |  | 根 | 936
29 | 011810001012 | 植筋18 | 1.18mm钢筋植筋，植入前需除锈 |  | 根 | 92
30 | 011810001013 | 植筋20 | 1.20mm钢筋植筋，植入前需除锈 |  | 根 | 252
31 | 011810001014 | 植筋22 | 1.22mm钢筋植筋，植入前需除锈 |  | 根 | 40
32 | 011810001015 | 植筋25 | 1.25mm钢筋植筋，植入前需除锈 |  | 根 | 176
33 | 011602001003 | 楼板开洞及恢复 | 1.板面开灌浆孔用于浇筑扩截面结构 |  | 个 | 146
|  | A.1 扩截面梁加固 |  |  |  | 1
34 | 011604002004 | 界面处理 | 1.新旧混凝土连接处进行凿毛、清洗、涂刷界面剂处理 |  | m2 | 590.75
35 | 011602001004 | 凿出原结构箍筋 | 1.凿出原结构箍筋 |  | m | 232.38
36 | 010503003002 | 扩截面梁加固 | 1、加固材料品种：高强灌浆料 2、强度等级：C40 3、加固部位：梁扩大截面 4、做法：详见施工图 |  | m3 | 65.15
37 | 010515001005 | 扩截面梁加固钢筋 | 1.钢筋种类、规格:综合钢筋 |  | t | 15.85
本页小计
未来软件编制 | [6 empty] | 2026-03-20
表-08
分部分项工程和单价措施项目清单与计价表
工程名称：江苏省第二中医院老门诊楼加固消险工程项目 |  |  |  | 标段： |  |  | 第3页 共4页
序 号 | 项目编码 | 项目名称 | 项目特征描述 |  | 计量 单位 | 工程量 | 金 额(元)
[7 empty] | 综合单价 | 合价 | 其中
暂估价
38 | 011810001016 | 钢筋焊接 | 1.新旧钢筋焊接Φ6-12mm |  | 根 | 13927
39 | 011810001017 | 植筋8 | 1.8mm钢筋植筋，植入前需除锈 |  | 根 | 1154
40 | 011810001018 | 植筋10 | 1.10mm钢筋植筋，植入前需除锈 |  | 根 | 7344
41 | 011810001019 | 植筋12 | 1.12mm钢筋植筋，植入前需除锈 |  | 根 | 224
42 | 011810001024 | 植筋16 | 1.16mm钢筋植筋，植入前需除锈 |  | 根 | 3364
43 | 011810001020 | 植筋18 | 1.18mm钢筋植筋，植入前需除锈 |  | 根 | 416
44 | 011810001021 | 植筋20 | 1.20mm钢筋植筋，植入前需除锈 |  | 根 | 1356
45 | 011810001022 | 植筋22 | 1.22mm钢筋植筋，植入前需除锈 |  | 根 | 1220
46 | 011810001023 | 植筋25 | 1.25mm钢筋植筋，植入前需除锈 |  | 根 | 204
47 | 011810001025 | 箍筋穿板塞胶 | 1.箍筋穿板塞胶 |  | 根 | 3150
48 | 011810001026 | 钢筋穿孔塞焊 | 1.钢筋穿孔塞焊 2.零星钢构件 |  | 根 | 1040
49 | 011602001005 | 楼板开洞及恢复 | 1.板面开灌浆孔用于浇筑扩截面结构 |  | 个 | 1080
|  | A.1 板-碳纤维布加固 |  |  |  | 1
50 | 011604002005 | 碳纤维加固（一层） | 1.板底碳纤维布加固 2.层数：1层 3.碳纤维布采用0.167厚（或300g/m2)型碳纤维，高强度I级布，A级胶 |  | m2 | 1082.43
51 | 010604001002 | 零星钢构件 | 1.角钢L100*80*8 |  | t | 2.184
52 | 011405001002 | 金属面油漆 | 1.钢结构除锈后表面涂装采用环氧富锌底漆3遍(厚度60um)+环氧云铁中间漆3遍(厚度100um). 2.防火：耐火极限不小于1.5h |  | m2 | 35.91
53 | 011405001003 | 环氧树脂胶 | 1.环氧树脂胶 |  | m2 | 35.91
54 | 010604001003 | 化学锚栓M12 | 1.化学锚栓M12 |  | 套 | 668
分部分项合计
55 | 011701001001 | 加固脚手架 | 1.加固脚手架（不含外架）2.结合工程实际情况自行踏勘现场报价，结算时不作调整 |  | 项 | 1
56 | 011703001001 | 垂直运输 | 1.加固垂直运输 2.结合工程实际情况自行踏勘现场报价，结算时不作调整 |  | 项 | 1
57 | 011702002001 | 构造柱模板 | 1.构造柱模板 |  | m2 | 141.7
58 | 011702002002 | 设备基础模板 | 1.设备基础模板 |  | m2 | 6
59 | 011702002003 | 圈梁模板 | 1.圈梁模板 |  | m2 | 13.1
60 | 010504001001 | 基础加固模板 | 1.基础加固模板 |  | m2 | 321.05
61 | 011702002004 | 墙面加固模板 | 1.墙面加固模板 |  | m2 | 4606.02
本页小计
未来软件编制 | [6 empty] | 2026-03-20
表-08
分部分项工程和单价措施项目清单与计价表
工程名称：江苏省第二中医院老门诊楼加固消险工程项目 |  |  |  | 标段： |  |  | 第4页 共4页
序 号 | 项目编码 | 项目名称 | 项目特征描述 |  | 计量 单位 | 工程量 | 金 额(元)
[7 empty] | 综合单价 | 合价 | 其中
暂估价
62 | 011702002005 | 扩截面柱模板 | 1.扩截面柱模板 |  | m2 | 340.97
63 | 011702002006 | 扩截面梁模板 | 1.扩截面梁模板 |  | m2 | 882.56
单价措施合计
本页小计
合 计
未来软件编制 | [6 empty] | 2026-03-20
表-08

## 3.3表-11 总价措施项目清单与计价表
总价措施项目清单与计价表
工程名称：江苏省第二中医院老门诊楼加固消险工程项目 |  |  |  |  | 标段： |  |  | 第1页 共3页
序号 | 项目编码 | 项 目 名 称 | 计算基础 |  | 费率(%) | 金额(元) | 调整 费率(%) |  | 调整后 金额(元) | 备注
1 | 011707001001 | 安全文明施工
1.1 | 1.1 | 基本费 | 分部分项清单合价+单价措施清单合价-分部分项除税工程设备费-单价措施除税工程设备费 |  | 1.5 |  |  |  |  | 不取费时将“费率”置0；
1.2 | 1.2 | 增加费 | 分部分项清单合价+单价措施清单合价-分部分项除税工程设备费-单价措施除税工程设备费 |  | 0 |  |  |  |  | 不取费时将“费率”置0；
1.3 | 1.3 | 扬尘污染防治增加费 | 分部分项清单合价+单价措施清单合价-分部分项除税工程设备费-单价措施除税工程设备费 |  | 0.21
2 | 011707002001 | 夜间施工 | 分部分项清单合价+单价措施清单合价-分部分项除税工程设备费-单价措施除税工程设备费 | [6 empty] | 0～0.1%
3 | 011707003001 | 非夜间施工照明 | 分部分项清单合价+单价措施清单合价-分部分项除税工程设备费-单价措施除税工程设备费 | [6 empty] | 0.20%
4 | 011707004001 | 二次搬运 | 分部分项清单合价+单价措施清单合价-分部分项除税工程设备费-单价措施除税工程设备费
编制人（造价人员）： |  |  |  | 复核人（造价工程师）：
未来软件编制 |  |  |  | 2026-03-20
表-11
总价措施项目清单与计价表
工程名称：江苏省第二中医院老门诊楼加固消险工程项目 |  |  |  |  | 标段： |  |  | 第2页 共3页
序号 | 项目编码 | 项 目 名 称 | 计算基础 |  | 费率(%) | 金额(元) | 调整 费率(%) |  | 调整后 金额(元) | 备注
5 | 011707005001 | 冬雨季施工 | 分部分项清单合价+单价措施清单合价-分部分项除税工程设备费-单价措施除税工程设备费 | [6 empty] | 0.05～0.2%
6 | 011707006001 | 地上、地下设施、建筑物的临时保护设施 | 分部分项清单合价+单价措施清单合价-分部分项除税工程设备费-单价措施除税工程设备费
7 | 011707007001 | 已完成工程及设备保护 | 分部分项清单合价+单价措施清单合价-分部分项除税工程设备费-单价措施除税工程设备费 | [6 empty] | 0～0.05%
8 | 011707008001 | 临时设施 | 分部分项清单合价+单价措施清单合价-分部分项除税工程设备费-单价措施除税工程设备费 | [6 empty] | 1.1～2.1%
9 | 011707009001 | 赶工措施 | 分部分项清单合价+单价措施清单合价-分部分项除税工程设备费-单价措施除税工程设备费 | [6 empty] | 0.5～2.1%
10 | 011707010001 | 工程按质论价 | 分部分项清单合价+单价措施清单合价-分部分项除税工程设备费-单价措施除税工程设备费 |  | 0 |  |  |  |  | 市优0.8%/省优1.1%/国优专业1.2%/国优1.3%
编制人（造价人员）： |  |  |  | 复核人（造价工程师）：
未来软件编制 |  |  |  | 2026-03-20
表-11
总价措施项目清单与计价表
工程名称：江苏省第二中医院老门诊楼加固消险工程项目 |  |  |  |  | 标段： |  |  | 第3页 共3页
序号 | 项目编码 | 项 目 名 称 | 计算基础 |  | 费率(%) | 金额(元) | 调整 费率(%) |  | 调整后 金额(元) | 备注
11 | 011707012001 | 建筑工人实名制费用 | 分部分项清单合价+单价措施清单合价-分部分项除税工程设备费-单价措施除税工程设备费 | [6 empty] | 0.04%
12 | 011707015001 | 智慧工地费用 | 分部分项清单合价+单价措施清单合价-分部分项除税工程设备费-单价措施除税工程设备费 | [6 empty] | 0.05～0.1%
合 计
编制人（造价人员）： |  |  |  | 复核人（造价工程师）：
未来软件编制 |  |  |  | 2026-03-20
表-11

## 3.4表-12 其他项目清单与计价汇总表
其他项目清单与计价汇总表
工程名称：江苏省第二中医院老门诊楼加固消险工程项目 |  | 标段： |  | 第1页 共1页
序号 | 项 目 名 称 | 金额(元) | 结算金额(元) |  | 备注
1 | 暂列金额 | 200000.00 |  |  | 明细详见表-12-1
2 | 暂估价 | 0.00
2.1 | 材料(工程设备)暂估价 | — |  |  | 明细详见表-12-2
2.2 | 专业工程暂估价 | 0.00 |  |  | 明细详见表-12-3
3 | 计日工 |  |  |  | 明细详见表-12-4
4 | 总承包服务费 |  |  |  | 明细详见表-12-5
合 计 |  |  |  |  | —
未来软件编制 |  |  |  | 2026-03-20
表-12

## 3.5表-12-1 暂列金额明细表
暂列金额明细表
工程名称：江苏省第二中医院老门诊楼加固消险工程项目 |  | 标段： |  | 第1页 共1页
序号 | 项 目 名 称 | 计量单位 | 暂定金额(元) |  | 备注
1 | 暂列金 |  | 200000.00
合 计 |  |  | 200000.00 |  | —
未来软件编制 |  |  |  | 2026-03-20
表-12-1

## 3.6表-12-3 专业工程暂估价及结算价表
专业工程暂估价及结算价表
工程名称：江苏省第二中医院老门诊楼加固消险工程项目 |  |  | 标段： |  | 第1页 共1页
序号 | 工程名称 | 工程内容 | 暂估金额(元) | 结算金额(元) |  | 差额±(元) | 备注
合 计 |  |  | 0.00 |  |  |  | —
未来软件编制 |  |  |  |  | 2026-03-20
表-12-3

## 3.7表-12-4 计日工表
计 日 工 表
工程名称：江苏省第二中医院老门诊楼加固消险工程项目 |  |  |  | 标段： |  | 第1页 共1页
编号 | 项目名称 | 单位 | 暂定数量 | 实际数量 | 综合单价 (元) | 合价(元)
[6 empty] | 暂定 | 实际
一 | 人工
人工小计
二 | 材料
材料小计
三 | 施工机械
施工机械小计
四、企业管理费和利润
总 计
未来软件编制 | [5 empty] | 2026-03-20
表-12-4

## 3.8表-12-5 总承包服务费计价表
总承包服务费计价表
工程名称：江苏省第二中医院老门诊楼加固消险工程项目 |  |  |  | 标段： |  | 第1页 共1页
序号 | 项 目 名 称 | 项目价值(元) | 服务内容 |  | 计算基础 | 费率(%) | 金额(元)
| 合 计 | — | — |  |  | —
未来软件编制 | [5 empty] | 2026-03-20
表-12-5

## 3.9表-13 规费、税金项目计价表
规费、税金项目计价表
工程名称：江苏省第二中医院老门诊楼加固消险工程项目 |  |  |  | 标段： |  |  | 第1页 共1页
序号 | 项 目 名 称 | 计算基础 |  |  | 计算基数(元) | 计算费率(%) |  | 金额(元)
1 | 规费 | 分部分项工程费+措施项目费+其他项目费-除税工程设备费 |  |  |  | 100
1.1 | 社会保险费 |  |  |  |  | 3.4
1.2 | 住房公积金 |  |  |  |  | 0.61
1.3 | 环境保护税 |  |  |  |  | 0
2 | 税金 | 分部分项工程费+措施项目费+其他项目费+规费-(除税甲供材料费+除税甲供设备费)/1.01 |  |  |  | 9
合 计
编制人（造价人员）： |  |  | 复核人（造价工程师）：
未来软件编制 |  |  | 2026-03-20
表-13