## 1.1扉-1 招标工程量清单扉页
| 南师大南师大学生公寓维修出新 |  |  | 工程
招标工程量清单
招 标 人： |  |  | 造价咨询人：
|  | （单位盖章） |  | （单位资质专用章）
法定代表人 或其授权人： |  |  | 法定代表人 或其授权人：
|  | （签字或盖章） |  | （签字或盖章）
编 制 人： |  |  | 复 核 人：
|  | （造价人员签字盖专用章） |  | （造价工程师签字盖专用章）
编制时间： |  | 2026年04月14日 | 复核时间： | 2026年04月14日
扉-1

## 3.1表-04 单位工程汇总表
单位工程汇总表
工程名称：南师大学生公寓维修出新 |  | 标段： |  | 第1页 共1页
序号 | 汇 总 内 容 |  | 金额(元) |  | 其中:暂估价(元)
1 | 分部分项工程
1.1 | 人工费
1.2 | 材料费
1.3 | 施工机具使用费
1.4 | 企业管理费
1.5 | 利润
2 | 措施项目
2.1 | 单价措施项目费
2.2 | 总价措施项目费
2.2.1 | 其中：安全文明施工措施费
3 | 其他项目
3.1 | 其中：暂列金额 |  | 92828.48
3.2 | 其中：专业工程暂估价 |  | 0.00
3.3 | 其中：计日工
3.4 | 其中：总承包服务费
4 | 规费
5 | 税金
合 计
未来软件编制 |  |  |  | 2026年5月6日 星期三
表-04

## 3.2表-08 分部分项工程和单价措施项目清单与计价表(含分
分部分项工程和单价措施项目清单与计价表
工程名称：南师大学生公寓维修出新 |  |  |  | 标段： |  |  | 第1页 共4页
序 号 | 项目编码 | 项目名称 | 项目特征描述 |  | 计量 单位 | 工程量 | 金 额(元)
[7 empty] | 综合单价 | 合价 | 其中
暂估价
A.1 22栋
A.1 宿舍、阳台出新
1 | 011608002001 | 铲除涂料面 | 清除墙面污垢，铲除起皮脱落处，腻子、涂料,铲除工程量按总面积的30%计算。内墙乳胶漆颜色不变 |  | m2 | 6278.49
2 | 011407001001 | 墙面喷刷涂料 | 批腻子并打磨平整，涂刷内墙乳胶漆二遍。 |  | m2 | 9805.6
3 | 011407002001 | 天棚喷刷涂料 | 批腻子并打磨平整，涂刷内墙乳胶漆二遍。 |  | m2 | 4202.4
4 | 011407001002 | 阳台、走廊天棚、楼梯间墙面外墙乳胶漆 | 批腻子并打磨平整，涂刷外墙墙乳胶漆二遍。 |  | m2 | 11418.34
5 | 011407002002 | 阳台、走廊天棚、楼梯间天棚外墙乳胶漆 | 批腻子并打磨平整，涂刷外墙墙乳胶漆二遍。 |  | m2 | 3147.33
6 | 011404008001 | 壁橱柜出新 | 壁橱门外侧清除起皮脱落处，披腻子并打磨平整，刷调和漆二遍。铲除工程量按总面积的30%计算。木材面油漆颜色不变。 |  | m2 | 652.8
7 | 011401001001 | 寝室木门油漆 | 木门清除起皮脱落处，披腻子并打磨平整，刷调和漆二遍。铲除工程量按总面积的30%计算。木门工程量为门洞口面积，木门油漆颜色不变。 |  | m2 | 1029.25
8 | 011404008002 | 水池木搁板油漆 | 水池木搁板清除起皮脱落处，披腻子并打磨平整，刷调和漆二遍。铲除工程量按总面积的30%计算。木材面油漆颜色不变。 |  | m2 | 108.8
9 | 011404007001 | 木窗帘盒油漆 | 木窗帘盒清除起皮脱落处，披腻子并打磨平整，刷调和漆二遍。铲除工程量按总面积的30%计算。木材面油漆颜色不变。 |  | m2 | 326.4
10 | 011405001001 | 铁栏杆、铁扶手、铁窗栅油漆 | 铁栏杆、铁扶手、铁窗栅等金属面清除锈迹，涂刷防锈漆一遍及调和漆二遍。工程量为涂刷展开面积，铲除工程量按总面积的30%计算。油漆颜色为原色。 |  | m2 | 1176.22
A.1 一层走廊铝合金方板更换
11 | 011302001001 | 一层铝合金方板更换 | 更换一楼走廊和门厅铝板吊顶，拆装吸顶灯、无线发射器、监控探头等设备及其管线，拆除旧吊顶面板和龙骨， 安装(不上人型)铝合金龙骨 和0.6mm厚600*600穿孔铝板吊顶面层。 |  | m2 | 352.8
A.1 走廊吸顶灯更换
未来软件编制 | [6 empty] | 2026年5月6日 星期三
表-08
分部分项工程和单价措施项目清单与计价表
工程名称：南师大学生公寓维修出新 |  |  |  | 标段： |  |  | 第2页 共4页
序 号 | 项目编码 | 项目名称 | 项目特征描述 |  | 计量 单位 | 工程量 | 金 额(元)
[7 empty] | 综合单价 | 合价 | 其中
暂估价
12 | 030412001001 | 走廊吸顶更换 | 节能型吸顶灯，直径350 |  | 套 | 238
A.1 阳台晒衣架油漆及更换空调冷凝水管
13 | 031001006001 | 阳台晒衣架油漆及更换空调冷凝水管 | 1、阳台铁晒衣架吊杆油漆；2、更换空调冷凝水管。 |  | 间 | 272
14 | 011501008001 | 寝室门、壁橱门喷涂编号数字 | 寝室门、壁橱门喷涂编号数字，壁橱门编号数字为白色。 |  | 个 | 272
15 | 010807001001 | 整修寝室木门、阳台铝合金或塑钢门窗。 | 整修寝室木门、阳台铝合金或塑钢门窗。 |  | 间 | 272
16 | 010103002001 | 搬运家具、清理现场及垃圾外运 | 搬运家具、清理现场及所有各类垃圾外运。 |  | 项 | 1
分部小计
A.1 24栋
A.1 宿舍、阳台出新
17 | 011608002002 | 铲除涂料面 | 清除墙面污垢，铲除起皮脱落处，腻子、涂料,铲除工程量按总面积的30%计算。内墙乳胶漆颜色不变 |  | m2 | 3957.92
18 | 011407001003 | 墙面喷刷涂料 | 批腻子并打磨平整，涂刷内墙乳胶漆二遍。 |  | m2 | 5695.9
19 | 011407002003 | 天棚喷刷涂料 | 批腻子并打磨平整，涂刷内墙乳胶漆二遍。 |  | m2 | 2441.1
20 | 011407001004 | 阳台、走廊、楼梯间外墙面乳胶漆 | 批腻子并打磨平整，涂刷外墙墙乳胶漆二遍。 |  | m2 | 4034.9
21 | 011407002004 | 阳台、走廊天棚、楼梯间天棚外墙乳胶漆 | 阳台、走廊天棚、楼梯间天棚外墙乳胶漆 |  | m2 | 2033.55
22 | 011404008003 | 壁橱柜出新 | 壁橱门外侧清除起皮脱落处，披腻子并打磨平整，刷调和漆二遍。铲除工程量按总面积的30%计算。木材面油漆颜色不变。 |  | m2 | 379.2
23 | 011401001002 | 寝室木门油漆 | 木门清除起皮脱落处，披腻子并打磨平整，刷调和漆二遍。铲除工程量按总面积的30%计算。木门工程量为门洞口面积，木门油漆颜色不变。 |  | m2 | 597.87
24 | 011404008004 | 水池木搁板油漆 | 水池木搁板清除起皮脱落处，披腻子并打磨平整，刷调和漆二遍。铲除工程量按总面积的30%计算。木材面油漆颜色不变。 |  | m2 | 63.2
未来软件编制 | [6 empty] | 2026年5月6日 星期三
表-08
分部分项工程和单价措施项目清单与计价表
工程名称：南师大学生公寓维修出新 |  |  |  | 标段： |  |  | 第3页 共4页
序 号 | 项目编码 | 项目名称 | 项目特征描述 |  | 计量 单位 | 工程量 | 金 额(元)
[7 empty] | 综合单价 | 合价 | 其中
暂估价
25 | 011404007002 | 木窗帘盒油漆 | 木窗帘盒清除起皮脱落处，披腻子并打磨平整，刷调和漆二遍。铲除工程量按总面积的30%计算。木材面油漆颜色不变。 |  | m2 | 189.6
26 | 011405001002 | 金属面油漆 | 铁栏杆、铁扶手、铁窗栅等金属面清除锈迹，涂刷防锈漆一遍及调和漆二遍。工程量为涂刷展开面积，铲除工程量按总面积的30%计算。油漆颜色为原色。 |  | m2 | 683.24
A.1 阳台晒衣架油漆及更换空调冷凝水管
27 | 031001006002 | 阳台晒衣架油漆及更换空调冷凝水管 | 1、阳台铁晒衣架吊杆油漆；2、更换空调冷凝水管。 |  | 间 | 158
28 | 010801001001 | 寝室门、壁橱门喷涂编号数字 | 寝室门、壁橱门喷涂编号数字，壁橱门编号数字为白色。 |  | m2 | 158
29 | 010802001001 | 整修寝室门、阳台铝合金或塑钢门窗 | 整修寝室门、阳台铝合金或塑钢门窗 |  | m2 | 158
30 | 010103002002 | 搬运家具、清理现场及垃圾外运 | 搬运家具、清理现场及所有各类垃圾外运。 |  | 项 | 1
分部小计
A.1 37栋
A.1 宿舍、阳台出新
31 | 011608002003 | 铲除墙面腻子、涂料 | 清除墙面污垢，铲除起皮脱落处，腻子、涂料,铲除工程量按总面积的30%计算。内墙乳胶漆颜色不变 |  | m2 | 4113.99
32 | 011407001005 | 墙面喷刷涂料 | 批腻子并打磨平整，涂刷内墙乳胶漆二遍。 |  | m2 | 6200.6
33 | 011407002005 | 天棚喷刷涂料 | 批腻子并打磨平整，涂刷内墙乳胶漆二遍。 |  | m2 | 2657.4
34 | 011407001006 | 阳台、走廊、楼梯间外墙面乳胶漆 | 批腻子并打磨平整，涂刷外墙墙乳胶漆二遍。 |  | m2 | 4320.34
35 | 011407002006 | 阳台、走廊天棚、楼梯间天棚外墙乳胶漆 | 批腻子并打磨平整，涂刷外墙墙乳胶漆二遍。 |  | m2 | 2170.33
36 | 011404008005 | 壁橱柜出新 | 壁橱门外侧清除起皮脱落处，披腻子并打磨平整，刷调和漆二遍。铲除工程量按总面积的30%计算。木材面油漆颜色不变。 |  | m2 | 412.8
未来软件编制 | [6 empty] | 2026年5月6日 星期三
表-08
分部分项工程和单价措施项目清单与计价表
工程名称：南师大学生公寓维修出新 |  |  |  | 标段： |  |  | 第4页 共4页
序 号 | 项目编码 | 项目名称 | 项目特征描述 |  | 计量 单位 | 工程量 | 金 额(元)
[7 empty] | 综合单价 | 合价 | 其中
暂估价
37 | 011401001003 | 寝室木门油漆 | 木门清除起皮脱落处，披腻子并打磨平整，刷调和漆二遍。铲除工程量按总面积的30%计算。木门工程量为门洞口面积，木门油漆颜色不变。 |  | m2 | 650.85
38 | 011404008006 | 水池木搁板油漆 | 水池木搁板清除起皮脱落处，披腻子并打磨平整，刷调和漆二遍。铲除工程量按总面积的30%计算。木材面油漆颜色不变。 |  | m2 | 68.8
39 | 011404007003 | 木窗帘盒油漆 | 木窗帘盒清除起皮脱落处，披腻子并打磨平整，刷调和漆二遍。铲除工程量按总面积的30%计算。木材面油漆颜色不变。 |  | m2 | 206.4
40 | 011405001003 | 铁栏杆、铁扶手、铁窗栅油漆 | 铁栏杆、铁扶手、铁窗栅等金属面清除锈迹，涂刷防锈漆一遍及调和漆二遍。工程量为涂刷展开面积，铲除工程量按总面积的30%计算。油漆颜色为原色。 |  | m2 | 743.78
A.1 阳台晒衣架油漆及更换空调冷凝水管
41 | 031001006003 | 阳台晒衣架油漆及更换空调冷凝水管 | 1、阳台铁晒衣架吊杆油漆；2、更换空调冷凝水管。 |  | 间 | 172
42 | 011401001004 | 寝室门、壁橱门喷涂编号数字 | 寝室门、壁橱门喷涂编号数字，壁橱门编号数字为白色 |  | 樘 | 172
43 | 010802001002 | 整修寝室门、阳台铝合金或塑钢门窗 | 整修寝室木门、阳台铝合金或塑钢门窗。 |  | 间 | 172
44 | 010103002003 | 搬运家具、清理现场及垃圾外运 | 搬运家具、清理现场及垃圾外运 |  | 项 | 1
分部小计
分部分项合计
合 计
未来软件编制 | [6 empty] | 2026年5月6日 星期三
表-08

## 3.3表-11 总价措施项目清单与计价表
总价措施项目清单与计价表
工程名称：南师大学生公寓维修出新 |  |  |  |  | 标段： |  |  | 第1页 共3页
序号 | 项目编码 | 项 目 名 称 | 计算基础 |  | 费率(%) | 金额(元) | 调整 费率(%) |  | 调整后 金额(元) | 备注
1 | 011707001001 | 安全文明施工
1.1 | 1.1 | 基本费 | 分部分项清单合价+单价措施清单合价-分部分项除税工程设备费-单价措施除税工程设备费 |  | 1.5 |  |  |  |  | 不取费时将“费率”置0；
1.2 | 1.2 | 增加费 | 分部分项清单合价+单价措施清单合价-分部分项除税工程设备费-单价措施除税工程设备费 |  | 0 |  |  |  |  | 不取费时将“费率”置0；
1.3 | 1.3 | 扬尘污染防治增加费 | 分部分项清单合价+单价措施清单合价-分部分项除税工程设备费-单价措施除税工程设备费 |  | 0.21
2 | 011707002001 | 夜间施工 | 分部分项清单合价+单价措施清单合价-分部分项除税工程设备费-单价措施除税工程设备费 | [6 empty] | 0～0.1%
3 | 011707003001 | 非夜间施工照明 | 分部分项清单合价+单价措施清单合价-分部分项除税工程设备费-单价措施除税工程设备费 | [6 empty] | 0.20%
4 | 011707004001 | 二次搬运 | 分部分项清单合价+单价措施清单合价-分部分项除税工程设备费-单价措施除税工程设备费
编制人（造价人员）： |  |  |  | 复核人（造价工程师）：
未来软件编制 |  |  |  | 2026年5月6日 星期三
表-11
总价措施项目清单与计价表
工程名称：南师大学生公寓维修出新 |  |  |  |  | 标段： |  |  | 第2页 共3页
序号 | 项目编码 | 项 目 名 称 | 计算基础 |  | 费率(%) | 金额(元) | 调整 费率(%) |  | 调整后 金额(元) | 备注
5 | 011707005001 | 冬雨季施工 | 分部分项清单合价+单价措施清单合价-分部分项除税工程设备费-单价措施除税工程设备费 | [6 empty] | 0.05～0.2%
6 | 011707006001 | 地上、地下设施、建筑物的临时保护设施 | 分部分项清单合价+单价措施清单合价-分部分项除税工程设备费-单价措施除税工程设备费
7 | 011707007001 | 已完成工程及设备保护 | 分部分项清单合价+单价措施清单合价-分部分项除税工程设备费-单价措施除税工程设备费 | [6 empty] | 0～0.05%
8 | 011707008001 | 临时设施 | 分部分项清单合价+单价措施清单合价-分部分项除税工程设备费-单价措施除税工程设备费 | [6 empty] | 1.1～2.1%
9 | 011707009001 | 赶工措施 | 分部分项清单合价+单价措施清单合价-分部分项除税工程设备费-单价措施除税工程设备费 | [6 empty] | 0.5～2.1%
10 | 011707010001 | 工程按质论价 | 分部分项清单合价+单价措施清单合价-分部分项除税工程设备费-单价措施除税工程设备费 |  | 0 |  |  |  |  | 市优0.8%/省优1.1%/国优专业1.2%/国优1.3%
编制人（造价人员）： |  |  |  | 复核人（造价工程师）：
未来软件编制 |  |  |  | 2026年5月6日 星期三
表-11
总价措施项目清单与计价表
工程名称：南师大学生公寓维修出新 |  |  |  |  | 标段： |  |  | 第3页 共3页
序号 | 项目编码 | 项 目 名 称 | 计算基础 |  | 费率(%) | 金额(元) | 调整 费率(%) |  | 调整后 金额(元) | 备注
11 | 011707012001 | 建筑工人实名制费用 | 分部分项清单合价+单价措施清单合价-分部分项除税工程设备费-单价措施除税工程设备费 | [6 empty] | 0.05%
12 | 011707015001 | 智慧工地费用 | 分部分项清单合价+单价措施清单合价-分部分项除税工程设备费-单价措施除税工程设备费 | [6 empty] | 0.05～0.1%
合 计
编制人（造价人员）： |  |  |  | 复核人（造价工程师）：
未来软件编制 |  |  |  | 2026年5月6日 星期三
表-11

## 3.4表-12 其他项目清单与计价汇总表
其他项目清单与计价汇总表
工程名称：南师大学生公寓维修出新 |  | 标段： |  | 第1页 共1页
序号 | 项 目 名 称 | 金额(元) | 结算金额(元) |  | 备注
1 | 暂列金额 | 92828.48 |  |  | 明细详见表-12-1
2 | 暂估价 | 0.00
2.1 | 材料(工程设备)暂估价 | — |  |  | 明细详见表-12-2
2.2 | 专业工程暂估价 | 0.00 |  |  | 明细详见表-12-3
3 | 计日工 |  |  |  | 明细详见表-12-4
4 | 总承包服务费 |  |  |  | 明细详见表-12-5
合 计 |  |  |  |  | —
未来软件编制 |  |  |  | 2026年5月6日 星期三
表-12

## 3.5表-12-1 暂列金额明细表
暂列金额明细表
工程名称：南师大学生公寓维修出新 |  | 标段： |  | 第1页 共1页
序号 | 项 目 名 称 | 计量单位 | 暂定金额(元) |  | 备注
1 | 暂列金 |  | 92828.48
合 计 |  |  | 92828.48 |  | —
未来软件编制 |  |  |  | 2026年5月6日 星期三
表-12-1

## 3.6表-13 规费、税金项目计价表
规费、税金项目计价表
工程名称：南师大学生公寓维修出新 |  |  |  | 标段： |  |  | 第1页 共1页
序号 | 项 目 名 称 | 计算基础 |  |  | 计算基数(元) | 计算费率(%) |  | 金额(元)
1 | 规费 | 分部分项工程费+措施项目费+其他项目费-除税工程设备费 |  |  |  | 100
1.1 | 社会保险费 |  |  |  |  | 3.8
1.2 | 住房公积金 |  |  |  |  | 0.67
1.3 | 环境保护税 |  |  |  |  | 0.1
2 | 税金 | 分部分项工程费+措施项目费+其他项目费+规费-(除税甲供材料费+除税甲供设备费)/1.01 |  |  |  | 9
合 计
编制人（造价人员）： |  |  | 复核人（造价工程师）：
未来软件编制 |  |  | 2026年5月6日 星期三
表-13

## 3.7表-21 承包人提供主要材料和工程设备一览表(含厂家品
承包人提供主要材料和工程设备一览表
(适用于造价信息差额调整法)
工程名称：南师大学生公寓维修出新 | [5 empty] | 标段： |  |  |  | 第1页 共1页
序号 | 材料编码 | 名称、规格、型号 | 单位 | 数量 | 风险系数 (%) |  | 基准单价(元) | 投标单价(元) | 发承包人确认单价(元) |  | 厂家 | 品牌 | 备注
未来软件编制 | [9 empty] | 2026年5月6日 星期三
表-21