## 01工程量清单封面
表C.0.1
泗阳一号船闸上游19#靠船墩拆建及三号船闸上下游靠船墩维修项目
工 程 量 清 单
招 标 人 |  | 苏北航务管理处宿迁航务中心 | (盖章)
法定代表人 |  |  | (签字)
或授权代理人
编制单位 |  |  | (盖章)
(签字盖章)
编制人
编制时间

## 02总说明
总 说 明
工程名称：泗阳一号船闸上游19#靠船墩拆建及三号船闸上下游靠船墩维修项目 | 表C.0.2
一、工程量清单说明
1.本工程量清单是根据招标文件中包括的有合同约束力的工程量清单计量规则、图纸以及有关工程量清单的国家标准、行业标准、合同条款中约定的其他规则编制。约定计量规则中没有的子目，其工程量按照有合同约束力的图纸所标示尺寸的理论净量计算。计量采用中华人民共和国法定计量单位。
2.本工程量清单应与招标文件中的投标人须知、通用合同条款、专用合同条款、工程量清单计量规则、技术规范及图纸等一起阅读和理解。
3.工程量清单中所列工程数量是估算的或设计的预计数量，仅作为投标报价的共同基础，不能作为最终结算与支付的依据。实际支付应按实际完成的工程量，由承包人按工程量清单计量规则规定的计量方法，以监理人认可的尺寸、断面计量，按本工程量清单的单价和总额价计算支付金额。
4.工程量清单各单位工程是按《水运工程工程量清单计价规范》（JTS/T 271-2020)的相应章节编号的，因此，工程量清单中各单位工程子目的范围、工作内容与计量单位等应与“水运工程量清单计量规则附录B”、“水运工程工程量清单项目附录A”相应章节的范围、计量与支付条款结合起来理解或解释。
5.工程量清单中所列工程量的变动，丝毫不会降低或影响合同条款的效力，也不免除承包人按规定的标准进行施工和修复缺陷的责任。
6.图纸中所列的工程数量表及数量汇总表仅是提供资料，不是工程量清单的外延。当图纸与工程量清单所列数量不一致时，以工程量清单所列数量作为报价的依据。
二、投标报价说明
1.工程量清单中的每一子目须填入单价或价格，且只允许有一个报价。
2.除非合同另有规定，工程量清单中有标价的单价和总额价均已包含了为实施和完成合同工程所需的劳务、材料、机械、质检（自检）、安装、缺陷修复、管理、保险、规费、税金（含增值税全部销项税额）、利润等费用，以及合同明示或暗示的所有责任、义务和一般风险。
3.工程量清单中投标人没有填入单价或价格的子目，其费用视为己分摊在工程量清单中其他相关子目的单价或价格之中。承包人必须按监理人指令完成工程量清单中未填入单价或价格的子目，但不能得到结算与支付。
4.符合合同条款规定的全部费用应认为已被计入有标价的工程量清单所列各子目之中，未列子目不予计量的工作，其费用应视为已分摊在本合同工程的有关子目的单价或总额价之中。
5.承包人用于本合同工程的各类装备的提供、运输、维护、拆卸、拼装、支架、模板、预埋件等支付的费用，已包括在工程量清单的单价与总额价之中。
6.工程量清单中各项金额均以人民币（元）结算。
7.暂列金额（不含计日工总额）的数量及拟用子目的说明：100000元。
8.暂估价的数量及拟用子目的说明：无。
三、计日工说明
无
四、其他说明
1.本项目拆除废渣外抛运距投标人应自行考虑，外抛形式和场地消纳、环保要求也应自行考虑，不另行计量与支付，投标人需充分考虑以上工作内容，综合报价。
2.建筑工程一切险、安装工程一切险及第三者责任险由投标人以投标人与采购人联名投保，建筑工程一切险、安装工程一切险的费用为全部保费，由投标人按相关规定投保，采购人予以配合。投保条件与保险费率由投标人自行考虑，不单独计列，相关费用包含在投标人的投标总价及单价中。如投标人未按相关要求参保，出现任何事故，由投标人自行承担。 投标人装备险和投标人职工的（人身）事故险均由投标人自行投保，保险费用由投标人承担并包含在合同综合单价中，不单独列支。
3.工伤保险费：本项目投标人应当根据《江苏省人力资源社会保障厅 江苏省财政厅 江苏省税务局关于印发江苏省工伤保险费率管理办法（修订版）的通知》（苏人社规〔2023〕2号）、《省人力资源社会保障厅关于确定2025年全省工程建设项目工伤保险费率的通知》（苏人社函〔2025〕1号）的规定，在建设工程开工前，以工程项目为单元参加工伤保险，与之相关的费用计入合同总价中，不单独计量与支付。
4.本项目使用水泥混凝土投标人应根据项目情况，企业自身情况，施工场地情况，自行考虑采用的商品或自拌的类型，但材料必须符合设计规范要求,拌合楼建设费用或租用不另行计量与支付。
5.施工环保费：投标人在施工过程中应严格遵守《中华人民共和国大气污染防治法》《江苏省大气污染防治条例》《江苏省公路水运工程工地扬尘污染防治行动方案》《江苏省公路水运工程施工扬尘污染防治指导手册》等相关规定，按照招标文件及采购人要求，在合同实施过程中制定扬尘污染防治实施方案并切实有效地开展相关工作，所需费用含在投标人所报的单价或总价内，采购人不再单独计列。
6.安全文明生产费：采用计量支付与总额包干相结合的方式，具体计量支付办法见《江苏省公路工程安全生产工程量清单编制说明》和《江苏省公路水运工程安全生产费用管理办法》（苏交规（2025）1号文）。本项目的安全生产费用为最高投标限价的1.5%,为不可竞争费，安全生产费的最终结算金额以实际发生的费用为准，承包人根据实际发生的费用清单总额及票据报监理工程师，由业主审批后足额拨付，但最高支付额为清单中安全生产费的报价金额。
7.本项目模板、脚手架、支撑等工程措施费用含在相关混凝土或构件的综合单价中，投标人报价应充分考虑。
8.工程量清单中如有描述不明确、或不全面的地方，请参见施工图相关部分、招标人提供的资料及相关图集规范。
9.本项图纸所示的预埋件、螺栓、锚筋等工程量，已列项清单的子目，按照图纸计量，未列项或后期施工需的费用要均不另行计量与支付。
10.本项目预制场（如需要）、钢筋加工厂不另行计量与支付，投标人应在报价时应充分考虑此费用。
11.清单未开项投标人认为有必要的措施费，投标人报价时根据工程的实际情况及市场情况自行考虑，不另行计量与支付，投标人需充分考虑相关费用，综合报价。
12.本项目招标清单依据南京水科院瑞迪科技集团有限公司2026年2月份招标图纸编制，符合图纸、招标文件、招标范围、合同要求的施工内容和项目均已全部涵盖在招标清单子目中，后续无论后期基于任何情形，投标人均不得以漏项为由提出变更申请。

## 03工程量清单项目汇总表
表C.0.3
工程量清单项目汇总表
工程名称：泗阳一号船闸上游19#靠船墩拆建及三号船闸上下游靠船墩维修项目 |  |  | 第1页 共1页
序号 | 编码章次 | 项目名称 | 金额（元）
1 | 100100 | 一般项目清单 | 132850
2 |  | 单位工程 | 0
2.1 | 100500 | 地基与基础工程 | 0
2.2 | 100600 | 混凝土工程 | 0
2.3 | 100700 | 钢筋工程 | 0
2.4 | 100800 | 金属结构工程 | 0
2.5 | 100800 | 设备安装工程 | 0
2.6 | 101000 | 其他工程 | 0
|  | 合计 | 132850

## 04一般项目
表C.0.4
一般项目清单
工程名称：泗阳一号船闸上游19#靠船墩拆建及三号船闸上下游靠船墩维修项目
项目编码 | 项目名称 | 计量 单位 | 数量 | 单价 | 合价 | 备注
1001001010001 | 暂列金额 | 项 | 1 | 100000 | 100000
100100104001 | 安全生产费 | 项 | 1 | 32850 | 32850
100100114001 | 其他临时施工措施 | 项 | 1 |  | 0 | 尺寸复测、水下探摸 、引航道扫测等清单中未单独计列的施工措施
100100115001 | 竣工文件编制 | 项 | 1 |  | 0
100100116001 | 临时围堰(三号船闸上游靠船墩) | 项 | 1 |  | 0 | 报价含修筑（钢围堰制作、运输，含止水）、拆除、围堰内抽排水及施工期维护等所有相关费用
100100116002 | 临时围堰(三号船闸下游靠船墩) | 项 | 1 |  | 0 | 报价含修筑（钢围堰制作、运输，含止水）、拆除、围堰内抽排水及施工期维护等所有相关费用
一般项目清单小计 人民币： |  | 132850 |  |  | 元

## 05分项工程量清单
表C.0.5
分项工程量清单
工程名称：泗阳一号船闸上游19#靠船墩拆建及三号船闸上下游靠船墩维修项目
项目编码 | 项目名称 | 计量 单位 | 数量 | 单价 | 合价 | 子目特征
100500 | 地基与基础工程
100502 | 基础灌注桩和地下连续墙工程
100502001001 | 钻孔灌注桩（Ф1000，22m，C30） | 根 | 4 |  | 0 | 1.部位：一号船闸上游19#靠船墩 2.直径1.0m，桩长22m，混凝土等级C30 3.土类级别详见设计图纸 4.报价含检测管、永久钢护筒（含切割）、施工平台、泥浆处置及桩基检测费用
100600 | 混凝土工程
100601 | 混凝土构件预制及安装工程
100601012001 | C30混凝土空心板梁 | m3 | 14.9 |  | 0 | 1.部位：一号船闸上游19#靠船墩 2.混凝土强度等级：C30，含预制、养护、预拱度设置、梁吊装、就位、找平 3.材料要求详见图纸 4.报价含封头板费用
100601017001 | C30混凝土靠船构件 | m3 | 3 |  | 0 | 1.部位：一号船闸上游19#靠船墩 2.混凝土强度等级：C30 3.材料要求详见图纸
100602 | 现浇混凝土工程
100602027001 | C30混凝土墩身 | m3 | 34.3 |  | 0 | 1.部位：一号船闸上游19#靠船墩 2.混凝土强度等级：C30 3.材料要求详见图纸
100602027002 | 现浇高强灌浆料 | m3 | 156 |  | 0 | 1.部位：三号船闸上下游靠船墩 2.材料要求详见图纸 3.报价含接触面处理费用
100602029001 | C30混凝土承台 | m3 | 37.5 |  | 0 | 1.部位：一号船闸上游19#靠船墩 2.混凝土强度等级：C30 3.材料要求详见图纸
100602082001 | 界面剂 | m2 | 545 |  | 0 | 1.部位：三号船闸上下游靠船墩高强灌浆料与混凝土接触面 2.材料要求详见图纸 3.报价含界面处理、涂刷、养护费用
100700 | 钢筋工程
100701 | 非预应力钢筋工程
100701001001 | 台帽钢筋 | t | 0.066 |  | 0 | 1.部位：一号船闸上游19#靠船墩，HRB400级钢筋制作、绑扎、安装 2.材料要求详见图纸
100701001002 | 墩身、承台钢筋 | t | 6.676 |  | 0 | 1.部位：一号船闸上游19#靠船墩、三号船闸上下游靠船墩 2.HRB400级钢筋制作、绑扎、安装；含沉降位移观测钉； 3.材料要求详见图纸
100700002001 | 预制靠船构件钢筋 | t | 2.26 |  | 0 | 1.部位：一号船闸上游19#靠船墩 2.材料要求详见图纸
100700002002 | 预制空心板梁钢筋 | t | 2.516 |  | 0 | 1.部位：一号船闸上游19#靠船墩，含栏杆、灯杆埋件及角钢锚筋 2.材料要求详见图纸
100701005001 | 灌注桩钢筋 | t | 10.002 |  | 0 | 1.部位：一号船闸上游19#靠船墩灌注桩 2.HRB400级钢筋制作、绑扎、下放；含检测管、钢护筒连接 3.材料要求详见图纸
100701008001 | 植筋（Ф20，L=500） | 根 | 1156 |  | 0 | 1.部位：三号船闸上下游靠船墩高强灌浆料与混凝土接触面 2.直径20mm，长度500mm 3.材料要求详见图纸 4.报价含打眼、清孔、植筋、固化、检测等所有相关费用
100701008002 | 植筋（Ф20，L=1000） | 根 | 244 |  | 0 | 1.部位：三号船闸上下游靠船墩高强灌浆料与混凝土接触面 2.直径20mm，长度1000mm 3.材料要求详见图纸 4.报价含打眼、清孔、植筋、固化、检测等所有相关费用
100800 | 金属结构
100800019001 | 铁爬梯 | t | 0.317 |  | 0 | 1.部位：爬梯 2.材料详见图纸 3.报价含除锈、制作、安装、防腐费用
100800020001 | 栏杆 | t | 0.275 |  | 0 | 1.部位：栏杆，镀锌钢管 2.材料详见图纸 3.报价含制作、安装、防腐费用
100800024001 | 预埋件 | t | 0.151 |  | 0 | 1.部位：栏杆、灯杆埋件及角钢，不含锚筋 2.材料详见图纸 3.报价含制作、安装、防腐费用
100800024002 | 系船钩盒钢板、钢筋 | t | 4.636 |  | 0 | 1.部位：系船钩盒 2.材料详见图纸 3.报价含制作、安装、防腐费用
100900 | 设备安装工程
100903 | 机电设备安装工程
100903015001 | 照明灯具 | 项 | 1 |  | 0 | 1.部位：一号船闸上游19#靠船墩 2.LED125W，含全套辅材及安装 3.其他要求详见图纸
100903015002 | 电缆 | m | 200 |  | 0 | 1.部位：一号船闸上游19#靠船墩 2.YJV3*10+1*6，含穿管（管利旧） 3.其他要求详见图纸
100903015003 | 光缆 | m | 200 |  | 0 | 1.铠装光纤，6芯光缆. 2.敷设(镀锌钢管穿线)、熔接、安装 3.其他要求详见图纸
100904 | 安全设备安装工程
100904013001 | 施工期观测、设备维护、资料管理分析 | 项 | 1 |  | 0 | 1.部位：一号船闸上游19#靠船墩、三号船闸上下游靠船墩 2.要求详见图纸 3.报价含临时观测设施费用
101000 | 其他工程
101000002001 | 钢板护面 | t | 32.876 |  | 0 | 1.部位：一号船闸上游19#靠船墩、三号船闸上下游靠船墩，含节点板、锚筋 2.材料详见图纸 3.报价含防腐费用
101000004101 | 系船柱（250kN） | 个 | 11 |  | 0 | 1.系船能力：250kN 2.材料详见图纸 3.报价含制作、安装、灌浆、防腐；
101000004201 | 系船钩（250kN） | 个 | 28 |  | 0 | 1.系船能力：250kN 2.材料详见图纸 3.报价含制作、安装、灌浆、防腐；
101000008001 | 聚乙烯板（2cm） | m2 | 2.4 |  | 0 | 1.部位：伸缩缝 2.材料：2cm聚乙烯板 3.结构缝填充、铺设、固定；
101000013001 | 拆除靠船墩（钢筋混凝土） | m3 | 72.7 |  | 0 | 1.部位：一号船闸上游19#靠船墩 2.报价含拆除、外运、弃置等全部相关费用
101000013002 | 桩基水下拆除 | 根 | 4 |  | 0 | 1.部位：一号船闸上游19#靠船墩 2.报价含拆除、外运、弃置等全部相关费用
101000016001 | 拆除靠船墩（浆砌块石及混凝土） | m3 | 156 |  | 0 | 1.部位：三号船闸上下游靠船墩 2.报价含拆除、外运、弃置等全部相关费用
101000028001 | 位移沉降观测钉（永久） | 个 | 2 |  | 0 | 1.部位：一号船闸上游19#靠船墩 2.材料详见图纸
分项工程量清单小计 人民币： |  | 0 |  |  | 元