## 封-1 招标工程量清单封面
|  | 2026年连云区农村公路养护及安防提升 |  | 工程
招 标 工 程 量 清 单
招 标 人：
(单位盖章)
造价咨询人：
(单位盖章)
封-1

## 扉-1 招标工程量清单扉页
|  | 2026年连云区农村公路养护及安防提升 |  |  | 工程
招 标 工 程 量 清 单
招 标 人： |  |  | 造价咨询人：
| （单位盖章） |  |  | (单位资质专用章)
法定代表人 或其授权人： |  |  | 法定代表人 或其授权人：
| (签字或盖章) |  |  | (签字或盖章)
编 制 人： |  |  | 复 核 人：
| (造价人员签字盖专用章) |  |  | (造价工程师签字盖专用章)
编 制 时 间： |  |  | 复 核 时 间：
扉-1

## 表-08 分部分项工程和单价措施项目清单与计价表【2026
分部分项工程和单价措施项目清单与计价表
工程名称：2026年连云区农村公路养护及安防提升 | [5 empty] | 标段：2026年连云区农村公路养护及安防提升 |  |  | 第 1 页 共 72 页
序号 | 项目编码 | 项目名称 | 项目特征描述 | 计量单位 | 工程量 |  | 金额（元）
[7 empty] | 综合单价 | 综合合价 |  | 其中：暂估价
陶云线
本页小计
注：为计取规费等的使用，可在表中增设其中：“定额人工费”。
表—08
分部分项工程和单价措施项目清单与计价表
工程名称：2026年连云区农村公路养护及安防提升 | [5 empty] | 标段：2026年连云区农村公路养护及安防提升 |  |  | 第 2 页 共 72 页
序号 | 项目编码 | 项目名称 | 项目特征描述 | 计量单位 | 工程量 |  | 金额（元）
[7 empty] | 综合单价 | 综合合价 |  | 其中：暂估价
1 | 040205003001 | 组合禁令标志 | 1.类型：禁令组合标志牌 2.立柱：采用Q235B φ152*6热轧无缝钢管，H=6120mm。φ89*4.5钢管横杆，长2908mm；φ89*4.5钢管横杆，长545mm。 3.牌面：3块尺寸Φ800*2mm铝合金板，含反光膜，标志牌图案等承包人综合考虑在清单报价中 4.横梁、法兰、卷筒、螺栓、龙骨、钢板、抱箍等包含在报价中 5.基础尺寸：1000*1000*1500 6.基础砼等级:C25 7.接地要求：防雷接地深度≥1500 8.含钢筋、模板，预埋螺杆、配螺母（地脚螺栓）、预埋钢板、柱帽、钢材热镀锌防腐处理、防锈油等 9.包含土方开挖、回填、外运、接地装置调试 10.钢材全部采用Q235B，喷塑处理的螺栓表面镀锌120g/m2， | 块 | 5
本页小计
注：为计取规费等的使用，可在表中增设其中：“定额人工费”。
表—08
分部分项工程和单价措施项目清单与计价表
工程名称：2026年连云区农村公路养护及安防提升 | [5 empty] | 标段：2026年连云区农村公路养护及安防提升 |  |  | 第 3 页 共 72 页
序号 | 项目编码 | 项目名称 | 项目特征描述 | 计量单位 | 工程量 |  | 金额（元）
[7 empty] | 综合单价 | 综合合价 |  | 其中：暂估价
钢管钢材等镀锌275g/m2。 11.具体参数及做法见单悬一 12.其他详见设计图纸
本页小计
注：为计取规费等的使用，可在表中增设其中：“定额人工费”。
表—08
分部分项工程和单价措施项目清单与计价表
工程名称：2026年连云区农村公路养护及安防提升 | [5 empty] | 标段：2026年连云区农村公路养护及安防提升 |  |  | 第 4 页 共 72 页
序号 | 项目编码 | 项目名称 | 项目特征描述 | 计量单位 | 工程量 |  | 金额（元）
[7 empty] | 综合单价 | 综合合价 |  | 其中：暂估价
2 | 040205003002 | 警告标志 | 1.类型：警告标志牌 2.立柱：采用Q235B φ102*5电焊钢管，H=3480mm。 3.牌面：1块尺寸边长900三角形厚2mm铝合金板，含反光膜，标志牌图案等承包人综合考虑在清单报价中 4.螺栓、龙骨、钢板、抱箍等包含在报价中 5.基础尺寸：1000*1000*1200 6.基础砼等级:C25 7.接地要求：防雷接地深度≥1500 8.含钢筋、模板，预埋螺杆、配螺母（地脚螺栓）、预埋钢板、钢材热镀锌防腐处理、防锈油等 9.包含土方开挖、回填、外运、接地装置调试 10.钢材全部采用Q235B，喷塑处理的螺栓表面镀锌120g/m2，钢管钢材等镀锌275g/m2。 11.具体参数及做法见单柱七 | 块 | 8
本页小计
注：为计取规费等的使用，可在表中增设其中：“定额人工费”。
表—08
分部分项工程和单价措施项目清单与计价表
工程名称：2026年连云区农村公路养护及安防提升 | [5 empty] | 标段：2026年连云区农村公路养护及安防提升 |  |  | 第 5 页 共 72 页
序号 | 项目编码 | 项目名称 | 项目特征描述 | 计量单位 | 工程量 |  | 金额（元）
[7 empty] | 综合单价 | 综合合价 |  | 其中：暂估价
12.其他详见设计图纸
本页小计
注：为计取规费等的使用，可在表中增设其中：“定额人工费”。
表—08
分部分项工程和单价措施项目清单与计价表
工程名称：2026年连云区农村公路养护及安防提升 | [5 empty] | 标段：2026年连云区农村公路养护及安防提升 |  |  | 第 6 页 共 72 页
序号 | 项目编码 | 项目名称 | 项目特征描述 | 计量单位 | 工程量 |  | 金额（元）
[7 empty] | 综合单价 | 综合合价 |  | 其中：暂估价
3 | 040205003003 | 禁令标志 | 1.类型：禁令标志牌 2.立柱：采用Q235B φ102*5电焊钢管，H=3500mm。 3.牌面：1块尺寸φ800*2mm铝合金板，含反光膜，标志牌图案等承包人综合考虑在清单报价中 4.螺栓、龙骨、钢板、抱箍等包含在报价中 5.基础尺寸：1000*1000*1200 6.基础砼等级:C25 7.接地要求：防雷接地深度≥1500 8.含钢筋、模板，预埋螺杆、配螺母（地脚螺栓）、预埋钢板、钢材热镀锌防腐处理、防锈油等 9.包含土方开挖、回填、外运、接地装置调试 10.钢材全部采用Q235B，喷塑处理的螺栓表面镀锌120g/m2，钢管钢材等镀锌275g/m2。 11.具体参数及做法见单柱八 12.其他详见设计图纸 | 块 | 6
本页小计
注：为计取规费等的使用，可在表中增设其中：“定额人工费”。
表—08
分部分项工程和单价措施项目清单与计价表
工程名称：2026年连云区农村公路养护及安防提升 | [5 empty] | 标段：2026年连云区农村公路养护及安防提升 |  |  | 第 7 页 共 72 页
序号 | 项目编码 | 项目名称 | 项目特征描述 | 计量单位 | 工程量 |  | 金额（元）
[7 empty] | 综合单价 | 综合合价 |  | 其中：暂估价
4 | 040205003004 | 机非分离标志 | 1.类型：机非分离标志牌 2.立柱：采用Q235B φ102*5电焊钢管，H=3550mm。 3.牌面：2块尺寸φ800*2mm铝合金板，含反光膜，标志牌图案等承包人综合考虑在清单报价中 4.螺栓、龙骨、钢板、抱箍等包含在报价中 5.基础尺寸：1000*1000*1200 6.基础砼等级:C25 7.接地要求：防雷接地深度≥1500 8.含钢筋、模板，预埋螺杆、配螺母（地脚螺栓）、预埋钢板、钢材热镀锌防腐处理、防锈油等 9.包含土方开挖、回填、外运、接地装置调试 10.钢材全部采用Q235B，喷塑处理的螺栓表面镀锌120g/m2，钢管钢材等镀锌275g/m2。 11.具体参数及做法见单柱十 12.其他详见设计图纸 | 块 | 2
本页小计
注：为计取规费等的使用，可在表中增设其中：“定额人工费”。
表—08
分部分项工程和单价措施项目清单与计价表
工程名称：2026年连云区农村公路养护及安防提升 | [5 empty] | 标段：2026年连云区农村公路养护及安防提升 |  |  | 第 8 页 共 72 页
序号 | 项目编码 | 项目名称 | 项目特征描述 | 计量单位 | 工程量 |  | 金额（元）
[7 empty] | 综合单价 | 综合合价 |  | 其中：暂估价
5 | 040205003005 | 停车让行标志 | 1.类型：停车让行标志牌 2.立柱：采用Q235B φ102*5电焊钢管，H=3204mm。 3.牌面：1块尺寸对角长600mm八边形厚2mm铝合金板，含反光膜，标志牌图案等承包人综合考虑在清单报价中 4.螺栓、龙骨、钢板、抱箍等包含在报价中 5.基础尺寸：600*600*1200 6.基础砼等级:C25 7.接地要求：防雷接地深度≥1500 8.含钢筋、模板，预埋螺杆、配螺母（地脚螺栓）、预埋钢板、钢材热镀锌防腐处理、防锈油等 9.包含土方开挖、回填、外运、接地装置调试 10.钢材全部采用Q235B，喷塑处理的螺栓表面镀锌120g/m2，钢管钢材等镀锌275g/m2。 11.具体参数及做法见单柱四 12.其他详见设计图纸 | 块 | 3
本页小计
注：为计取规费等的使用，可在表中增设其中：“定额人工费”。
表—08
分部分项工程和单价措施项目清单与计价表
工程名称：2026年连云区农村公路养护及安防提升 | [5 empty] | 标段：2026年连云区农村公路养护及安防提升 |  |  | 第 9 页 共 72 页
序号 | 项目编码 | 项目名称 | 项目特征描述 | 计量单位 | 工程量 |  | 金额（元）
[7 empty] | 综合单价 | 综合合价 |  | 其中：暂估价
6 | 040205003006 | 人行横道标志 | 1.类型：人行横道标志牌 2.立柱：采用Q235B φ102*5电焊钢管，H=3000mm。 3.牌面：1块尺寸边长800*800厚2mm铝合金板，含反光膜，标志牌图案等承包人综合考虑在清单报价中 4.螺栓、龙骨、钢板、抱箍等包含在报价中 5.基础尺寸：1000*1000*1200 6.基础砼等级:C25 7.接地要求：防雷接地深度≥1500 8.含钢筋、模板，预埋螺杆、配螺母（地脚螺栓）、预埋钢板、钢材热镀锌防腐处理、防锈油等 9.包含土方开挖、回填、外运、接地装置调试 10.钢材全部采用Q235B，喷塑处理的螺栓表面镀锌120g/m2，钢管钢材等镀锌275g/m2。 11.具体参数及做法见单柱九 | 块 | 8
本页小计
注：为计取规费等的使用，可在表中增设其中：“定额人工费”。
表—08
分部分项工程和单价措施项目清单与计价表
工程名称：2026年连云区农村公路养护及安防提升 | [5 empty] | 标段：2026年连云区农村公路养护及安防提升 |  |  | 第 10 页 共 72 页
序号 | 项目编码 | 项目名称 | 项目特征描述 | 计量单位 | 工程量 |  | 金额（元）
[7 empty] | 综合单价 | 综合合价 |  | 其中：暂估价
12.其他详见设计图纸
7 | 040205006001 | 热熔标线 | 1、热熔标线 2、标线材料采用热熔型反光材料 3、标线涂层厚度1.8+0.2mm，表面 撒玻璃微株，含量0.3~0.4kg/m2 4、包括标线、标记、人行横道线等 5、其他详见设计图纸 | m2 | 3600
8 | 040205009001 | 擦除标线 | 1、擦除原有标线 2、其他详见设计图纸 | m2 | 1800
本页小计
注：为计取规费等的使用，可在表中增设其中：“定额人工费”。
表—08
分部分项工程和单价措施项目清单与计价表
工程名称：2026年连云区农村公路养护及安防提升 | [5 empty] | 标段：2026年连云区农村公路养护及安防提升 |  |  | 第 11 页 共 72 页
序号 | 项目编码 | 项目名称 | 项目特征描述 | 计量单位 | 工程量 |  | 金额（元）
[7 empty] | 综合单价 | 综合合价 |  | 其中：暂估价
9 | 040205012001 | 路侧C级护栏 | 波形护栏 1、一般路段护栏立柱间距2m，加强段护栏立柱间距1m，立柱为φ114*4.5mm*2100mm焊接钢管，在立柱上设置黄黑反光膜 2、护栏板尺寸为310*85*2.5mm，立柱与梁板用托架连接。 3、所有波形护栏的冷弯型钢部件均作热镀锌聚酯复合涂层进行防腐 4、包含立柱、梁板、托架、螺栓、垫片、上下游端部柱基础及端头、钢筋、土方开挖、回填、转运等 5、其他详见设计图纸 | m | 726
10 | 040205004001 | 附着式轮廓标 | 附着式轮廓标 1、具体详见设计图纸 | 块 | 5
西连线
11 | 041001010001 | 拆除标牌 | 1、拆除原有标牌及杆件 2、运输至甲方指定地点 3、运距综合考虑在报价内 | 个 | 6
12 | 041001010002 | 更换朝向 | 1、标牌版面更换朝向 | 个 | 2
本页小计
注：为计取规费等的使用，可在表中增设其中：“定额人工费”。
表—08
分部分项工程和单价措施项目清单与计价表
工程名称：2026年连云区农村公路养护及安防提升 | [5 empty] | 标段：2026年连云区农村公路养护及安防提升 |  |  | 第 12 页 共 72 页
序号 | 项目编码 | 项目名称 | 项目特征描述 | 计量单位 | 工程量 |  | 金额（元）
[7 empty] | 综合单价 | 综合合价 |  | 其中：暂估价
13 | 040205003007 | 组合禁令标志 | 1.类型：禁令组合标志牌 2.立柱：采用Q235B φ152*6热轧无缝钢管，H=6120mm。φ89*4.5钢管横杆，长2908mm；φ89*4.5钢管横杆，长545mm。 3.牌面：3块尺寸Φ800*2mm铝合金板，含反光膜，标志牌图案等承包人综合考虑在清单报价中 4.横梁、法兰、卷筒、螺栓、龙骨、钢板、抱箍等包含在报价中 5.基础尺寸：1000*1000*1500 6.基础砼等级:C25 7.接地要求：防雷接地深度≥1500 8.含钢筋、模板，预埋螺杆、配螺母（地脚螺栓）、预埋钢板、柱帽、钢材热镀锌防腐处理、防锈油等 9.包含土方开挖、回填、外运、接地装置调试 10.钢材全部采用Q235B，喷塑处理的螺栓表面镀锌120g/m2， | 块 | 4
本页小计
注：为计取规费等的使用，可在表中增设其中：“定额人工费”。
表—08
分部分项工程和单价措施项目清单与计价表
工程名称：2026年连云区农村公路养护及安防提升 | [5 empty] | 标段：2026年连云区农村公路养护及安防提升 |  |  | 第 13 页 共 72 页
序号 | 项目编码 | 项目名称 | 项目特征描述 | 计量单位 | 工程量 |  | 金额（元）
[7 empty] | 综合单价 | 综合合价 |  | 其中：暂估价
钢管钢材等镀锌275g/m2。 11.具体参数及做法见单悬一 12.其他详见设计图纸
本页小计
注：为计取规费等的使用，可在表中增设其中：“定额人工费”。
表—08
分部分项工程和单价措施项目清单与计价表
工程名称：2026年连云区农村公路养护及安防提升 | [5 empty] | 标段：2026年连云区农村公路养护及安防提升 |  |  | 第 14 页 共 72 页
序号 | 项目编码 | 项目名称 | 项目特征描述 | 计量单位 | 工程量 |  | 金额（元）
[7 empty] | 综合单价 | 综合合价 |  | 其中：暂估价
14 | 040205003008 | 禁令标志 | 1.类型：禁令标志牌 2.立柱：采用Q235B φ102*5电焊钢管，H=2800mm。 3.牌面：1块尺寸φ800*2mm铝合金板，含反光膜，标志牌图案等承包人综合考虑在清单报价中 4.螺栓、龙骨、钢板、抱箍等包含在报价中 5.基础尺寸：600*600*1200 6.基础砼等级:C25 7.接地要求：防雷接地深度≥1500 8.含钢筋、模板，预埋螺杆、配螺母（地脚螺栓）、预埋钢板、钢材热镀锌防腐处理、防锈油等 9.包含土方开挖、回填、外运、接地装置调试 10.钢材全部采用Q235B，喷塑处理的螺栓表面镀锌120g/m2，钢管钢材等镀锌275g/m2。 11.具体参数及做法见单柱二 12.其他详见设计图纸 | 块 | 12
本页小计
注：为计取规费等的使用，可在表中增设其中：“定额人工费”。
表—08
分部分项工程和单价措施项目清单与计价表
工程名称：2026年连云区农村公路养护及安防提升 | [5 empty] | 标段：2026年连云区农村公路养护及安防提升 |  |  | 第 15 页 共 72 页
序号 | 项目编码 | 项目名称 | 项目特征描述 | 计量单位 | 工程量 |  | 金额（元）
[7 empty] | 综合单价 | 综合合价 |  | 其中：暂估价
15 | 040205003010 | 诱导标志换膜 | 1.类型：标志牌换膜 2、包含拆除、更换，每块尺寸600*2400mm 3、其他详见设计图纸 | 块 | 10
本页小计
注：为计取规费等的使用，可在表中增设其中：“定额人工费”。
表—08
分部分项工程和单价措施项目清单与计价表
工程名称：2026年连云区农村公路养护及安防提升 | [5 empty] | 标段：2026年连云区农村公路养护及安防提升 |  |  | 第 16 页 共 72 页
序号 | 项目编码 | 项目名称 | 项目特征描述 | 计量单位 | 工程量 |  | 金额（元）
[7 empty] | 综合单价 | 综合合价 |  | 其中：暂估价
16 | 040205003009 | 机非分离标志 | 1.类型：机非分离标志牌 2.立柱：采用Q235B φ102*5电焊钢管，H=3550mm。 3.牌面：2块尺寸φ800*2mm铝合金板，含反光膜，标志牌图案等承包人综合考虑在清单报价中 4.螺栓、龙骨、钢板、抱箍等包含在报价中 5.基础尺寸：1000*1000*1200 6.基础砼等级:C25 7.接地要求：防雷接地深度≥1500 8.含钢筋、模板，预埋螺杆、配螺母（地脚螺栓）、预埋钢板、钢材热镀锌防腐处理、防锈油等 9.包含土方开挖、回填、外运、接地装置调试 10.钢材全部采用Q235B，喷塑处理的螺栓表面镀锌120g/m2，钢管钢材等镀锌275g/m2。 11.具体参数及做法见单柱十 12.其他详见设计图纸 | 块 | 2
本页小计
注：为计取规费等的使用，可在表中增设其中：“定额人工费”。
表—08
分部分项工程和单价措施项目清单与计价表
工程名称：2026年连云区农村公路养护及安防提升 | [5 empty] | 标段：2026年连云区农村公路养护及安防提升 |  |  | 第 17 页 共 72 页
序号 | 项目编码 | 项目名称 | 项目特征描述 | 计量单位 | 工程量 |  | 金额（元）
[7 empty] | 综合单价 | 综合合价 |  | 其中：暂估价
17 | 040205004002 | 桥名牌 | 具体详见设计图纸 | 块 | 2
18 | 040205012002 | 隔离栅 | 隔离栏杆 1、立柱尺寸120*120*3mm，高1260mm，横杆φ80*2.5mm、60*60*2.5mm，竖杆30*30*2mm 2、栏杆钢结构采用热镀锌并静电喷塑防腐，静电喷涂采用一级户外钛金灰色，上粉均匀 3、每根立柱设置一处反光轮廓标，反光贴双面设置，立柱底用铸铁底座，用四根螺栓与地面锚固 4、中分带一般路段、过渡段、降低段综合考虑 5、其他详见设计图纸 | m | 790
19 | 040205017001 | 道口标柱 | 道口标柱 1、φ114*4mm钢管，直径114*4mm钢板，柱身每20cm涂红白相间的反光膜 2、标柱总长为2m，打入土中长度为1.2m 3、其他详见设计图纸 | 个 | 5
二道线
本页小计
注：为计取规费等的使用，可在表中增设其中：“定额人工费”。
表—08
分部分项工程和单价措施项目清单与计价表
工程名称：2026年连云区农村公路养护及安防提升 | [5 empty] | 标段：2026年连云区农村公路养护及安防提升 |  |  | 第 18 页 共 72 页
序号 | 项目编码 | 项目名称 | 项目特征描述 | 计量单位 | 工程量 |  | 金额（元）
[7 empty] | 综合单价 | 综合合价 |  | 其中：暂估价
20 | 040205003011 | 警告标志 | 1.类型：警告标志牌 2.立柱：采用Q235B φ102*5电焊钢管，H=2950mm。 3.牌面：1块尺寸边长700三角形厚2mm铝合金板，含反光膜，标志牌图案等承包人综合考虑在清单报价中 4.螺栓、龙骨、钢板、抱箍等包含在报价中 5.基础尺寸：600*600*1200 6.基础砼等级:C25 7.接地要求：防雷接地深度≥1500 8.含钢筋、模板，预埋螺杆、配螺母（地脚螺栓）、预埋钢板、钢材热镀锌防腐处理、防锈油等 9.包含土方开挖、回填、外运、接地装置调试 10.钢材全部采用Q235B，喷塑处理的螺栓表面镀锌120g/m2，钢管钢材等镀锌275g/m2。 11.具体参数及做法见单柱一 12.其他详见设计图纸 | 块 | 20
本页小计
注：为计取规费等的使用，可在表中增设其中：“定额人工费”。
表—08
分部分项工程和单价措施项目清单与计价表
工程名称：2026年连云区农村公路养护及安防提升 | [5 empty] | 标段：2026年连云区农村公路养护及安防提升 |  |  | 第 19 页 共 72 页
序号 | 项目编码 | 项目名称 | 项目特征描述 | 计量单位 | 工程量 |  | 金额（元）
[7 empty] | 综合单价 | 综合合价 |  | 其中：暂估价
21 | 040205003012 | 禁令标志 | 1.类型：禁令标志牌 2.立柱：采用Q235B φ102*5电焊钢管，H=2800mm。 3.牌面：1块尺寸φ600*2mm铝合金板，含反光膜，标志牌图案等承包人综合考虑在清单报价中 4.螺栓、龙骨、钢板、抱箍等包含在报价中 5.基础尺寸：600*600*1200 6.基础砼等级:C25 7.接地要求：防雷接地深度≥1500 8.含钢筋、模板，预埋螺杆、配螺母（地脚螺栓）、预埋钢板、钢材热镀锌防腐处理、防锈油等 9.包含土方开挖、回填、外运、接地装置调试 10.钢材全部采用Q235B，喷塑处理的螺栓表面镀锌120g/m2，钢管钢材等镀锌275g/m2。 11.具体参数及做法见单柱二 12.其他详见设计图纸 | 块 | 3
本页小计
注：为计取规费等的使用，可在表中增设其中：“定额人工费”。
表—08
分部分项工程和单价措施项目清单与计价表
工程名称：2026年连云区农村公路养护及安防提升 | [5 empty] | 标段：2026年连云区农村公路养护及安防提升 |  |  | 第 20 页 共 72 页
序号 | 项目编码 | 项目名称 | 项目特征描述 | 计量单位 | 工程量 |  | 金额（元）
[7 empty] | 综合单价 | 综合合价 |  | 其中：暂估价
22 | 040205003013 | 诱导标志 | 1.类型：诱导标志牌 2.立柱：采用Q235B φ152*8无缝钢管，H=3300mm。 3.牌面：1块尺寸600*2400*2mm铝合金板，含反光膜，标志牌图案等承包人综合考虑在清单报价中 4.螺栓、龙骨、钢板、抱箍等包含在报价中 5.基础尺寸：1200*1200*1500 6.基础砼等级:C25 7.接地要求：防雷接地深度≥1500 8.含钢筋、模板，预埋螺杆、配螺母（地脚螺栓）、预埋钢板、钢材热镀锌防腐处理、防锈油等 9.包含土方开挖、回填、外运、接地装置调试 10.钢材全部采用Q235B，喷塑处理的螺栓表面镀锌120g/m2，钢管钢材等镀锌275g/m2。 11.具体参数及做法见单柱三 | 块 | 6
本页小计
注：为计取规费等的使用，可在表中增设其中：“定额人工费”。
表—08
分部分项工程和单价措施项目清单与计价表
工程名称：2026年连云区农村公路养护及安防提升 | [5 empty] | 标段：2026年连云区农村公路养护及安防提升 |  |  | 第 21 页 共 72 页
序号 | 项目编码 | 项目名称 | 项目特征描述 | 计量单位 | 工程量 |  | 金额（元）
[7 empty] | 综合单价 | 综合合价 |  | 其中：暂估价
12.其他详见设计图纸
本页小计
注：为计取规费等的使用，可在表中增设其中：“定额人工费”。
表—08
分部分项工程和单价措施项目清单与计价表
工程名称：2026年连云区农村公路养护及安防提升 | [5 empty] | 标段：2026年连云区农村公路养护及安防提升 |  |  | 第 22 页 共 72 页
序号 | 项目编码 | 项目名称 | 项目特征描述 | 计量单位 | 工程量 |  | 金额（元）
[7 empty] | 综合单价 | 综合合价 |  | 其中：暂估价
23 | 040205003019 | 停车让行标志 | 1.类型：停车让行标志牌 2.立柱：采用Q235B φ102*5电焊钢管，H=3204mm。 3.牌面：1块尺寸对角长600mm八边形厚2mm铝合金板，含反光膜，标志牌图案等承包人综合考虑在清单报价中 4.螺栓、龙骨、钢板、抱箍等包含在报价中 5.基础尺寸：600*600*1200 6.基础砼等级:C25 7.接地要求：防雷接地深度≥1500 8.含钢筋、模板，预埋螺杆、配螺母（地脚螺栓）、预埋钢板、钢材热镀锌防腐处理、防锈油等 9.包含土方开挖、回填、外运、接地装置调试 10.钢材全部采用Q235B，喷塑处理的螺栓表面镀锌120g/m2，钢管钢材等镀锌275g/m2。 11.具体参数及做法见单柱四 12.其他详见设计图纸 | 块 | 2
本页小计
注：为计取规费等的使用，可在表中增设其中：“定额人工费”。
表—08
分部分项工程和单价措施项目清单与计价表
工程名称：2026年连云区农村公路养护及安防提升 | [5 empty] | 标段：2026年连云区农村公路养护及安防提升 |  |  | 第 23 页 共 72 页
序号 | 项目编码 | 项目名称 | 项目特征描述 | 计量单位 | 工程量 |  | 金额（元）
[7 empty] | 综合单价 | 综合合价 |  | 其中：暂估价
24 | 040205006002 | 热熔标线 | 1、热熔标线 2、标线材料采用热熔型反光材料 3、标线涂层厚度1.8+0.2mm，表面 撒玻璃微株，含量0.3~0.4kg/m2 4、包括标线、标记、人行横道线等 5、其他详见设计图纸 | m2 | 12
25 | 040205004004 | 附着式轮廓标 | 附着式轮廓标 1、具体详见设计图纸 | 块 | 21
本页小计
注：为计取规费等的使用，可在表中增设其中：“定额人工费”。
表—08
分部分项工程和单价措施项目清单与计价表
工程名称：2026年连云区农村公路养护及安防提升 | [5 empty] | 标段：2026年连云区农村公路养护及安防提升 |  |  | 第 24 页 共 72 页
序号 | 项目编码 | 项目名称 | 项目特征描述 | 计量单位 | 工程量 |  | 金额（元）
[7 empty] | 综合单价 | 综合合价 |  | 其中：暂估价
26 | 040205012004 | 路侧C级护栏 | 波形护栏 1、一般路段护栏立柱间距2m，加强段护栏立柱间距1m，立柱为φ114*4.5mm*2100mm焊接钢管，在立柱上设置黄黑反光膜 2、护栏板尺寸为310*85*2.5mm，立柱与梁板用托架连接。 3、所有波形护栏的冷弯型钢部件均作热镀锌聚酯复合涂层进行防腐 4、包含立柱、梁板、托架、螺栓、垫片、上下游端部柱基础及端头、钢筋、土方开挖、回填、转运等 5、其他详见设计图纸 | m | 480
27 | 040205006003 | 黄黑反光膜 | 1.类型：黄黑反光膜 | m2 | 4
28 | 040205017003 | 道口标柱 | 道口标柱 1、φ114*4mm钢管，直径114*4mm钢板，柱身每20cm涂红白相间的反光膜 2、标柱总长为2m，打入土中长度为1.2m 3、其他详见设计图纸 | 个 | 16
张跳中心路
本页小计
注：为计取规费等的使用，可在表中增设其中：“定额人工费”。
表—08
分部分项工程和单价措施项目清单与计价表
工程名称：2026年连云区农村公路养护及安防提升 | [5 empty] | 标段：2026年连云区农村公路养护及安防提升 |  |  | 第 25 页 共 72 页
序号 | 项目编码 | 项目名称 | 项目特征描述 | 计量单位 | 工程量 |  | 金额（元）
[7 empty] | 综合单价 | 综合合价 |  | 其中：暂估价
29 | 040205003020 | 警告标志 | 1.类型：警告标志牌 2.立柱：采用Q235B φ102*5电焊钢管，H=2950mm。 3.牌面：1块尺寸边长700三角形厚2mm铝合金板，含反光膜，标志牌图案等承包人综合考虑在清单报价中 4.螺栓、龙骨、钢板、抱箍等包含在报价中 5.基础尺寸：600*600*1200 6.基础砼等级:C25 7.接地要求：防雷接地深度≥1500 8.含钢筋、模板，预埋螺杆、配螺母（地脚螺栓）、预埋钢板、钢材热镀锌防腐处理、防锈油等 9.包含土方开挖、回填、外运、接地装置调试 10.钢材全部采用Q235B，喷塑处理的螺栓表面镀锌120g/m2，钢管钢材等镀锌275g/m2。 11.具体参数及做法见单柱一 12.其他详见设计图纸 | 块 | 5
本页小计
注：为计取规费等的使用，可在表中增设其中：“定额人工费”。
表—08
分部分项工程和单价措施项目清单与计价表
工程名称：2026年连云区农村公路养护及安防提升 | [5 empty] | 标段：2026年连云区农村公路养护及安防提升 |  |  | 第 26 页 共 72 页
序号 | 项目编码 | 项目名称 | 项目特征描述 | 计量单位 | 工程量 |  | 金额（元）
[7 empty] | 综合单价 | 综合合价 |  | 其中：暂估价
30 | 040205003022 | 诱导标志 | 1.类型：诱导标志牌 2.立柱：采用Q235B φ152*8无缝钢管，H=3300mm。 3.牌面：1块尺寸600*2400*2mm铝合金板，含反光膜，标志牌图案等承包人综合考虑在清单报价中 4.螺栓、龙骨、钢板、抱箍等包含在报价中 5.基础尺寸：1200*1200*1500 6.基础砼等级:C25 7.接地要求：防雷接地深度≥1500 8.含钢筋、模板，预埋螺杆、配螺母（地脚螺栓）、预埋钢板、钢材热镀锌防腐处理、防锈油等 9.包含土方开挖、回填、外运、接地装置调试 10.钢材全部采用Q235B，喷塑处理的螺栓表面镀锌120g/m2，钢管钢材等镀锌275g/m2。 11.具体参数及做法见单柱三 | 块 | 2
本页小计
注：为计取规费等的使用，可在表中增设其中：“定额人工费”。
表—08
分部分项工程和单价措施项目清单与计价表
工程名称：2026年连云区农村公路养护及安防提升 | [5 empty] | 标段：2026年连云区农村公路养护及安防提升 |  |  | 第 27 页 共 72 页
序号 | 项目编码 | 项目名称 | 项目特征描述 | 计量单位 | 工程量 |  | 金额（元）
[7 empty] | 综合单价 | 综合合价 |  | 其中：暂估价
12.其他详见设计图纸
本页小计
注：为计取规费等的使用，可在表中增设其中：“定额人工费”。
表—08
分部分项工程和单价措施项目清单与计价表
工程名称：2026年连云区农村公路养护及安防提升 | [5 empty] | 标段：2026年连云区农村公路养护及安防提升 |  |  | 第 28 页 共 72 页
序号 | 项目编码 | 项目名称 | 项目特征描述 | 计量单位 | 工程量 |  | 金额（元）
[7 empty] | 综合单价 | 综合合价 |  | 其中：暂估价
31 | 040205003023 | 停车让行标志 | 1.类型：停车让行标志牌 2.立柱：采用Q235B φ102*5电焊钢管，H=3204mm。 3.牌面：1块尺寸对角长800mm八边形厚2mm铝合金板，含反光膜，标志牌图案等承包人综合考虑在清单报价中 4.螺栓、龙骨、钢板、抱箍等包含在报价中 5.基础尺寸：600*600*1200 6.基础砼等级:C25 7.接地要求：防雷接地深度≥1500 8.含钢筋、模板，预埋螺杆、配螺母（地脚螺栓）、预埋钢板、钢材热镀锌防腐处理、防锈油等 9.包含土方开挖、回填、外运、接地装置调试 10.钢材全部采用Q235B，喷塑处理的螺栓表面镀锌120g/m2，钢管钢材等镀锌275g/m2。 11.具体参数及做法见单柱四 12.其他详见设计图纸 | 块 | 2
本页小计
注：为计取规费等的使用，可在表中增设其中：“定额人工费”。
表—08
分部分项工程和单价措施项目清单与计价表
工程名称：2026年连云区农村公路养护及安防提升 | [5 empty] | 标段：2026年连云区农村公路养护及安防提升 |  |  | 第 29 页 共 72 页
序号 | 项目编码 | 项目名称 | 项目特征描述 | 计量单位 | 工程量 |  | 金额（元）
[7 empty] | 综合单价 | 综合合价 |  | 其中：暂估价
32 | 040205004005 | 附着式轮廓标 | 附着式轮廓标 1、具体详见设计图纸 | 块 | 52
33 | 040205012005 | 路侧C级护栏 | 波形护栏 1、一般路段护栏立柱间距2m，加强段护栏立柱间距1m，立柱为φ114*4.5mm*2100mm焊接钢管，在立柱上设置黄黑反光膜 2、护栏板尺寸为310*85*2.5mm，立柱与梁板用托架连接。 3、所有波形护栏的冷弯型钢部件均作热镀锌聚酯复合涂层进行防腐 4、包含立柱、梁板、托架、螺栓、垫片、上下游端部柱基础及端头、钢筋、土方开挖、回填、转运等 5、其他详见设计图纸 | m | 1244
34 | 040205006004 | 黄黑反光膜 | 1.类型：黄黑反光膜 | m2 | 6
本页小计
注：为计取规费等的使用，可在表中增设其中：“定额人工费”。
表—08
分部分项工程和单价措施项目清单与计价表
工程名称：2026年连云区农村公路养护及安防提升 | [5 empty] | 标段：2026年连云区农村公路养护及安防提升 |  |  | 第 30 页 共 72 页
序号 | 项目编码 | 项目名称 | 项目特征描述 | 计量单位 | 工程量 |  | 金额（元）
[7 empty] | 综合单价 | 综合合价 |  | 其中：暂估价
35 | 040205017004 | 道口标柱 | 道口标柱 1、φ114*4mm钢管，直径114*4mm钢板，柱身每20cm涂红白相间的反光膜 2、标柱总长为2m，打入土中长度为1.2m 3、其他详见设计图纸 | 个 | 20
36 | 050101007001 | 绿植清理 | 绿植清理 1、清理绿植 2、包含清楚、装车、转运 3、运输距离投标人自行考虑 | m | 2600
小盐场中心路
本页小计
注：为计取规费等的使用，可在表中增设其中：“定额人工费”。
表—08
分部分项工程和单价措施项目清单与计价表
工程名称：2026年连云区农村公路养护及安防提升 | [5 empty] | 标段：2026年连云区农村公路养护及安防提升 |  |  | 第 31 页 共 72 页
序号 | 项目编码 | 项目名称 | 项目特征描述 | 计量单位 | 工程量 |  | 金额（元）
[7 empty] | 综合单价 | 综合合价 |  | 其中：暂估价
37 | 040205003024 | 警告标志 | 1.类型：警告标志牌 2.立柱：采用Q235B φ102*5电焊钢管，H=2950mm。 3.牌面：1块尺寸边长700三角形厚2mm铝合金板，含反光膜，标志牌图案等承包人综合考虑在清单报价中 4.螺栓、龙骨、钢板、抱箍等包含在报价中 5.基础尺寸：600*600*1200 6.基础砼等级:C25 7.接地要求：防雷接地深度≥1500 8.含钢筋、模板，预埋螺杆、配螺母（地脚螺栓）、预埋钢板、钢材热镀锌防腐处理、防锈油等 9.包含土方开挖、回填、外运、接地装置调试 10.钢材全部采用Q235B，喷塑处理的螺栓表面镀锌120g/m2，钢管钢材等镀锌275g/m2。 11.具体参数及做法见单柱一 12.其他详见设计图纸 | 块 | 10
本页小计
注：为计取规费等的使用，可在表中增设其中：“定额人工费”。
表—08
分部分项工程和单价措施项目清单与计价表
工程名称：2026年连云区农村公路养护及安防提升 | [5 empty] | 标段：2026年连云区农村公路养护及安防提升 |  |  | 第 32 页 共 72 页
序号 | 项目编码 | 项目名称 | 项目特征描述 | 计量单位 | 工程量 |  | 金额（元）
[7 empty] | 综合单价 | 综合合价 |  | 其中：暂估价
38 | 040205003025 | 禁令标志 | 1.类型：禁令标志牌 2.立柱：采用Q235B φ102*5电焊钢管，H=2800mm。 3.牌面：1块尺寸φ600*2mm铝合金板，含反光膜，标志牌图案等承包人综合考虑在清单报价中 4.螺栓、龙骨、钢板、抱箍等包含在报价中 5.基础尺寸：600*600*1200 6.基础砼等级:C25 7.接地要求：防雷接地深度≥1500 8.含钢筋、模板，预埋螺杆、配螺母（地脚螺栓）、预埋钢板、钢材热镀锌防腐处理、防锈油等 9.包含土方开挖、回填、外运、接地装置调试 10.钢材全部采用Q235B，喷塑处理的螺栓表面镀锌120g/m2，钢管钢材等镀锌275g/m2。 11.具体参数及做法见单柱二 12.其他详见设计图纸 | 块 | 2
本页小计
注：为计取规费等的使用，可在表中增设其中：“定额人工费”。
表—08
分部分项工程和单价措施项目清单与计价表
工程名称：2026年连云区农村公路养护及安防提升 | [5 empty] | 标段：2026年连云区农村公路养护及安防提升 |  |  | 第 33 页 共 72 页
序号 | 项目编码 | 项目名称 | 项目特征描述 | 计量单位 | 工程量 |  | 金额（元）
[7 empty] | 综合单价 | 综合合价 |  | 其中：暂估价
39 | 040205003026 | 诱导标志 | 1.类型：诱导标志牌 2.立柱：采用Q235B φ152*8无缝钢管，H=3300mm。 3.牌面：1块尺寸600*2400*2mm铝合金板，含反光膜，标志牌图案等承包人综合考虑在清单报价中 4.螺栓、龙骨、钢板、抱箍等包含在报价中 5.基础尺寸：1200*1200*1500 6.基础砼等级:C25 7.接地要求：防雷接地深度≥1500 8.含钢筋、模板，预埋螺杆、配螺母（地脚螺栓）、预埋钢板、钢材热镀锌防腐处理、防锈油等 9.包含土方开挖、回填、外运、接地装置调试 10.钢材全部采用Q235B，喷塑处理的螺栓表面镀锌120g/m2，钢管钢材等镀锌275g/m2。 11.具体参数及做法见单柱三 | 块 | 2
本页小计
注：为计取规费等的使用，可在表中增设其中：“定额人工费”。
表—08
分部分项工程和单价措施项目清单与计价表
工程名称：2026年连云区农村公路养护及安防提升 | [5 empty] | 标段：2026年连云区农村公路养护及安防提升 |  |  | 第 34 页 共 72 页
序号 | 项目编码 | 项目名称 | 项目特征描述 | 计量单位 | 工程量 |  | 金额（元）
[7 empty] | 综合单价 | 综合合价 |  | 其中：暂估价
12.其他详见设计图纸
本页小计
注：为计取规费等的使用，可在表中增设其中：“定额人工费”。
表—08
分部分项工程和单价措施项目清单与计价表
工程名称：2026年连云区农村公路养护及安防提升 | [5 empty] | 标段：2026年连云区农村公路养护及安防提升 |  |  | 第 35 页 共 72 页
序号 | 项目编码 | 项目名称 | 项目特征描述 | 计量单位 | 工程量 |  | 金额（元）
[7 empty] | 综合单价 | 综合合价 |  | 其中：暂估价
40 | 040205003027 | 停车让行标志 | 1.类型：停车让行标志牌 2.立柱：采用Q235B φ102*5电焊钢管，H=3204mm。 3.牌面：1块尺寸对角长800mm八边形厚2mm铝合金板，含反光膜，标志牌图案等承包人综合考虑在清单报价中 4.螺栓、龙骨、钢板、抱箍等包含在报价中 5.基础尺寸：600*600*1200 6.基础砼等级:C25 7.接地要求：防雷接地深度≥1500 8.含钢筋、模板，预埋螺杆、配螺母（地脚螺栓）、预埋钢板、钢材热镀锌防腐处理、防锈油等 9.包含土方开挖、回填、外运、接地装置调试 10.钢材全部采用Q235B，喷塑处理的螺栓表面镀锌120g/m2，钢管钢材等镀锌275g/m2。 11.具体参数及做法见单柱四 12.其他详见设计图纸 | 块 | 1
本页小计
注：为计取规费等的使用，可在表中增设其中：“定额人工费”。
表—08
分部分项工程和单价措施项目清单与计价表
工程名称：2026年连云区农村公路养护及安防提升 | [5 empty] | 标段：2026年连云区农村公路养护及安防提升 |  |  | 第 36 页 共 72 页
序号 | 项目编码 | 项目名称 | 项目特征描述 | 计量单位 | 工程量 |  | 金额（元）
[7 empty] | 综合单价 | 综合合价 |  | 其中：暂估价
41 | 040205004006 | 附着式轮廓标 | 附着式轮廓标 1、具体详见设计图纸 | 块 | 1
42 | 040205012006 | 路侧C级护栏 | 波形护栏 1、一般路段护栏立柱间距2m，加强段护栏立柱间距1m，立柱为φ114*4.5mm*2100mm焊接钢管，在立柱上设置黄黑反光膜 2、护栏板尺寸为310*85*2.5mm，立柱与梁板用托架连接。 3、所有波形护栏的冷弯型钢部件均作热镀锌聚酯复合涂层进行防腐 4、包含立柱、梁板、托架、螺栓、垫片、上下游端部柱基础及端头、钢筋、土方开挖、回填、转运等 5、其他详见设计图纸 | m | 28
43 | 040205006005 | 黄黑反光膜 | 1.类型：黄黑反光膜 | m2 | 6
本页小计
注：为计取规费等的使用，可在表中增设其中：“定额人工费”。
表—08
分部分项工程和单价措施项目清单与计价表
工程名称：2026年连云区农村公路养护及安防提升 | [5 empty] | 标段：2026年连云区农村公路养护及安防提升 |  |  | 第 37 页 共 72 页
序号 | 项目编码 | 项目名称 | 项目特征描述 | 计量单位 | 工程量 |  | 金额（元）
[7 empty] | 综合单价 | 综合合价 |  | 其中：暂估价
44 | 040205017005 | 道口标柱 | 道口标柱 1、φ114*4mm钢管，直径114*4mm钢板，柱身每20cm涂红白相间的反光膜 2、标柱总长为2m，打入土中长度为1.2m 3、其他详见设计图纸 | 个 | 12
南山路
本页小计
注：为计取规费等的使用，可在表中增设其中：“定额人工费”。
表—08
分部分项工程和单价措施项目清单与计价表
工程名称：2026年连云区农村公路养护及安防提升 | [5 empty] | 标段：2026年连云区农村公路养护及安防提升 |  |  | 第 38 页 共 72 页
序号 | 项目编码 | 项目名称 | 项目特征描述 | 计量单位 | 工程量 |  | 金额（元）
[7 empty] | 综合单价 | 综合合价 |  | 其中：暂估价
45 | 040205003028 | 警告标志 | 1.类型：警告标志牌 2.立柱：采用Q235B φ102*5电焊钢管，H=2950mm。 3.牌面：1块尺寸边长700三角形厚2mm铝合金板，含反光膜，标志牌图案等承包人综合考虑在清单报价中 4.螺栓、龙骨、钢板、抱箍等包含在报价中 5.基础尺寸：600*600*1200 6.基础砼等级:C25 7.接地要求：防雷接地深度≥1500 8.含钢筋、模板，预埋螺杆、配螺母（地脚螺栓）、预埋钢板、钢材热镀锌防腐处理、防锈油等 9.包含土方开挖、回填、外运、接地装置调试 10.钢材全部采用Q235B，喷塑处理的螺栓表面镀锌120g/m2，钢管钢材等镀锌275g/m2。 11.具体参数及做法见单柱一 12.其他详见设计图纸 | 块 | 8
本页小计
注：为计取规费等的使用，可在表中增设其中：“定额人工费”。
表—08
分部分项工程和单价措施项目清单与计价表
工程名称：2026年连云区农村公路养护及安防提升 | [5 empty] | 标段：2026年连云区农村公路养护及安防提升 |  |  | 第 39 页 共 72 页
序号 | 项目编码 | 项目名称 | 项目特征描述 | 计量单位 | 工程量 |  | 金额（元）
[7 empty] | 综合单价 | 综合合价 |  | 其中：暂估价
46 | 040205003030 | 诱导标志 | 1.类型：诱导标志牌 2.立柱：采用Q235B φ152*8无缝钢管，H=3300mm。 3.牌面：1块尺寸600*2400*2mm铝合金板，含反光膜，标志牌图案等承包人综合考虑在清单报价中 4.螺栓、龙骨、钢板、抱箍等包含在报价中 5.基础尺寸：1200*1200*1500 6.基础砼等级:C25 7.接地要求：防雷接地深度≥1500 8.含钢筋、模板，预埋螺杆、配螺母（地脚螺栓）、预埋钢板、钢材热镀锌防腐处理、防锈油等 9.包含土方开挖、回填、外运、接地装置调试 10.钢材全部采用Q235B，喷塑处理的螺栓表面镀锌120g/m2，钢管钢材等镀锌275g/m2。 11.具体参数及做法见单柱三 | 块 | 2
本页小计
注：为计取规费等的使用，可在表中增设其中：“定额人工费”。
表—08
分部分项工程和单价措施项目清单与计价表
工程名称：2026年连云区农村公路养护及安防提升 | [5 empty] | 标段：2026年连云区农村公路养护及安防提升 |  |  | 第 40 页 共 72 页
序号 | 项目编码 | 项目名称 | 项目特征描述 | 计量单位 | 工程量 |  | 金额（元）
[7 empty] | 综合单价 | 综合合价 |  | 其中：暂估价
12.其他详见设计图纸
47 | 040205004007 | 附着式轮廓标 | 附着式轮廓标 1、具体详见设计图纸 | 块 | 38
48 | 040205012007 | 路侧C级护栏 | 波形护栏 1、一般路段护栏立柱间距2m，加强段护栏立柱间距1m，立柱为φ114*4.5mm*2100mm焊接钢管，在立柱上设置黄黑反光膜 2、护栏板尺寸为310*85*2.5mm，立柱与梁板用托架连接。 3、所有波形护栏的冷弯型钢部件均作热镀锌聚酯复合涂层进行防腐 4、包含立柱、梁板、托架、螺栓、垫片、上下游端部柱基础及端头、钢筋、土方开挖、回填、转运等 5、其他详见设计图纸 | m | 900
49 | 040205006006 | 黄黑反光膜 | 1.类型：黄黑反光膜 | m2 | 2
朝徐支线
本页小计
注：为计取规费等的使用，可在表中增设其中：“定额人工费”。
表—08
分部分项工程和单价措施项目清单与计价表
工程名称：2026年连云区农村公路养护及安防提升 | [5 empty] | 标段：2026年连云区农村公路养护及安防提升 |  |  | 第 41 页 共 72 页
序号 | 项目编码 | 项目名称 | 项目特征描述 | 计量单位 | 工程量 |  | 金额（元）
[7 empty] | 综合单价 | 综合合价 |  | 其中：暂估价
50 | 040205003032 | 警告标志 | 1.类型：警告标志牌 2.立柱：采用Q235B φ102*5电焊钢管，H=3480mm。 3.牌面：1块尺寸边长900三角形厚2mm铝合金板，含反光膜，标志牌图案等承包人综合考虑在清单报价中 4.螺栓、龙骨、钢板、抱箍等包含在报价中 5.基础尺寸：1000*1000*1200 6.基础砼等级:C25 7.接地要求：防雷接地深度≥1500 8.含钢筋、模板，预埋螺杆、配螺母（地脚螺栓）、预埋钢板、钢材热镀锌防腐处理、防锈油等 9.包含土方开挖、回填、外运、接地装置调试 10.钢材全部采用Q235B，喷塑处理的螺栓表面镀锌120g/m2，钢管钢材等镀锌275g/m2。 11.具体参数及做法见单柱七 | 块 | 2
本页小计
注：为计取规费等的使用，可在表中增设其中：“定额人工费”。
表—08
分部分项工程和单价措施项目清单与计价表
工程名称：2026年连云区农村公路养护及安防提升 | [5 empty] | 标段：2026年连云区农村公路养护及安防提升 |  |  | 第 42 页 共 72 页
序号 | 项目编码 | 项目名称 | 项目特征描述 | 计量单位 | 工程量 |  | 金额（元）
[7 empty] | 综合单价 | 综合合价 |  | 其中：暂估价
12.其他详见设计图纸
本页小计
注：为计取规费等的使用，可在表中增设其中：“定额人工费”。
表—08
分部分项工程和单价措施项目清单与计价表
工程名称：2026年连云区农村公路养护及安防提升 | [5 empty] | 标段：2026年连云区农村公路养护及安防提升 |  |  | 第 43 页 共 72 页
序号 | 项目编码 | 项目名称 | 项目特征描述 | 计量单位 | 工程量 |  | 金额（元）
[7 empty] | 综合单价 | 综合合价 |  | 其中：暂估价
51 | 040205003034 | 诱导标志 | 1.类型：诱导标志牌 2.立柱：采用Q235B φ152*8无缝钢管，H=3300mm。 3.牌面：1块尺寸600*2400*2mm铝合金板，含反光膜，标志牌图案等承包人综合考虑在清单报价中 4.螺栓、龙骨、钢板、抱箍等包含在报价中 5.基础尺寸：1200*1200*1500 6.基础砼等级:C25 7.接地要求：防雷接地深度≥1500 8.含钢筋、模板，预埋螺杆、配螺母（地脚螺栓）、预埋钢板、钢材热镀锌防腐处理、防锈油等 9.包含土方开挖、回填、外运、接地装置调试 10.钢材全部采用Q235B，喷塑处理的螺栓表面镀锌120g/m2，钢管钢材等镀锌275g/m2。 11.具体参数及做法见单柱三 | 块 | 1
本页小计
注：为计取规费等的使用，可在表中增设其中：“定额人工费”。
表—08
分部分项工程和单价措施项目清单与计价表
工程名称：2026年连云区农村公路养护及安防提升 | [5 empty] | 标段：2026年连云区农村公路养护及安防提升 |  |  | 第 44 页 共 72 页
序号 | 项目编码 | 项目名称 | 项目特征描述 | 计量单位 | 工程量 |  | 金额（元）
[7 empty] | 综合单价 | 综合合价 |  | 其中：暂估价
12.其他详见设计图纸
本页小计
注：为计取规费等的使用，可在表中增设其中：“定额人工费”。
表—08
分部分项工程和单价措施项目清单与计价表
工程名称：2026年连云区农村公路养护及安防提升 | [5 empty] | 标段：2026年连云区农村公路养护及安防提升 |  |  | 第 45 页 共 72 页
序号 | 项目编码 | 项目名称 | 项目特征描述 | 计量单位 | 工程量 |  | 金额（元）
[7 empty] | 综合单价 | 综合合价 |  | 其中：暂估价
52 | 040205003035 | 停车让行标志 | 1.类型：停车让行标志牌 2.立柱：采用Q235B φ102*5电焊钢管，H=3204mm。 3.牌面：1块尺寸对角长800mm八边形厚2mm铝合金板，含反光膜，标志牌图案等承包人综合考虑在清单报价中 4.螺栓、龙骨、钢板、抱箍等包含在报价中 5.基础尺寸：600*600*1200 6.基础砼等级:C25 7.接地要求：防雷接地深度≥1500 8.含钢筋、模板，预埋螺杆、配螺母（地脚螺栓）、预埋钢板、钢材热镀锌防腐处理、防锈油等 9.包含土方开挖、回填、外运、接地装置调试 10.钢材全部采用Q235B，喷塑处理的螺栓表面镀锌120g/m2，钢管钢材等镀锌275g/m2。 11.具体参数及做法见单柱四 12.其他详见设计图纸 | 块 | 4
本页小计
注：为计取规费等的使用，可在表中增设其中：“定额人工费”。
表—08
分部分项工程和单价措施项目清单与计价表
工程名称：2026年连云区农村公路养护及安防提升 | [5 empty] | 标段：2026年连云区农村公路养护及安防提升 |  |  | 第 46 页 共 72 页
序号 | 项目编码 | 项目名称 | 项目特征描述 | 计量单位 | 工程量 |  | 金额（元）
[7 empty] | 综合单价 | 综合合价 |  | 其中：暂估价
53 | 040205017006 | 道口标柱 | 道口标柱 1、φ114*4mm钢管，直径114*4mm钢板，柱身每20cm涂红白相间的反光膜 2、标柱总长为2m，打入土中长度为1.2m 3、其他详见设计图纸 | 个 | 16
54 | 040205012008 | 路侧C级护栏 | 波形护栏 1、一般路段护栏立柱间距2m，加强段护栏立柱间距1m，立柱为φ114*4.5mm*2100mm焊接钢管，在立柱上设置黄黑反光膜 2、护栏板尺寸为310*85*2.5mm，立柱与梁板用托架连接。 3、所有波形护栏的冷弯型钢部件均作热镀锌聚酯复合涂层进行防腐 4、包含立柱、梁板、托架、螺栓、垫片、上下游端部柱基础及端头、钢筋、土方开挖、回填、转运等 5、其他详见设计图纸 | m | 28
板徐线
本页小计
注：为计取规费等的使用，可在表中增设其中：“定额人工费”。
表—08
分部分项工程和单价措施项目清单与计价表
工程名称：2026年连云区农村公路养护及安防提升 | [5 empty] | 标段：2026年连云区农村公路养护及安防提升 |  |  | 第 47 页 共 72 页
序号 | 项目编码 | 项目名称 | 项目特征描述 | 计量单位 | 工程量 |  | 金额（元）
[7 empty] | 综合单价 | 综合合价 |  | 其中：暂估价
55 | 040205003036 | 警告标志 | 1.类型：警告标志牌 2.立柱：采用Q235B φ102*5电焊钢管，H=3480mm。 3.牌面：1块尺寸边长900三角形厚2mm铝合金板，含反光膜，标志牌图案等承包人综合考虑在清单报价中 4.螺栓、龙骨、钢板、抱箍等包含在报价中 5.基础尺寸：1000*1000*1200 6.基础砼等级:C25 7.接地要求：防雷接地深度≥1500 8.含钢筋、模板，预埋螺杆、配螺母（地脚螺栓）、预埋钢板、钢材热镀锌防腐处理、防锈油等 9.包含土方开挖、回填、外运、接地装置调试 10.钢材全部采用Q235B，喷塑处理的螺栓表面镀锌120g/m2，钢管钢材等镀锌275g/m2。 11.具体参数及做法见单柱七 | 块 | 4
本页小计
注：为计取规费等的使用，可在表中增设其中：“定额人工费”。
表—08
分部分项工程和单价措施项目清单与计价表
工程名称：2026年连云区农村公路养护及安防提升 | [5 empty] | 标段：2026年连云区农村公路养护及安防提升 |  |  | 第 48 页 共 72 页
序号 | 项目编码 | 项目名称 | 项目特征描述 | 计量单位 | 工程量 |  | 金额（元）
[7 empty] | 综合单价 | 综合合价 |  | 其中：暂估价
12.其他详见设计图纸
本页小计
注：为计取规费等的使用，可在表中增设其中：“定额人工费”。
表—08
分部分项工程和单价措施项目清单与计价表
工程名称：2026年连云区农村公路养护及安防提升 | [5 empty] | 标段：2026年连云区农村公路养护及安防提升 |  |  | 第 49 页 共 72 页
序号 | 项目编码 | 项目名称 | 项目特征描述 | 计量单位 | 工程量 |  | 金额（元）
[7 empty] | 综合单价 | 综合合价 |  | 其中：暂估价
56 | 040205003038 | 诱导标志 | 1.类型：诱导标志牌 2.立柱：采用Q235B φ152*8无缝钢管，H=3300mm。 3.牌面：1块尺寸600*2400*2mm铝合金板，含反光膜，标志牌图案等承包人综合考虑在清单报价中 4.螺栓、龙骨、钢板、抱箍等包含在报价中 5.基础尺寸：1200*1200*1500 6.基础砼等级:C25 7.接地要求：防雷接地深度≥1500 8.含钢筋、模板，预埋螺杆、配螺母（地脚螺栓）、预埋钢板、钢材热镀锌防腐处理、防锈油等 9.包含土方开挖、回填、外运、接地装置调试 10.钢材全部采用Q235B，喷塑处理的螺栓表面镀锌120g/m2，钢管钢材等镀锌275g/m2。 11.具体参数及做法见单柱三 | 块 | 2
本页小计
注：为计取规费等的使用，可在表中增设其中：“定额人工费”。
表—08
分部分项工程和单价措施项目清单与计价表
工程名称：2026年连云区农村公路养护及安防提升 | [5 empty] | 标段：2026年连云区农村公路养护及安防提升 |  |  | 第 50 页 共 72 页
序号 | 项目编码 | 项目名称 | 项目特征描述 | 计量单位 | 工程量 |  | 金额（元）
[7 empty] | 综合单价 | 综合合价 |  | 其中：暂估价
12.其他详见设计图纸
本页小计
注：为计取规费等的使用，可在表中增设其中：“定额人工费”。
表—08
分部分项工程和单价措施项目清单与计价表
工程名称：2026年连云区农村公路养护及安防提升 | [5 empty] | 标段：2026年连云区农村公路养护及安防提升 |  |  | 第 51 页 共 72 页
序号 | 项目编码 | 项目名称 | 项目特征描述 | 计量单位 | 工程量 |  | 金额（元）
[7 empty] | 综合单价 | 综合合价 |  | 其中：暂估价
57 | 040205003039 | 停车让行标志 | 1.类型：停车让行标志牌 2.立柱：采用Q235B φ102*5电焊钢管，H=3204mm。 3.牌面：1块尺寸对角长800mm八边形厚2mm铝合金板，含反光膜，标志牌图案等承包人综合考虑在清单报价中 4.螺栓、龙骨、钢板、抱箍等包含在报价中 5.基础尺寸：600*600*1200 6.基础砼等级:C25 7.接地要求：防雷接地深度≥1500 8.含钢筋、模板，预埋螺杆、配螺母（地脚螺栓）、预埋钢板、钢材热镀锌防腐处理、防锈油等 9.包含土方开挖、回填、外运、接地装置调试 10.钢材全部采用Q235B，喷塑处理的螺栓表面镀锌120g/m2，钢管钢材等镀锌275g/m2。 11.具体参数及做法见单柱四 12.其他详见设计图纸 | 块 | 1
本页小计
注：为计取规费等的使用，可在表中增设其中：“定额人工费”。
表—08
分部分项工程和单价措施项目清单与计价表
工程名称：2026年连云区农村公路养护及安防提升 | [5 empty] | 标段：2026年连云区农村公路养护及安防提升 |  |  | 第 52 页 共 72 页
序号 | 项目编码 | 项目名称 | 项目特征描述 | 计量单位 | 工程量 |  | 金额（元）
[7 empty] | 综合单价 | 综合合价 |  | 其中：暂估价
58 | 040205006007 | 热熔标线 | 1、热熔标线 2、标线材料采用热熔型反光材料 3、标线涂层厚度1.8+0.2mm，表面 撒玻璃微株，含量0.3~0.4kg/m2 4、包括标线、标记、人行横道线等 5、其他详见设计图纸 | m2 | 460
云山街道等
本页小计
注：为计取规费等的使用，可在表中增设其中：“定额人工费”。
表—08
分部分项工程和单价措施项目清单与计价表
工程名称：2026年连云区农村公路养护及安防提升 | [5 empty] | 标段：2026年连云区农村公路养护及安防提升 |  |  | 第 53 页 共 72 页
序号 | 项目编码 | 项目名称 | 项目特征描述 | 计量单位 | 工程量 |  | 金额（元）
[7 empty] | 综合单价 | 综合合价 |  | 其中：暂估价
59 | 040205003044 | 警告标志 | 1.类型：警告标志牌 2.立柱：采用Q235B φ102*5电焊钢管，H=3480mm。 3.牌面：1块尺寸边长700三角形厚2mm铝合金板，含反光膜，标志牌图案等承包人综合考虑在清单报价中 4.螺栓、龙骨、钢板、抱箍等包含在报价中 5.基础尺寸：1000*1000*1200 6.基础砼等级:C25 7.接地要求：防雷接地深度≥1500 8.含钢筋、模板，预埋螺杆、配螺母（地脚螺栓）、预埋钢板、钢材热镀锌防腐处理、防锈油等 9.包含土方开挖、回填、外运、接地装置调试 10.钢材全部采用Q235B，喷塑处理的螺栓表面镀锌120g/m2，钢管钢材等镀锌275g/m2。 11.具体参数及做法见单柱七 | 块 | 48
本页小计
注：为计取规费等的使用，可在表中增设其中：“定额人工费”。
表—08
分部分项工程和单价措施项目清单与计价表
工程名称：2026年连云区农村公路养护及安防提升 | [5 empty] | 标段：2026年连云区农村公路养护及安防提升 |  |  | 第 54 页 共 72 页
序号 | 项目编码 | 项目名称 | 项目特征描述 | 计量单位 | 工程量 |  | 金额（元）
[7 empty] | 综合单价 | 综合合价 |  | 其中：暂估价
12.其他详见设计图纸
本页小计
注：为计取规费等的使用，可在表中增设其中：“定额人工费”。
表—08
分部分项工程和单价措施项目清单与计价表
工程名称：2026年连云区农村公路养护及安防提升 | [5 empty] | 标段：2026年连云区农村公路养护及安防提升 |  |  | 第 55 页 共 72 页
序号 | 项目编码 | 项目名称 | 项目特征描述 | 计量单位 | 工程量 |  | 金额（元）
[7 empty] | 综合单价 | 综合合价 |  | 其中：暂估价
60 | 040205003045 | 禁令标志 | 1.类型：禁令标志牌 2.立柱：采用Q235B φ102*5电焊钢管，H=2800mm。 3.牌面：1块尺寸φ600*2mm铝合金板，含反光膜，标志牌图案等承包人综合考虑在清单报价中 4.螺栓、龙骨、钢板、抱箍等包含在报价中 5.基础尺寸：600*600*1200 6.基础砼等级:C25 7.接地要求：防雷接地深度≥1500 8.含钢筋、模板，预埋螺杆、配螺母（地脚螺栓）、预埋钢板、钢材热镀锌防腐处理、防锈油等 9.包含土方开挖、回填、外运、接地装置调试 10.钢材全部采用Q235B，喷塑处理的螺栓表面镀锌120g/m2，钢管钢材等镀锌275g/m2。 11.具体参数及做法见单柱二 12.其他详见设计图纸 | 块 | 10
本页小计
注：为计取规费等的使用，可在表中增设其中：“定额人工费”。
表—08
分部分项工程和单价措施项目清单与计价表
工程名称：2026年连云区农村公路养护及安防提升 | [5 empty] | 标段：2026年连云区农村公路养护及安防提升 |  |  | 第 56 页 共 72 页
序号 | 项目编码 | 项目名称 | 项目特征描述 | 计量单位 | 工程量 |  | 金额（元）
[7 empty] | 综合单价 | 综合合价 |  | 其中：暂估价
61 | 040205003047 | 诱导标志 | 1.类型：诱导标志牌 2.立柱：采用Q235B φ152*8无缝钢管，H=3300mm。 3.牌面：1块尺寸600*2400*2mm铝合金板，含反光膜，标志牌图案等承包人综合考虑在清单报价中 4.螺栓、龙骨、钢板、抱箍等包含在报价中 5.基础尺寸：1200*1200*1500 6.基础砼等级:C25 7.接地要求：防雷接地深度≥1500 8.含钢筋、模板，预埋螺杆、配螺母（地脚螺栓）、预埋钢板、钢材热镀锌防腐处理、防锈油等 9.包含土方开挖、回填、外运、接地装置调试 10.钢材全部采用Q235B，喷塑处理的螺栓表面镀锌120g/m2，钢管钢材等镀锌275g/m2。 11.具体参数及做法见单柱三 | 块 | 19
本页小计
注：为计取规费等的使用，可在表中增设其中：“定额人工费”。
表—08
分部分项工程和单价措施项目清单与计价表
工程名称：2026年连云区农村公路养护及安防提升 | [5 empty] | 标段：2026年连云区农村公路养护及安防提升 |  |  | 第 57 页 共 72 页
序号 | 项目编码 | 项目名称 | 项目特征描述 | 计量单位 | 工程量 |  | 金额（元）
[7 empty] | 综合单价 | 综合合价 |  | 其中：暂估价
12.其他详见设计图纸
本页小计
注：为计取规费等的使用，可在表中增设其中：“定额人工费”。
表—08
分部分项工程和单价措施项目清单与计价表
工程名称：2026年连云区农村公路养护及安防提升 | [5 empty] | 标段：2026年连云区农村公路养护及安防提升 |  |  | 第 58 页 共 72 页
序号 | 项目编码 | 项目名称 | 项目特征描述 | 计量单位 | 工程量 |  | 金额（元）
[7 empty] | 综合单价 | 综合合价 |  | 其中：暂估价
62 | 040205003048 | 诱导标志 | 1.类型：诱导标志牌 2.立柱：采用Q235B φ152*8无缝钢管，H=3300mm。 3.牌面：1块尺寸600*1200*2mm铝合金板，含反光膜，标志牌图案等承包人综合考虑在清单报价中 4.螺栓、龙骨、钢板、抱箍等包含在报价中 5.基础尺寸：1200*1200*1500 6.基础砼等级:C25 7.接地要求：防雷接地深度≥1500 8.含钢筋、模板，预埋螺杆、配螺母（地脚螺栓）、预埋钢板、钢材热镀锌防腐处理、防锈油等 9.包含土方开挖、回填、外运、接地装置调试 10.钢材全部采用Q235B，喷塑处理的螺栓表面镀锌120g/m2，钢管钢材等镀锌275g/m2。 11.具体参数及做法见单柱六 | 块 | 18
本页小计
注：为计取规费等的使用，可在表中增设其中：“定额人工费”。
表—08
分部分项工程和单价措施项目清单与计价表
工程名称：2026年连云区农村公路养护及安防提升 | [5 empty] | 标段：2026年连云区农村公路养护及安防提升 |  |  | 第 59 页 共 72 页
序号 | 项目编码 | 项目名称 | 项目特征描述 | 计量单位 | 工程量 |  | 金额（元）
[7 empty] | 综合单价 | 综合合价 |  | 其中：暂估价
12.其他详见设计图纸
本页小计
注：为计取规费等的使用，可在表中增设其中：“定额人工费”。
表—08
分部分项工程和单价措施项目清单与计价表
工程名称：2026年连云区农村公路养护及安防提升 | [5 empty] | 标段：2026年连云区农村公路养护及安防提升 |  |  | 第 60 页 共 72 页
序号 | 项目编码 | 项目名称 | 项目特征描述 | 计量单位 | 工程量 |  | 金额（元）
[7 empty] | 综合单价 | 综合合价 |  | 其中：暂估价
63 | 040205003049 | 停车让行标志 | 1.类型：停车让行标志牌 2.立柱：采用Q235B φ102*5电焊钢管，H=3204mm。 3.牌面：1块尺寸对角长800mm八边形厚2mm铝合金板，含反光膜，标志牌图案等承包人综合考虑在清单报价中 4.螺栓、龙骨、钢板、抱箍等包含在报价中 5.基础尺寸：600*600*1200 6.基础砼等级:C25 7.接地要求：防雷接地深度≥1500 8.含钢筋、模板，预埋螺杆、配螺母（地脚螺栓）、预埋钢板、钢材热镀锌防腐处理、防锈油等 9.包含土方开挖、回填、外运、接地装置调试 10.钢材全部采用Q235B，喷塑处理的螺栓表面镀锌120g/m2，钢管钢材等镀锌275g/m2。 11.具体参数及做法见单柱四 12.其他详见设计图纸 | 块 | 10
本页小计
注：为计取规费等的使用，可在表中增设其中：“定额人工费”。
表—08
分部分项工程和单价措施项目清单与计价表
工程名称：2026年连云区农村公路养护及安防提升 | [5 empty] | 标段：2026年连云区农村公路养护及安防提升 |  |  | 第 61 页 共 72 页
序号 | 项目编码 | 项目名称 | 项目特征描述 | 计量单位 | 工程量 |  | 金额（元）
[7 empty] | 综合单价 | 综合合价 |  | 其中：暂估价
64 | 040205017008 | 道口标柱 | 道口标柱 1、φ114*4mm钢管，直径114*4mm钢板，柱身每20cm涂红白相间的反光膜 2、标柱总长为2m，打入土中长度为1.2m 3、其他详见设计图纸 | 个 | 72
65 | 040205006009 | 热熔标线 | 1、热熔标线 2、标线材料采用热熔型反光材料 3、标线涂层厚度1.8+0.2mm，表面 撒玻璃微株，含量0.3~0.4kg/m2 4、包括标线、标记、人行横道线等 5、其他详见设计图纸 | m2 | 500
其他
本页小计
注：为计取规费等的使用，可在表中增设其中：“定额人工费”。
表—08
分部分项工程和单价措施项目清单与计价表
工程名称：2026年连云区农村公路养护及安防提升 | [5 empty] | 标段：2026年连云区农村公路养护及安防提升 |  |  | 第 62 页 共 72 页
序号 | 项目编码 | 项目名称 | 项目特征描述 | 计量单位 | 工程量 |  | 金额（元）
[7 empty] | 综合单价 | 综合合价 |  | 其中：暂估价
66 | 040205003050 | 警告标志 | 1.类型：警告标志牌 2.立柱：采用Q235B φ102*5电焊钢管，H=3480mm。 3.牌面：1块尺寸边长700三角形厚2mm铝合金板，含反光膜，标志牌图案等承包人综合考虑在清单报价中 4.螺栓、龙骨、钢板、抱箍等包含在报价中 5.基础尺寸：1000*1000*1200 6.基础砼等级:C25 7.接地要求：防雷接地深度≥1500 8.含钢筋、模板，预埋螺杆、配螺母（地脚螺栓）、预埋钢板、钢材热镀锌防腐处理、防锈油等 9.包含土方开挖、回填、外运、接地装置调试 10.钢材全部采用Q235B，喷塑处理的螺栓表面镀锌120g/m2，钢管钢材等镀锌275g/m2。 11.具体参数及做法见单柱七 | 块 | 16
本页小计
注：为计取规费等的使用，可在表中增设其中：“定额人工费”。
表—08
分部分项工程和单价措施项目清单与计价表
工程名称：2026年连云区农村公路养护及安防提升 | [5 empty] | 标段：2026年连云区农村公路养护及安防提升 |  |  | 第 63 页 共 72 页
序号 | 项目编码 | 项目名称 | 项目特征描述 | 计量单位 | 工程量 |  | 金额（元）
[7 empty] | 综合单价 | 综合合价 |  | 其中：暂估价
12.其他详见设计图纸
本页小计
注：为计取规费等的使用，可在表中增设其中：“定额人工费”。
表—08
分部分项工程和单价措施项目清单与计价表
工程名称：2026年连云区农村公路养护及安防提升 | [5 empty] | 标段：2026年连云区农村公路养护及安防提升 |  |  | 第 64 页 共 72 页
序号 | 项目编码 | 项目名称 | 项目特征描述 | 计量单位 | 工程量 |  | 金额（元）
[7 empty] | 综合单价 | 综合合价 |  | 其中：暂估价
67 | 040205003051 | 禁令标志 | 1.类型：禁令标志牌 2.立柱：采用Q235B φ102*5电焊钢管，H=2800mm。 3.牌面：1块尺寸φ600*2mm铝合金板，含反光膜，标志牌图案等承包人综合考虑在清单报价中 4.螺栓、龙骨、钢板、抱箍等包含在报价中 5.基础尺寸：600*600*1200 6.基础砼等级:C25 7.接地要求：防雷接地深度≥1500 8.含钢筋、模板，预埋螺杆、配螺母（地脚螺栓）、预埋钢板、钢材热镀锌防腐处理、防锈油等 9.包含土方开挖、回填、外运、接地装置调试 10.钢材全部采用Q235B，喷塑处理的螺栓表面镀锌120g/m2，钢管钢材等镀锌275g/m2。 11.具体参数及做法见单柱二 12.其他详见设计图纸 | 块 | 4
本页小计
注：为计取规费等的使用，可在表中增设其中：“定额人工费”。
表—08
分部分项工程和单价措施项目清单与计价表
工程名称：2026年连云区农村公路养护及安防提升 | [5 empty] | 标段：2026年连云区农村公路养护及安防提升 |  |  | 第 65 页 共 72 页
序号 | 项目编码 | 项目名称 | 项目特征描述 | 计量单位 | 工程量 |  | 金额（元）
[7 empty] | 综合单价 | 综合合价 |  | 其中：暂估价
68 | 040205003052 | 诱导标志 | 1.类型：诱导标志牌 2.立柱：采用Q235B φ152*8无缝钢管，H=3300mm。 3.牌面：1块尺寸600*2400*2mm铝合金板，含反光膜，标志牌图案等承包人综合考虑在清单报价中 4.螺栓、龙骨、钢板、抱箍等包含在报价中 5.基础尺寸：1200*1200*1500 6.基础砼等级:C25 7.接地要求：防雷接地深度≥1500 8.含钢筋、模板，预埋螺杆、配螺母（地脚螺栓）、预埋钢板、钢材热镀锌防腐处理、防锈油等 9.包含土方开挖、回填、外运、接地装置调试 10.钢材全部采用Q235B，喷塑处理的螺栓表面镀锌120g/m2，钢管钢材等镀锌275g/m2。 11.具体参数及做法见单柱三 | 块 | 6
本页小计
注：为计取规费等的使用，可在表中增设其中：“定额人工费”。
表—08
分部分项工程和单价措施项目清单与计价表
工程名称：2026年连云区农村公路养护及安防提升 | [5 empty] | 标段：2026年连云区农村公路养护及安防提升 |  |  | 第 66 页 共 72 页
序号 | 项目编码 | 项目名称 | 项目特征描述 | 计量单位 | 工程量 |  | 金额（元）
[7 empty] | 综合单价 | 综合合价 |  | 其中：暂估价
12.其他详见设计图纸
本页小计
注：为计取规费等的使用，可在表中增设其中：“定额人工费”。
表—08
分部分项工程和单价措施项目清单与计价表
工程名称：2026年连云区农村公路养护及安防提升 | [5 empty] | 标段：2026年连云区农村公路养护及安防提升 |  |  | 第 67 页 共 72 页
序号 | 项目编码 | 项目名称 | 项目特征描述 | 计量单位 | 工程量 |  | 金额（元）
[7 empty] | 综合单价 | 综合合价 |  | 其中：暂估价
69 | 040205003055 | 诱导标志 | 1.类型：诱导标志牌 2.立柱：采用Q235B φ152*8无缝钢管，H=3300mm。 3.牌面：1块尺寸600*1200*2mm铝合金板，含反光膜，标志牌图案等承包人综合考虑在清单报价中 4.螺栓、龙骨、钢板、抱箍等包含在报价中 5.基础尺寸：1200*1200*1500 6.基础砼等级:C25 7.接地要求：防雷接地深度≥1500 8.含钢筋、模板，预埋螺杆、配螺母（地脚螺栓）、预埋钢板、钢材热镀锌防腐处理、防锈油等 9.包含土方开挖、回填、外运、接地装置调试 10.钢材全部采用Q235B，喷塑处理的螺栓表面镀锌120g/m2，钢管钢材等镀锌275g/m2。 11.具体参数及做法见单柱三 | 块 | 4
本页小计
注：为计取规费等的使用，可在表中增设其中：“定额人工费”。
表—08
分部分项工程和单价措施项目清单与计价表
工程名称：2026年连云区农村公路养护及安防提升 | [5 empty] | 标段：2026年连云区农村公路养护及安防提升 |  |  | 第 68 页 共 72 页
序号 | 项目编码 | 项目名称 | 项目特征描述 | 计量单位 | 工程量 |  | 金额（元）
[7 empty] | 综合单价 | 综合合价 |  | 其中：暂估价
12.其他详见设计图纸
本页小计
注：为计取规费等的使用，可在表中增设其中：“定额人工费”。
表—08
分部分项工程和单价措施项目清单与计价表
工程名称：2026年连云区农村公路养护及安防提升 | [5 empty] | 标段：2026年连云区农村公路养护及安防提升 |  |  | 第 69 页 共 72 页
序号 | 项目编码 | 项目名称 | 项目特征描述 | 计量单位 | 工程量 |  | 金额（元）
[7 empty] | 综合单价 | 综合合价 |  | 其中：暂估价
70 | 040205003054 | 停车让行标志 | 1.类型：停车让行标志牌 2.立柱：采用Q235B φ102*5电焊钢管，H=3204mm。 3.牌面：1块尺寸对角长800mm八边形厚2mm铝合金板，含反光膜，标志牌图案等承包人综合考虑在清单报价中 4.螺栓、龙骨、钢板、抱箍等包含在报价中 5.基础尺寸：600*600*1200 6.基础砼等级:C25 7.接地要求：防雷接地深度≥1500 8.含钢筋、模板，预埋螺杆、配螺母（地脚螺栓）、预埋钢板、钢材热镀锌防腐处理、防锈油等 9.包含土方开挖、回填、外运、接地装置调试 10.钢材全部采用Q235B，喷塑处理的螺栓表面镀锌120g/m2，钢管钢材等镀锌275g/m2。 11.具体参数及做法见单柱四 12.其他详见设计图纸 | 块 | 3
本页小计
注：为计取规费等的使用，可在表中增设其中：“定额人工费”。
表—08
分部分项工程和单价措施项目清单与计价表
工程名称：2026年连云区农村公路养护及安防提升 | [5 empty] | 标段：2026年连云区农村公路养护及安防提升 |  |  | 第 70 页 共 72 页
序号 | 项目编码 | 项目名称 | 项目特征描述 | 计量单位 | 工程量 |  | 金额（元）
[7 empty] | 综合单价 | 综合合价 |  | 其中：暂估价
71 | 040205017009 | 道口标柱 | 道口标柱 1、φ114*4mm钢管，直径114*4mm钢板，柱身每20cm涂红白相间的反光膜 2、标柱总长为2m，打入土中长度为1.2m 3、其他详见设计图纸 | 个 | 40
72 | 040205006010 | 热熔标线 | 1、热熔标线 2、标线材料采用热熔型反光材料 3、标线涂层厚度1.8+0.2mm，表面 撒玻璃微株，含量0.3~0.4kg/m2 4、包括标线、标记、人行横道线等 5、其他详见设计图纸 | m2 | 500
本页小计
注：为计取规费等的使用，可在表中增设其中：“定额人工费”。
表—08
分部分项工程和单价措施项目清单与计价表
工程名称：2026年连云区农村公路养护及安防提升 | [5 empty] | 标段：2026年连云区农村公路养护及安防提升 |  |  | 第 71 页 共 72 页
序号 | 项目编码 | 项目名称 | 项目特征描述 | 计量单位 | 工程量 |  | 金额（元）
[7 empty] | 综合单价 | 综合合价 |  | 其中：暂估价
73 | 040205012010 | 路侧C级护栏 | 波形护栏 1、一般路段护栏立柱间距2m，加强段护栏立柱间距1m，立柱为φ114*4.5mm*2100mm焊接钢管，在立柱上设置黄黑反光膜 2、护栏板尺寸为310*85*2.5mm，立柱与梁板用托架连接。 3、所有波形护栏的冷弯型钢部件均作热镀锌聚酯复合涂层进行防腐 4、包含立柱、梁板、托架、螺栓、垫片、上下游端部柱基础及端头、钢筋、土方开挖、回填、转运等 5、其他详见设计图纸 | m | 240
本页小计
注：为计取规费等的使用，可在表中增设其中：“定额人工费”。
表—08
分部分项工程和单价措施项目清单与计价表
工程名称：2026年连云区农村公路养护及安防提升 | [5 empty] | 标段：2026年连云区农村公路养护及安防提升 |  |  | 第 72 页 共 72 页
序号 | 项目编码 | 项目名称 | 项目特征描述 | 计量单位 | 工程量 |  | 金额（元）
[7 empty] | 综合单价 | 综合合价 |  | 其中：暂估价
74 | 040205012011 | 隔离栅 | 隔离栏杆 1、立柱尺寸120*120*3mm，高600mm，横杆φ80*2.5mm、60*60*2.5mm，竖杆30*30*2mm 2、栏杆钢结构采用热镀锌并静电喷塑防腐，静电喷涂采用一级户外钛金灰色，上粉均匀 3、每根立柱设置一处反光轮廓标，反光贴双面设置，立柱底用铸铁底座，用四根螺栓与地面锚固 4、中分带一般路段、过渡段、降低段综合考虑 5、其他详见设计图纸 | m | 98
分部分项合计
措施项目
75 | 041106001001 | 大型机械设备进出场及安拆 |  | 项 | 1
单价措施合计
本页小计
合 计
注：为计取规费等的使用，可在表中增设其中：“定额人工费”。
表—08

## 表-11 总价措施项目清单与计价表【2026年连云区农村公
总价措施项目清单与计价表
工程名称：2026年连云区农村公路养护及安防提升 |  |  |  | 标段：2026年连云区农村公路养护及安防提升 |  |  |  | 第 1 页 共 2 页
序号 | 项目编码 | 项目名称 | 计算基础 |  | 费率 (%) | 金额 (元) | 调整 费率 (%) |  | 调整后 金额(元) | 备注
1 | 041109001001 | 安全文明施工费
1.1 | 1.1 | 基本费 | 分部分项合计+技术措施项目合计-分部分项设备费-技术措施项目设备费 |  | 1.5
1.2 | 1.2 | 增加费 | 分部分项合计+技术措施项目合计-分部分项设备费-技术措施项目设备费 |  | 0
1.3 | 1.3 | 扬尘污染防治增加费 | 分部分项合计+技术措施项目合计-分部分项设备费-技术措施项目设备费 |  | 0.31
2 | 041109010001 | 按质论价 | 分部分项合计+技术措施项目合计-分部分项设备费-技术措施项目设备费 |  | 0
3 | 041109002001 | 夜间施工 | 分部分项合计+技术措施项目合计-分部分项设备费-技术措施项目设备费
4 | 041109003001 | 二次搬运 | 分部分项合计+技术措施项目合计-分部分项设备费-技术措施项目设备费
5 | 041109004001 | 冬雨季施工 | 分部分项合计+技术措施项目合计-分部分项设备费-技术措施项目设备费
6 | 041109006001 | 地上、地下设施、建筑物的临时保护设施 | 分部分项合计+技术措施项目合计-分部分项设备费-技术措施项目设备费
7 | 041109007001 | 已完工程及设备保护 | 分部分项合计+技术措施项目合计-分部分项设备费-技术措施项目设备费
8 | 041109008001 | 临时设施 | 分部分项合计+技术措施项目合计-分部分项设备费-技术措施项目设备费
9 | 041109009001 | 赶工措施 | 分部分项合计+技术措施项目合计-分部分项设备费-技术措
编制人（造价人员）： |  |  |  | 复核人（造价工程师）：
表-11
总价措施项目清单与计价表
工程名称：2026年连云区农村公路养护及安防提升 |  |  |  | 标段：2026年连云区农村公路养护及安防提升 |  |  |  | 第 2 页 共 2 页
序号 | 项目编码 | 项目名称 | 计算基础 |  | 费率 (%) | 金额 (元) | 调整 费率 (%) |  | 调整后 金额(元) | 备注
施项目设备费
10 | 041109011001 | 建筑工人实名制 | 分部分项合计+技术措施项目合计-分部分项设备费-技术措施项目设备费 | [6 empty] | 建筑工人实名制设备由建筑工人工资专用账户开户银行提供的，建筑工人实名制费用按表中费率乘以0.5系数计取
11 | 041109012001 | 特殊施工降效 | 分部分项合计+技术措施项目合计-分部分项设备费-技术措施项目设备费
12 | 041109013001 | 交通组织维护 | 分部分项合计+技术措施项目合计-分部分项设备费-技术措施项目设备费
13 | 041109014001 | 协管费 | 分部分项合计+技术措施项目合计-分部分项设备费-技术措施项目设备费
14 | 041109015001 | 智慧工地费用 | 分部分项合计+技术措施项目合计-分部分项设备费-技术措施项目设备费
合 计
编制人（造价人员）： |  |  |  | 复核人（造价工程师）：
表-11

## 表-12 其他项目清单与计价汇总表【2026年连云区农村公
其他项目清单与计价汇总表
工程名称：2026年连云区农村公路养护及安防提升 |  | 标段：2026年连云区农村公路养护及安防提升 |  |  | 第 1 页 共 1 页
序号 | 项目名称 |  | 金额（元） | 结算金额（元） |  | 备注
一 | 其他项目
1 | 暂列金额 |  |  |  |  | 明细详见表-12-1
2 | 暂估价
2.1 | 材料(工程设备)暂估价 |  | - |  |  | 明细详见表-12-2
2.2 | 专业工程暂估价 |  |  |  |  | 明细详见表-12-3
3 | 计日工 |  |  |  |  | 明细详见表-12-4
4 | 总承包服务费 |  |  |  |  | 明细详见表-12-5
5 | 索赔与现场签证 |  | - |  |  | 明细详见表-12-6
合 计 | [5 empty] | —
表—12

## 表-13 规费、税金项目清单与计价表【2026年连云区农村
规费、税金项目清单与计价表
工程名称：2026年连云区农村公路养护及安防提升 |  |  | 标段：2026年连云区农村公路养护及安防提升 |  | 第 1 页 共 1 页
序号 | 项目名称 | 计算基础 |  | 计算基数 |  | 计算费率(%) | 金额(元)
1 | 规费 | 社会保险费+住房公积金+环境保护税
1.1 | 社会保险费 | 分部分项工程+措施项目+其他项目-分部分项设备费-技术措施项目设备费 |  |  |  | 2
1.2 | 住房公积金 | 分部分项工程+措施项目+其他项目-分部分项设备费-技术措施项目设备费 |  |  |  | 0.34
1.3 | 环境保护税 | 分部分项工程+措施项目+其他项目-分部分项设备费-技术措施项目设备费 |  |  |  | 0
2 | 税金 | 分部分项工程+措施项目+其他项目+规费-(甲供材料费+甲供主材费+甲供设备费)/1.01 |  |  |  | 9
合 计
表—13