## 封面
东台至兴化高速公路东台段交工验收验证性检测和质量回访
工
程
量
清
单
招 标 人： 江苏省交通运输综合行政执法监督局
招标代理： 江苏交通工程投资咨询有限公司

## 汇总表
工程量清单汇总表
采购包2：东台至兴化高速公路东台段交工验收验证性检测和质量回访
序号 | 章次 | 科目名称 | 金额 （元）
1 | 第1章 | 总则 | 0
2 | 第2-1章 | 第2-1章 主体工程交工验收检测费用 | 0
3 | 第2-2章 | 第2-2章 缺陷责任期回访检查费用 | 0
4 | 投标总价 |  | 0
投标总价大写 |  | 0 | （人民币元）
注：本表“投标总价”转入投标书中。

## 第1章
第1章 总 则
采购包2：东台至兴化高速公路东台段交工验收验证性检测和质量回访
项目 编号 | 项目内容 | 单位 | 数量 | 单价 | 合价
1 | 文件编制费用 | 总额 | 1 |  | 0
2 | 内业资料检查费用 | 总额 | 1 |  | 0
3 | 交工验收评定配合费用 | 总额 | 1 |  | 0
4 | 人员差旅费用 | 总额 | 1 |  | 0
5 | 合同实施期间专家劳务咨询费 | 总额 | 1 |  | 0
6 | 交警路政配合费用 | 总额 | 1 |  | 0
7 | 安全设施设备费用 | 总额 | 1 |  | 0
8 | 安全管理人员费用 | 总额 | 1 |  | 0
第1章小计（结转至第1页工程量清单汇总表）人民币 |  |  | 0 |  | 元

## 第2-1章
第2-1章 主体工程交工验收检测费用
采购包2：东台至兴化高速公路东台段交工验收验证性检测和质量回访
单位工程 | 分部工程类别 | 序号 | 检查项目 | 单位 | 数量 | 单价（元） | 合价（元）
路基工程 | 路基土石方 | 1 | 外观检查 | 每侧公里 | 40 |  | 0
| 边坡 | 2 | 边坡坡度 | 点 | 67 |  | 0
| 排水工程 | 1 | 断面尺寸 | 处 | 963 |  | 0
|  | 2 | 铺砌厚度 | 处 | 67 |  | 0
| 涵洞 | 1 | 外观检查 | 道 | 16 |  | 0
路面工程 | 路面面层 | 1 | 沥青路面压实度、厚度 | 点 | 75 |  | 0
|  | 2 | 沥青路面弯沉 | 点 | 2528 |  | 0
|  | 3 | 沥青路面渗水系数 | 点 | 75 |  | 0
|  | 4 | 砼路面强度、厚度 | 点 | 105 |  | 0
|  | 5 | 砼路面相邻板高差 | 点 | 1050 |  | 0
|  | 6 | 平整度 | 公里/车道 | 118 |  | 0
|  | 7 | 摩擦系数（横向力检测车） | 公里/车道 | 118 |  | 0
|  | 8 | 构造深度（激光构造深度仪） | 公里/车道 | 118 |  | 0
|  | 9 | 宽度 | 点 | 75 |  | 0
|  | 10 | 横坡 | 点 | 75 |  | 0
|  | 11 | 外观检查 | 每侧公里 | 38 |  | 0
桥梁工程 | 桥面系 | 1 | 桥面宽度 | 点 | 523 |  | 0
|  | 2 | 桥面横坡 | 点 | 523 |  | 0
|  | 3 | 桥面铺装平整度 | 公里/车道 | 35 |  | 0
|  | 4 | 摩擦系数（横向力检测车） | 公里/车道 | 35 |  | 0
|  | 5 | 构造深度 | 公里/车道 | 35 |  | 0
| 桥梁外观检查 | 1 | 桥梁外观 | 延米 | 10931 |  | 0
|  | 2 | 桥检车 | 台班 | 10 |  | 0
交通安全设施 | 标志 | 1 | 立柱垂直度 | 处 | 51 |  | 0
|  | 2 | 标志板净空 | 点 | 25 |  | 0
|  | 3 | 标志板反光膜等级及逆射系数 | 点 | 258 |  | 0
| 标线 | 1 | 标线反光标线逆反射系数 | 点 | 129 |  | 0
|  | 2 | 标线厚度 | 点 | 129 |  | 0
| 防护栏 | 1 | 波形梁板基底金属厚度 | 点 | 129 |  | 0
|  | 2 | 波形梁钢护栏立柱壁厚 | 点 | 129 |  | 0
|  | 3 | 波形梁钢护栏立柱埋入深度 | 根 | 25 |  | 0
|  | 4 | 波形梁钢护栏横梁中心高度 | 点 | 129.15 |  | 0
|  | 5 | 砼护栏强度 | 测区 | 258 |  | 0
|  | 6 | 砼护栏断面尺寸 | 点 | 129 |  | 0
| 外观 | 1 | 交通安全设施外观 | 每侧公里 | 51 |  | 0
声屏障工程 | 声屏障工程 | 1 | 高度 | 点 | 21 |  | 0
|  | 2 | 屏体厚度 | 点 | 21 |  | 0
|  | 3 | 镀（涂）层厚度 | 点 | 105 |  | 0
| 外观 | 4 | 声屏障外观 | 项 | 1 |  | 0
小计（结转至清单汇总表） | [6 empty] | 0

## 第2-2章
第2-2章 缺陷责任期回访检查费用
采购包2：东台至兴化高速公路东台段交工验收验证性检测和质量回访
单位工程 | 分部工程类别 | 序号 | 检查项目 | 单位 | 数量 | 单价（元） | 合价（元）
一、路基工程 | 路基土石方 | 1 | 路基外观 | 每侧公里 | 40 |  | 0 |  | 0
| 涵洞 | 2 | 涵洞外观 | 道 | 16 |  | 0 |  | 0
二、路面工程 | 路面面层 | 1 | 沥青路面车辙 | 公里/车道 | 118 |  | 0 |  | 0
|  | 2 | 摩擦系数（横向力检测车） | 公里/车道 | 118 |  | 0 |  | 0
|  | 3 | 构造深度（激光构造深度仪） | 公里/车道 | 118 |  | 0 |  | 0
|  | 4 | 外观检查 | 每侧公里 | 38 |  | 0 |  | 0
三、桥梁工程 | 桥面系 | 1 | 摩擦系数（横向力检测车） | 公里/车道 | 35 |  | 0 |  | 0
|  | 2 | 构造深度 | 公里/车道 | 35 |  | 0 |  | 0
| 桥梁外观检查 | 1 | 桥梁外观 | 延米 | 5465.5 |  | 0 | 0 | 0
|  | 2 | 桥检车 | 台班 | 8 |  | 0 |  | 0
四、交通安全设施 | 外观 | 1 | 交通安全设施外观 | 每侧公里 | 51 |  | 0 |  | 0
五、声屏障工程 | 声屏障工程 | 1 | 声屏障外观 | 项 | 1 |  | 0 |  | 0
小计（结转至清单汇总表） | [6 empty] | 0 |  | 0
0
0
0
0
0
0
0
0
0
0
0
0
0
0
0
0
0
0
0
0
0
0
0
0
0
0