## 表-08 分部分项工程和单价措施项目清单与计价表
分部分项工程和单价措施项目清单与计价表
工程名称：街道及院内改造 | [5 empty] | 标段：沭阳县七雄街道河滨路两侧维修改造工程 |  |  | 第 1 页 共 7 页
序号 | 项目编码 | 项目名称 | 项目特征描述 | 计量单位 | 工程量 |  | 金额（元）
[7 empty] | 综合单价 | 综合合价 |  | 其中：暂估价
围墙工程
1 | 040101002001 | 挖沟槽土方 | 1.土壤类别:综合 2.挖土深度:1米内 | m3 | 216
2 | 010103001001 | 回填方 | 1.原土回填夯实 | m3 | 196
3 | 080101010005 | 原土夯实 | 1.原土夯实 2.密实度＞0.93 | m2 | 240
4 | 040103002007 | 余方弃置 | 1.废弃料品种:综合 2.运距:3Km内 | m3 | 20
5 | 040202011005 | 碎石垫层 | 1.100mm厚级配碎石垫层 | m2 | 240
6 | 010501001001 | 垫层 | 1.混凝土种类:商品砼 2.混凝土强度等级:C15 | m3 | 24
7 | 010401001001 | 砖砌柱 | 1.Mu10砖m7.5水泥砂浆 | m3 | 36.37
8 | 010503001002 | 地梁 | 1.混凝土种类:商品砼 2.混凝土强度等级:C25 | m3 | 9.6
9 | 010515001001 | 现浇构件钢筋 | 1.钢筋种类、规格:HRB400φ14内 | t | 0.808
10 | 010516002001 | 预埋铁件 | 1.预埋铁件 | t | 0.45
11 | 011201001003 | 墙面一般抹灰 | 1.墙体类型:外墙 2.厚度、砂浆配合比:30mm厚1：2.5 | m2 | 115
12 | 011406001002 | 抹灰面油漆 | 1.基层类型:一般抹灰面 2.油漆品种:黄锈真石漆 | m2 | 243
本页小计
注：为计取规费等的使用，可在表中增设其中：“定额人工费”。
表—08
分部分项工程和单价措施项目清单与计价表
工程名称：街道及院内改造 | [5 empty] | 标段：沭阳县七雄街道河滨路两侧维修改造工程 |  |  | 第 2 页 共 7 页
序号 | 项目编码 | 项目名称 | 项目特征描述 | 计量单位 | 工程量 |  | 金额（元）
[7 empty] | 综合单价 | 综合合价 |  | 其中：暂估价
13 | 011503001001 | 金属栏杆 | 1.40*40*1.5厚镀锌方管 2.外喷黑色氟碳漆 3.其他要求详见施工图 报价自行考虑 | m | 147
街道改造工程
14 | 041001001002 | 拆除路面 | 1.根据甲方要求施工，施工单位自行踏勘现场，自行投标报价，拆除砼废料抵充机械及运输费用，结算时不予调整。 | m2 | 1900
15 | 080101010003 | 原土碾压、夯实（修补+停车位） | 1.现有破损区清理夯实 | m2 | 4323.1
16 | 040901008001 | 植筋 | 1.材料种类:φ14三级钢 2.L=45@70 3.结算时按实审计 | 根 | 1300
17 | 040203007002 | 水泥混凝土 | 1.混凝土强度等级:C30 2.厚度:18cm | m2 | 1900
18 | 040202011004 | 碎石 | 1.厚度:15cm | m2 | 2423.1
19 | 040203007003 | 水泥混凝土（停车位） | 1.混凝土强度等级:C30 2.厚度:15cm | m2 | 2423.1
20 | 040203003002 | 透层、粘层 | 1.材料品种:乳化沥青 2.喷油量:1kg/m2 | m2 | 7681.58
21 | 060105006001 | 土工布铺设 | 1.土工布防裂层 | m2 | 2285
22 | 040203006002 | 沥青混凝土 | 1.沥青混凝土种类:中粒式沥青混泥土 2.厚度:5cm | m2 | 7681.58
本页小计
注：为计取规费等的使用，可在表中增设其中：“定额人工费”。
表—08
分部分项工程和单价措施项目清单与计价表
工程名称：街道及院内改造 | [5 empty] | 标段：沭阳县七雄街道河滨路两侧维修改造工程 |  |  | 第 3 页 共 7 页
序号 | 项目编码 | 项目名称 | 项目特征描述 | 计量单位 | 工程量 |  | 金额（元）
[7 empty] | 综合单价 | 综合合价 |  | 其中：暂估价
23 | 040204004001 | 安砌侧(平、缘）石 | 1.材料品种、规格:900*300*150厚芝麻灰烧面 2.基础、垫层：材料品种、厚度:100厚碎石垫层 20厚1：2.5水泥砂浆结合层 3.详见图纸 | m | 780
24 | 040205006002 | 标线+停车位 | 1.工艺:热熔漆 2.线型:实线 虚线 | m | 6332.8
25 | 040205012001 | 成品护栏 | 1.类型:绿化带成品护栏现场安装 2.详见图纸 | m | 721.1
桥面改造工程
26 | 011609001001 | 栏杆拆除+街道 | 1.施工单位自行踏勘现场，自行投标报价，拆除废料抵充机械及运输费用，结算时不予调整。 | m | 186
27 | 011605001001 | 平面块料拆除 | 1.施工单位自行踏勘现场，自行投标报价，拆除废料抵充机械及运输费用，结算时不予调整。 | m2 | 30
28 | 040308003001 | 镶贴面层 | 1.维修桥面破损花岗岩面层 2.按原面层颜色修补，规格600*600*30mm 2.结算时按实审计 | m2 | 60
29 | 040309002001 | 石质栏杆+街道 | 1.成品石材栏杆 2.详见图纸 | m | 186
景墙工程
本页小计
注：为计取规费等的使用，可在表中增设其中：“定额人工费”。
表—08
分部分项工程和单价措施项目清单与计价表
工程名称：街道及院内改造 | [5 empty] | 标段：沭阳县七雄街道河滨路两侧维修改造工程 |  |  | 第 4 页 共 7 页
序号 | 项目编码 | 项目名称 | 项目特征描述 | 计量单位 | 工程量 |  | 金额（元）
[7 empty] | 综合单价 | 综合合价 |  | 其中：暂估价
30 | 040101001001 | 挖一般土方 | 1.土壤类别:综合 2.挖土深度:2m内 | m3 | 14.6
31 | 040103001001 | 回填方 | 1.原土回填 | m3 | 8.13
32 | 040103002002 | 余方弃置 | 1.废弃料品种:综合 2.运距:3Km内 | m3 | 5.56
33 | 080101010001 | 原土夯实 | 1.原土夯实 2.密实度＞0.93 | m2 | 18.3
34 | 040202011002 | 碎石 | 1.厚度:10cm | m2 | 1.72
35 | 080202001001 | 混凝土垫层 | 1.混凝土强度等级:C20 2.厚度：10cm | m3 | 1.89
36 | 010402001001 | 砌块墙 | 1.砌块品种、规格、强度等级:MU10砖 2.墙体类型:直行 3.砂浆强度等级:M7.5水泥砂浆 | m3 | 18.18
37 | 011201001001 | 墙面一般抹灰 | 1.墙体类型:外墙 2.厚度、砂浆配合比:30mm厚1：2.5 | m2 | 59.04
38 | 011204001001 | 石材墙面 | 1.面层材料品种、规格、颜色:1.600*300*20厚芝麻白荔枝面花岗岩 2.面层需刻（为人民服务）字样后涂红色油漆 | m2 | 34.56
39 | 011406001001 | 抹灰面油漆 | 1.基层类型:一般抹灰面 2.油漆品种:防芝麻灰花岗岩真石漆 | m2 | 29.34
本页小计
注：为计取规费等的使用，可在表中增设其中：“定额人工费”。
表—08
分部分项工程和单价措施项目清单与计价表
工程名称：街道及院内改造 | [5 empty] | 标段：沭阳县七雄街道河滨路两侧维修改造工程 |  |  | 第 5 页 共 7 页
序号 | 项目编码 | 项目名称 | 项目特征描述 | 计量单位 | 工程量 |  | 金额（元）
[7 empty] | 综合单价 | 综合合价 |  | 其中：暂估价
院内路面改造
40 | 041001001001 | 拆除路面 | 1.根据甲方要求施工，施工单位自行踏勘现场，自行投标报价，拆除砼废料抵充机械及运输费用，结算时不予调整。 | m2 | 150
41 | 011601001001 | 砖砌体拆除 | 1.院内原树池拆除 | m3 | 12
42 | 040103002001 | 渣土外运 | 1.部分拆除砼废料抵充机械及运输费用结算时不予调整 | m3 | 18
43 | 040202011001 | 碎石 | 1.碎石垫层 2.厚度:10cm | m2 | 150
44 | 040203007001 | 水泥混凝土 | 1.混凝土强度等级:C25 2.厚度:20cm | m2 | 150
45 | 060105006002 | 土工布铺设 | 1.土工布防裂层 2.2.结算时按实审计 | m2 | 150
46 | 040203003001 | 透层、粘层 | 1.材料品种:乳化沥青 2.喷油量:1kg/m2 | m2 | 4101.99
47 | 040203006001 | 沥青混凝土 | 1.沥青混凝土种类:中粒式沥青混泥土 2.厚度:50mm | m2 | 4101.99
48 | 040204004002 | 安砌侧(平、缘）石 | 1.材料品种、规格:900*300*150厚芝麻灰烧面 2.基础、垫层：材料品种、厚度:100厚碎石垫层 20厚1：2.5水泥砂浆结合层 | m | 55
本页小计
注：为计取规费等的使用，可在表中增设其中：“定额人工费”。
表—08
分部分项工程和单价措施项目清单与计价表
工程名称：街道及院内改造 | [5 empty] | 标段：沭阳县七雄街道河滨路两侧维修改造工程 |  |  | 第 6 页 共 7 页
序号 | 项目编码 | 项目名称 | 项目特征描述 | 计量单位 | 工程量 |  | 金额（元）
[7 empty] | 综合单价 | 综合合价 |  | 其中：暂估价
49 | 040205006001 | 标线 | 1.停车位标线 2.工艺:热熔漆 3.线型:实线 | m | 12600
50 | 040204006001 | 检查井升降 | 1.原检查井盖更换铸铁井盖检查井提升 2.φ800mm | 座 | 14
新建旗台工程
51 | 040101001002 | 挖一般土方 | 1.土壤类别:综合 2.挖土深度:2m 内 | m3 | 7.22
52 | 040103001002 | 回填方 | 1.原土回填 | m3 | 5.57
53 | 040103002003 | 余方弃置 | 1.废弃料品种:综合 2.运距:3Km内 | m3 | 1.65
54 | 080101010002 | 原土夯实 | 1.原土夯实 2.密实度＞0.93 | m2 | 3.61
55 | 040202011003 | 碎石 | 1.厚度:10cm | m2 | 0.76
56 | 080202001002 | 混凝土垫层 | 1.混凝土强度等级:C20 2.厚度：10cm | m3 | 0.76
57 | 010501003001 | 独立基础 | 1.混凝土种类:现浇 2.混凝土强度等级:C30 | m3 | 1.64
58 | 040901001001 | 现浇构件钢筋 | 1.钢筋种类:三级钢 2.钢筋规格:现浇钢筋直径25内 | t | 0.57
59 | 010401012001 | 砖砌台阶 | 1.砌块品种、规格、强度等级:MU10砖 2.墙体类型:直行 3.砂浆强度等级:M7.5水泥砂浆 | m3 | 2.7
60 | 011201001002 | 一般抹灰 | 1.砂浆配合比:1：2.5 | m2 | 12.6
本页小计
注：为计取规费等的使用，可在表中增设其中：“定额人工费”。
表—08
分部分项工程和单价措施项目清单与计价表
工程名称：街道及院内改造 | [5 empty] | 标段：沭阳县七雄街道河滨路两侧维修改造工程 |  |  | 第 7 页 共 7 页
序号 | 项目编码 | 项目名称 | 项目特征描述 | 计量单位 | 工程量 |  | 金额（元）
[7 empty] | 综合单价 | 综合合价 |  | 其中：暂估价
61 | 011204001002 | 石材墙面 | 1.面层材料品种、规格、颜色:1.600*300*20厚芝麻白荔枝面花岗岩 | m2 | 13.57
62 | 011506002001 | 金属旗杆 | 1.专业厂家二次设计和安装 | 根 | 1
分部分项合计
措施项目
63 | 041106001001 | 大型机械设备进出场及安拆 |  | 项 | 1
64 | 041102001001 | 垫层模板 |  | m2 | 6.96
65 | 041102002001 | 基础模板 |  | m2 | 9.2
66 | 011702008001 | 地梁 模板 |  | m2 | 118.4
单价措施合计
本页小计
合 计
注：为计取规费等的使用，可在表中增设其中：“定额人工费”。
表—08

## 表-11 总价措施项目清单与计价表
总价措施项目清单与计价表
工程名称：街道及院内改造 |  |  |  | 标段：沭阳县七雄街道河滨路两侧维修改造工程 |  |  |  | 第 1 页 共 2 页
序号 | 项目编码 | 项目名称 | 计算基础 |  | 费率 (%) | 金额 (元) | 调整 费率 (%) |  | 调整后 金额(元) | 备注
1 | 041109001001 | 安全文明施工费
1.1 | 1.1 | 基本费 | 分部分项合计+技术措施项目合计-分部分项设备费-技术措施项目设备费 |  | 1.5
1.2 | 1.2 | 增加费 | 分部分项合计+技术措施项目合计-分部分项设备费-技术措施项目设备费 |  | 0
1.3 | 1.3 | 扬尘污染防治增加费 | 分部分项合计+技术措施项目合计-分部分项设备费-技术措施项目设备费 |  | 0.31
2 | 041109010001 | 按质论价 | 分部分项合计+技术措施项目合计-分部分项设备费-技术措施项目设备费 |  | 0
3 | 041109002001 | 夜间施工 | 分部分项合计+技术措施项目合计-分部分项设备费-技术措施项目设备费
4 | 041109003001 | 二次搬运 | 分部分项合计+技术措施项目合计-分部分项设备费-技术措施项目设备费
5 | 041109004001 | 冬雨季施工 | 分部分项合计+技术措施项目合计-分部分项设备费-技术措施项目设备费
6 | 041109006001 | 地上、地下设施、建筑物的临时保护设施 | 分部分项合计+技术措施项目合计-分部分项设备费-技术措施项目设备费
7 | 041109007001 | 已完工程及设备保护 | 分部分项合计+技术措施项目合计-分部分项设备费-技术措施项目设备费
8 | 041109008001 | 临时设施 | 分部分项合计+技术措施项目合计-分部分项设备费-技术措施项目设备费
9 | 041109009001 | 赶工措施 | 分部分项合计+技术措施项目合计-分部分项设备费-技术措
编制人（造价人员）： |  |  |  | 复核人（造价工程师）：
表-11
总价措施项目清单与计价表
工程名称：街道及院内改造 |  |  |  | 标段：沭阳县七雄街道河滨路两侧维修改造工程 |  |  |  | 第 2 页 共 2 页
序号 | 项目编码 | 项目名称 | 计算基础 |  | 费率 (%) | 金额 (元) | 调整 费率 (%) |  | 调整后 金额(元) | 备注
施项目设备费
10 | 041109011001 | 建筑工人实名制 | 分部分项合计+技术措施项目合计-分部分项设备费-技术措施项目设备费 | [6 empty] | 建筑工人实名制设备由建筑工人工资专用账户开户银行提供的，建筑工人实名制费用按表中费率乘以0.5系数计取
11 | 041109012001 | 特殊施工降效 | 分部分项合计+技术措施项目合计-分部分项设备费-技术措施项目设备费
12 | 041109013001 | 交通组织维护 | 分部分项合计+技术措施项目合计-分部分项设备费-技术措施项目设备费
13 | 041109014001 | 协管费 | 分部分项合计+技术措施项目合计-分部分项设备费-技术措施项目设备费
14 | 041109015001 | 智慧工地费用 | 分部分项合计+技术措施项目合计-分部分项设备费-技术措施项目设备费
合 计
编制人（造价人员）： |  |  |  | 复核人（造价工程师）：
表-11

## 表-12 其他项目清单与计价汇总表
其他项目清单与计价汇总表
工程名称：街道及院内改造 |  | 标段：沭阳县七雄街道河滨路两侧维修改造工程 |  |  | 第 1 页 共 1 页
序号 | 项目名称 |  | 金额（元） | 结算金额（元） |  | 备注
一 | 其他项目
1 | 暂列金额 |  |  |  |  | 明细详见表-12-1
2 | 暂估价
2.1 | 材料(工程设备)暂估价 |  | - |  |  | 明细详见表-12-2
2.2 | 专业工程暂估价 |  |  |  |  | 明细详见表-12-3
3 | 计日工 |  |  |  |  | 明细详见表-12-4
4 | 总承包服务费 |  |  |  |  | 明细详见表-12-5
5 | 索赔与现场签证 |  | - |  |  | 明细详见表-12-6
合 计 | [5 empty] | —
表—12

## 表-13 规费、税金项目清单与计价表
规费、税金项目清单与计价表
工程名称：街道及院内改造 |  |  | 标段：沭阳县七雄街道河滨路两侧维修改造工程 |  | 第 1 页 共 1 页
序号 | 项目名称 | 计算基础 |  | 计算基数 |  | 计算费率(%) | 金额(元)
1 | 规费 | 社会保险费+住房公积金+环境保护税
1.1 | 社会保险费 | 分部分项工程+措施项目+其他项目-分部分项设备费-技术措施项目设备费 |  |  |  | 2
1.2 | 住房公积金 | 分部分项工程+措施项目+其他项目-分部分项设备费-技术措施项目设备费 |  |  |  | 0.34
1.3 | 环境保护税 | 分部分项工程+措施项目+其他项目-分部分项设备费-技术措施项目设备费 |  |  |  | 0
2 | 税金 | 分部分项工程+措施项目+其他项目+规费-(甲供材料费+甲供主材费+甲供设备费)/1.01 |  |  |  | 9
合 计
表—13