## 扉-1 招标工程量清单扉页
|  | 垃圾中转站设施设备、公厕新建及改造项目（改造6座公厕、新建2座公厕） |  |  | 工程
招 标 工 程 量 清 单
招 标 人： |  |  | 造价咨询人：
| （单位盖章） |  |  | (单位资质专用章)
法定代表人 或其授权人： |  |  | 法定代表人 或其授权人：
| (签字或盖章) |  |  | (签字或盖章)
编 制 人： |  |  | 复 核 人：
| (造价人员签字盖专用章) |  |  | (造价工程师签字盖专用章)
编 制 时 间： |  |  | 复 核 时 间：
扉-1

## 表-08 分部分项工程和单价措施项目清单与计价表【303#
分部分项工程和单价措施项目清单与计价表
工程名称：303#装饰工程 | [5 empty] | 标段：垃圾中转站设施设备、公厕新建及改造项目（改造6座公厕、新建2座公厕） |  |  | 第 1 页 共 9 页
序号 | 项目编码 | 项目名称 | 项目特征描述 | 计量单位 | 工程量 |  | 金额（元）
[7 empty] | 综合单价 | 综合合价 |  | 其中：暂估价
拆除项目
1 | 011608002001 | 铲除涂料面 | 1.铲除部位名称:铲除外墙涂料及基层 | m2 | 101.05
2 | 011605002001 | 立面块料拆除 | 1.拆除的基层类型:拆除原内墙砖面层 | m2 | 224.33
3 | 011605001001 | 平面块料拆除 | 1.拆除的基层类型:拆除原地砖面层 | m2 | 85.97
4 | 011602001001 | 混凝土地面拆除 | 1.构件名称:拆除混凝土地面 2.拆除构件的厚度或规格尺寸:10cm | m2 | 85.97
5 | 011601001001 | 砖砌体拆除 | 1.拆除砖砌蹲便器台阶 | m3 | 6.02
6 | 011601001002 | 砖砌体拆除 | 1.拆除砖砌隔墙 | m3 | 14.73
7 | 011610002002 | 金属门窗拆除 | 1.钢化玻璃门拆除 2.尺寸：1500*3000 | 樘 | 1
8 | 011610001001 | 木门窗拆除 | 1.木质门拆除 2.尺寸：900*2100 | 樘 | 1
9 | 011610002001 | 金属门窗拆除 | 1.铝合金窗拆除 2.尺寸：1650*1500 | 樘 | 6
10 | 011607002001 | 防水层拆除 | 1.防水层种类:拆除屋面防水卷材及刚性保护层 | m2 | 61.25
11 | 011606003001 | 天棚面龙骨及饰面拆除 | 1.拆除原室内吊顶及龙骨 | m2 | 85.44
12 | 011612002001 | 洗手池拆除 | 1.拆除洗手池 2.尺寸：1600*600*800 | 个 | 2
13 | 011609002001 | 隔断隔墙拆除 | 1.拆除原成品卫生间隔断 | 间 | 21
14 | 011609002002 | 隔断隔墙拆除 | 1.拆除原小便器隔板 | 块 | 10
本页小计
注：为计取规费等的使用，可在表中增设其中：“定额人工费”。
表—08
分部分项工程和单价措施项目清单与计价表
工程名称：303#装饰工程 | [5 empty] | 标段：垃圾中转站设施设备、公厕新建及改造项目（改造6座公厕、新建2座公厕） |  |  | 第 2 页 共 9 页
序号 | 项目编码 | 项目名称 | 项目特征描述 | 计量单位 | 工程量 |  | 金额（元）
[7 empty] | 综合单价 | 综合合价 |  | 其中：暂估价
15 | 011605001002 | 室外花岗岩地面拆除 | 1.拆除花岗岩地面面层 | m2 | 14.4
16 | 011602001002 | 混凝土构件拆除 | 1.拆除混凝土坡道 | m2 | 19.6
17 | 011607001001 | 瓦屋面拆除 | 1.拆除原瓦屋面 | m2 | 91.25
18 | 011609001001 | 栏杆、栏板拆除 | 1.室外不锈钢扶手拆除 | m | 6.9
19 | 010103002001 | 垃圾外运 | 1.建筑垃圾外运，运距自行考虑 | 项 | 1
装饰项目
20 | 010401003001 | 实心砖墙 | 1.砖品种、规格、强度等级:MU20混凝土实心砖 2.墙体类型:隔墙 3.砂浆强度等级、配合比:M5水泥砂浆 | m3 | 16.89
21 | 010401012001 | 蹲台砌筑 | 1.砖品种、规格、强度等级:MU20混凝土实心砖 2.砂浆强度等级、配合比:M5水泥砂浆 3.高度：20cm | m2 | 30.08
22 | 011201001001 | 墙面一般抹灰 | 1.底层厚度、砂浆配合比:8mm1:2.5水泥砂浆 2.面层厚度、砂浆配合比:12mm1:3水泥砂浆 3.位置：隔墙 | m2 | 168.9
本页小计
注：为计取规费等的使用，可在表中增设其中：“定额人工费”。
表—08
分部分项工程和单价措施项目清单与计价表
工程名称：303#装饰工程 | [5 empty] | 标段：垃圾中转站设施设备、公厕新建及改造项目（改造6座公厕、新建2座公厕） |  |  | 第 3 页 共 9 页
序号 | 项目编码 | 项目名称 | 项目特征描述 | 计量单位 | 工程量 |  | 金额（元）
[7 empty] | 综合单价 | 综合合价 |  | 其中：暂估价
23 | 011204003001 | 块料墙面 | 1.安装方式:8mm1:3 水泥砂浆,6mm1:0.1:2.5 混合砂浆 2.面层材料品种、规格、颜色:300*600釉面砖,厚5mm 3.缝宽、嵌缝材料种类:美缝处理 4.水泥浆抹面 5.基层处理 | m2 | 224.33
24 | 011101003001 | 细石混凝土楼地面 | 1.100mm厚C25混凝土地面找平 | m2 | 89.58
25 | 010904002001 | 楼（地）面涂膜防水 | 1.防水膜品种:聚氨酯防水涂料，厚1.5mm 2.涂膜厚度、遍数:两遍 | m2 | 107.41
26 | 010903002001 | 墙面涂膜防水 | 1.防水膜品种:聚氨酯防水涂料，厚1.5mm 2.涂膜厚度、遍数:两遍 3.高度:与墙砖高度相同 | m2 | 224.33
27 | 011102003001 | 块料楼地面 | 1.结合层厚度、砂浆配合比:20mm厚1:3干硬性水泥砂浆粘贴 2.面层材料品种、规格、颜色:600*600地砖（防滑）,厚10mm 3.嵌缝材料种类:美缝处理 | m2 | 89.58
本页小计
注：为计取规费等的使用，可在表中增设其中：“定额人工费”。
表—08
分部分项工程和单价措施项目清单与计价表
工程名称：303#装饰工程 | [5 empty] | 标段：垃圾中转站设施设备、公厕新建及改造项目（改造6座公厕、新建2座公厕） |  |  | 第 4 页 共 9 页
序号 | 项目编码 | 项目名称 | 项目特征描述 | 计量单位 | 工程量 |  | 金额（元）
[7 empty] | 综合单价 | 综合合价 |  | 其中：暂估价
28 | 011302001001 | 吊顶天棚（铝板） | 1.吊顶形式、吊杆规格、高度:φ8吊筋 2.龙骨材料种类、规格、中距:装配式U型(不上人型)轻钢龙骨 面层规格300mm*600mm 3.面层材料品种、规格:300*600铝扣板0.8mm厚 | m2 | 74.04
29 | 011302001002 | 吊顶天棚（纸面石膏板） | 1.吊顶形式、吊杆规格、高度:φ8吊筋 2.龙骨材料种类、规格、中距:装配式U型(不上人型)轻钢龙骨 面层规格300mm*600mm 3.面层材料品种、规格:9.5mm单层纸面石膏板 4.油漆：批腻子两遍，刷白色乳胶漆两遍 | m2 | 11.4
30 | 011302002001 | 格栅吊顶 | 1.龙骨材料种类、规格、中距:铝方通天棚配套吊杆及龙骨 2.面层材料品种、规格:50*80铝方通，厚0.6mm | m2 | 8.84
31 | 010902001001 | 屋面卷材防水 | 1.卷材品种、规格、厚度:单层SBS改性沥青防水卷材，厚4mm 2.防水层做法：热熔满铺 | m2 | 91.25
本页小计
注：为计取规费等的使用，可在表中增设其中：“定额人工费”。
表—08
分部分项工程和单价措施项目清单与计价表
工程名称：303#装饰工程 | [5 empty] | 标段：垃圾中转站设施设备、公厕新建及改造项目（改造6座公厕、新建2座公厕） |  |  | 第 5 页 共 9 页
序号 | 项目编码 | 项目名称 | 项目特征描述 | 计量单位 | 工程量 |  | 金额（元）
[7 empty] | 综合单价 | 综合合价 |  | 其中：暂估价
32 | 010902003001 | 屋面刚性层 | 1.40mm厚C30细石混凝土刚性保护层 | m2 | 91.25
33 | 010901001001 | 瓦屋面 | 1、深灰色水泥瓦； 2、25厚1:2.5商品水泥砂浆，内设16#镀锌钢丝网一层； | m2 | 91.25
34 | 011406001001 | 真石漆 | 1. 喷真石漆两遍 2. 涂刷抗碱底漆 3. 满批两遍腻子 | m2 | 101.05
35 | 011102001001 | 石材楼地面 | 1.结合层厚度、砂浆配合比:20mm厚1:3干硬性水泥砂浆粘贴 2.面层材料品种、规格、颜色:30mm花岗岩地面面层 | m2 | 34
36 | 010507001001 | 坡道 | 1、垫层材料及厚度：素土夯实，100厚C15混凝土垫层 2、混凝土强度等级：C25 现浇混凝土 3、面层做法：原浆压光，设防滑槽 4、坡度：按设计图纸 5、含伸缩缝及嵌缝处理 | m2 | 19.6
本页小计
注：为计取规费等的使用，可在表中增设其中：“定额人工费”。
表—08
分部分项工程和单价措施项目清单与计价表
工程名称：303#装饰工程 | [5 empty] | 标段：垃圾中转站设施设备、公厕新建及改造项目（改造6座公厕、新建2座公厕） |  |  | 第 6 页 共 9 页
序号 | 项目编码 | 项目名称 | 项目特征描述 | 计量单位 | 工程量 |  | 金额（元）
[7 empty] | 综合单价 | 综合合价 |  | 其中：暂估价
37 | 011503001001 | 金属扶手、栏杆、栏板 | 扶手类型：不锈钢栏杆带扶手 1.扶手材质：304 不锈钢 2.扶手主管：Φ63×2.5mm 3.立柱：Φ51×2.0mm 4.中间横管：Φ32×1.5mm 5.扶手高度：1100mm 6.安装位置：室外坡道、无障碍坡道 | m | 6.9
38 | 010807001001 | 铝合金窗 | 1.框、扇材质:70系列铝合金平开窗 2.玻璃品种、厚度:5mm白玻 | m2 | 17.33
39 | 010801002001 | 木质门带套 | 门类：成品套装门 1.材质：实木复合门扇厚度：40mm，含门套、门扇、五金配件 2.安装方式：发泡剂填缝，周边打胶收口 3.颜色、样式按设计图纸 | m2 | 6.4
40 | 010805005001 | 全玻自由门 | 门类：钢化玻璃自由门 玻璃：12mm 厚钢化玻璃 五金：含地弹簧、门夹、拉手、门锁 安装：按设计洞口制作安装 含辅材、打胶、调试全部工序 | m2 | 4.2
本页小计
注：为计取规费等的使用，可在表中增设其中：“定额人工费”。
表—08
分部分项工程和单价措施项目清单与计价表
工程名称：303#装饰工程 | [5 empty] | 标段：垃圾中转站设施设备、公厕新建及改造项目（改造6座公厕、新建2座公厕） |  |  | 第 7 页 共 9 页
序号 | 项目编码 | 项目名称 | 项目特征描述 | 计量单位 | 工程量 |  | 金额（元）
[7 empty] | 综合单价 | 综合合价 |  | 其中：暂估价
41 | 011210005001 | 成品隔断 | 1.隔断：抗倍特板卫生间隔断 2.板材厚度：15mm 3.含配套五金（门锁、合页、支撑脚、挂钩等） 4.成品安装，打胶密封 5.按设计图纸施工 | 间 | 23
42 | 011210005002 | 成品隔断 | 1.小便器隔板：抗倍特板 2.厚度：15mm 3.含不锈钢支架、固定五金 5.成品安装，密封打胶 6.按图纸尺寸施工 | 块 | 11
43 | 011505001001 | 大理石洗漱台 | 1.大理石洗手台，尺寸1400*600*800mm 2.材料品种、规格、颜色、样式：详见图纸； 3.含大理石台面、柜体、检修门、不锈钢线条； | 个 | 2
本页小计
注：为计取规费等的使用，可在表中增设其中：“定额人工费”。
表—08
分部分项工程和单价措施项目清单与计价表
工程名称：303#装饰工程 | [5 empty] | 标段：垃圾中转站设施设备、公厕新建及改造项目（改造6座公厕、新建2座公厕） |  |  | 第 8 页 共 9 页
序号 | 项目编码 | 项目名称 | 项目特征描述 | 计量单位 | 工程量 |  | 金额（元）
[7 empty] | 综合单价 | 综合合价 |  | 其中：暂估价
44 | 011505005001 | 卫生间扶手 | 1.扶手：残疾人卫生间不锈钢无障碍扶手 2.材质：304 不锈钢，Φ50×2.0mm 3.形式：固定式 4.含不锈钢支架、固定配件 5按规范高度安装，牢固可靠 6.含制作安装、打胶收口 | 套 | 3
45 | 040205004001 | 标志板 | 1.名称：公厕宣传标志标牌 2.材质：按设计 3.制作：含文字、图案、UV 喷绘 / 印刷 4.安装：墙面固定 5.含制作、安装、辅材及成品保护 | 项 | 1
46 | 01B001 | 婴儿床 | 1、名称：壁挂折叠式婴儿床 2、材质：HDPE环保材质 3、规格：870mm*600mm | 张 | 1
47 | 01B002 | 儿童安全椅 | 1.名称:折叠式儿童安全座椅 2.材质:塑料 3.安装方式:打孔式 4.表面工艺:氧化 | 个 | 1
分部分项合计
措施项目
本页小计
注：为计取规费等的使用，可在表中增设其中：“定额人工费”。
表—08
分部分项工程和单价措施项目清单与计价表
工程名称：303#装饰工程 | [5 empty] | 标段：垃圾中转站设施设备、公厕新建及改造项目（改造6座公厕、新建2座公厕） |  |  | 第 9 页 共 9 页
序号 | 项目编码 | 项目名称 | 项目特征描述 | 计量单位 | 工程量 |  | 金额（元）
[7 empty] | 综合单价 | 综合合价 |  | 其中：暂估价
48 | 011701006001 | 脚手架 | 投标人结合现场自行报价 | 项 | 1
单价措施合计
本页小计
合 计
注：为计取规费等的使用，可在表中增设其中：“定额人工费”。
表—08

## 表-11 总价措施项目清单与计价表【303#装饰工程】
总价措施项目清单与计价表
工程名称：303#装饰工程 |  |  |  | 标段：垃圾中转站设施设备、公厕新建及改造项目（改造6座公厕、新建2座公厕） |  |  |  | 第 1 页 共 3 页
序号 | 项目编码 | 项目名称 | 计算基础 |  | 费率 (%) | 金额 (元) | 调整 费率 (%) |  | 调整后 金额(元) | 备注
1 | 011707001001 | 安全文明施工费
1.1 | 1.1 | 基本费 | 分部分项合计+技术措施项目合计-分部分项设备费-技术措施项目设备费 |  | 3.1
1.2 | 1.2 | 增加费 | 分部分项合计+技术措施项目合计-分部分项设备费-技术措施项目设备费 |  | 0
1.3 | 1.3 | 扬尘污染防治增加费 | 分部分项合计+技术措施项目合计-分部分项设备费-技术措施项目设备费 |  | 0.31
2 | 011707010001 | 按质论价 | 分部分项合计+技术措施项目合计-分部分项设备费-技术措施项目设备费 |  | 0
3 | 011707002001 | 夜间施工 | 分部分项合计+技术措施项目合计-分部分项设备费-技术措施项目设备费
4 | 011707003001 | 非夜间施工照明 | 分部分项合计+技术措施项目合计-分部分项设备费-技术措施项目设备费 | [6 empty] | 在计取非夜间施工照明费时，建筑工程、仿古工程、修缮土建部分仅地下室（地宫）部分可计取；单独装饰、安装工程、园林绿化工程、修缮安装部分仅特殊施工部位内施工项目可计取
5 | 011707004001 | 二次搬运 | 分部分项合计+技术措施项目合计-分部分项设备费-技术措施项目设备费
6 | 011707005001 | 冬雨季施工 | 分部分项合计+技术措施项目合计-分部分项设备费-技术措
编制人（造价人员）： |  |  |  | 复核人（造价工程师）：
表-11
总价措施项目清单与计价表
工程名称：303#装饰工程 |  |  |  | 标段：垃圾中转站设施设备、公厕新建及改造项目（改造6座公厕、新建2座公厕） |  |  |  | 第 2 页 共 3 页
序号 | 项目编码 | 项目名称 | 计算基础 |  | 费率 (%) | 金额 (元) | 调整 费率 (%) |  | 调整后 金额(元) | 备注
施项目设备费
7 | 011707006001 | 地上、地下设施、建筑物的临时保护设施 | 分部分项合计+技术措施项目合计-分部分项设备费-技术措施项目设备费
8 | 011707007001 | 已完工程及设备保护 | 分部分项合计+技术措施项目合计-分部分项设备费-技术措施项目设备费
9 | 011707008001 | 临时设施 | 分部分项合计+技术措施项目合计-分部分项设备费-技术措施项目设备费
10 | 011707009001 | 赶工措施 | 分部分项合计+技术措施项目合计-分部分项设备费-技术措施项目设备费
11 | 011707011001 | 住宅分户验收 | 分部分项合计+技术措施项目合计-分部分项设备费-技术措施项目设备费 | [6 empty] | 在计取住宅分户验收时，大型土石方工程、桩基工程和地下室部分不计入计费基础
12 | 011707012001 | 建筑工人实名制 | 分部分项合计+技术措施项目合计-分部分项设备费-技术措施项目设备费 | [6 empty] | 建筑工人实名制设备由建筑工人工资专用账户开户银行提供的，建筑工人实名制费用按表中费率乘以0.5系数计取
13 | 011707015001 | 智慧工地费用 | 分部分项合计+技术措施项目合计-分部分项设备费-技术措施项目设备费
14 | 011707013001 | 特殊施工降效 | 分部分项合计+技术措施项目合计-分部分项设备费-技术措施项目设备费
15 | 011707014001 | 协管费 | 分部分项合计+技术
编制人（造价人员）： |  |  |  | 复核人（造价工程师）：
表-11
总价措施项目清单与计价表
工程名称：303#装饰工程 |  |  |  | 标段：垃圾中转站设施设备、公厕新建及改造项目（改造6座公厕、新建2座公厕） |  |  |  | 第 3 页 共 3 页
序号 | 项目编码 | 项目名称 | 计算基础 |  | 费率 (%) | 金额 (元) | 调整 费率 (%) |  | 调整后 金额(元) | 备注
措施项目合计-分部分项设备费-技术措施项目设备费
合 计
编制人（造价人员）： |  |  |  | 复核人（造价工程师）：
表-11

## 表-12 其他项目清单与计价汇总表【303#装饰工程】
其他项目清单与计价汇总表
工程名称：303#装饰工程 |  | 标段：垃圾中转站设施设备、公厕新建及改造项目（改造6座公厕、新建2座公厕） |  |  | 第 1 页 共 1 页
序号 | 项目名称 |  | 金额（元） | 结算金额（元） |  | 备注
一 | 其他项目
1 | 暂列金额 |  |  |  |  | 明细详见表-12-1
2 | 暂估价
2.1 | 材料(工程设备)暂估价 |  | - |  |  | 明细详见表-12-2
2.2 | 专业工程暂估价 |  |  |  |  | 明细详见表-12-3
3 | 计日工 |  |  |  |  | 明细详见表-12-4
4 | 总承包服务费 |  |  |  |  | 明细详见表-12-5
5 | 索赔与现场签证 |  | - |  |  | 明细详见表-12-6
合 计 | [5 empty] | —
表—12

## 表-12-2 材料(工程设备)暂估价及调整表【303#装饰
材料（工程设备）暂估单价及调整表
工程名称：303#装饰工程 | [5 empty] | 标段：垃圾中转站设施设备、公厕新建及改造项目（改造6座公厕、新建2座公厕） |  |  |  |  | 第 1 页 共 1 页
序号 | 材料 编码 | 材料(工程设备)名称、规格、型号 | 计量单位 | 数量 |  |  | 暂估(元) |  | 确认(元) |  |  | 差额±(元) |  | 备注
|  |  |  | 暂估 | 确认 |  | 单价 | 合价 | 单价 | 合价 |  | 单价 | 合价
1 | DLFCL@6 | 标志板(303#) | 项 |  |  |  | 2600
2 | DLFCL@23 | 婴儿床 | 张 |  |  |  | 750
3 | DLFCL@24 | 儿童安全椅 | 个 |  |  |  | 380
合计
表—12—2

## 表-13 规费、税金项目清单与计价表【303#装饰工程】
规费、税金项目清单与计价表
工程名称：303#装饰工程 |  |  | 标段：垃圾中转站设施设备、公厕新建及改造项目（改造6座公厕、新建2座公厕） |  | 第 1 页 共 1 页
序号 | 项目名称 | 计算基础 |  | 计算基数 |  | 计算费率(%) | 金额(元)
1 | 规费 | 社会保险费+住房公积金+环境保护税
1.1 | 社会保险费 | 分部分项工程+措施项目+其他项目-分部分项设备费-技术措施项目设备费 |  |  |  | 3.2
1.2 | 住房公积金 | 分部分项工程+措施项目+其他项目-分部分项设备费-技术措施项目设备费 |  |  |  | 0.53
1.3 | 环境保护税 | 分部分项工程+措施项目+其他项目-分部分项设备费-技术措施项目设备费 |  |  |  | 0
2 | 税金 | 分部分项工程+措施项目+其他项目+规费-(甲供材料费+甲供主材费+甲供设备费)/1.01 |  |  |  | 9
合 计
表—13

## 表-08 分部分项工程和单价措施项目清单与计价表【303#_1
分部分项工程和单价措施项目清单与计价表
工程名称：303#安装工程 | [5 empty] | 标段：垃圾中转站设施设备、公厕新建及改造项目（改造6座公厕、新建2座公厕） |  |  | 第 1 页 共 7 页
序号 | 项目编码 | 项目名称 | 项目特征描述 | 计量单位 | 工程量 |  | 金额（元）
[7 empty] | 综合单价 | 综合合价 |  | 其中：暂估价
拆除
1 | 03B002 | 水电改造拆除 | 1.卫生间给排水管道、卫生洁具、配电箱、电线线路、开关、插座、灯具拆除，含开槽费用 2.含土方开挖、回填费用 3.含垃圾清运费用 4.投标人根据图纸及现场自行考虑报价，结算不予调整 | 项 | 1
电气
2 | 030404017001 | 配电箱 | 1.配电箱 | 台 | 1
3 | 030412001001 | 普通灯具 | 1.名称: 吸顶灯 2.型号:24W LED | 套 | 2
4 | 030412001002 | 普通灯具 | 1.名称: 防水吸顶灯 2.型号:24W LED | 套 | 5
5 | 040801029001 | 照明开关 | 1.名称:单联单控开关 2.规格:250V 16A 3.安装方式:暗装 | 个 | 5
6 | 030404035001 | 插座 | 1.名称:防水五孔插座 2.规格:250V 10A 3.安装方式:暗装 | 个 | 1
7 | 030904003001 | 按钮 | 1.名称:残疾人呼叫按钮 | 个 | 1
8 | 030904005001 | 声光报警器 | 1.名称:声光报警装置 | 个 | 1
本页小计
注：为计取规费等的使用，可在表中增设其中：“定额人工费”。
表—08
分部分项工程和单价措施项目清单与计价表
工程名称：303#安装工程 | [5 empty] | 标段：垃圾中转站设施设备、公厕新建及改造项目（改造6座公厕、新建2座公厕） |  |  | 第 2 页 共 7 页
序号 | 项目编码 | 项目名称 | 项目特征描述 | 计量单位 | 工程量 |  | 金额（元）
[7 empty] | 综合单价 | 综合合价 |  | 其中：暂估价
9 | 030411006001 | 接线盒 | 1.名称:塑料接线盒 2.安装形式:明装 | 个 | 5
10 | 030411006002 | 接线盒 | 1.名称:塑料开关盒 2.安装形式:暗装 | 个 | 8
11 | 030411001001 | 配管 | 1.名称:PC20 2.配置形式:吊顶内 | m | 42.4
12 | 030411001002 | 配管 | 1.名称:PC20 2.配置形式:暗配 | m | 25.6
13 | 030411004001 | 配线 | 1.名称:BV-2.5 2.配线形式:管内照明线路 | m | 198
14 | 030411004002 | 配线 | 1.名称:RVS-2*1.5 2.配线形式:管内穿线 | m | 12.4
给排水
15 | 031001006001 | 塑料管 | 1、安装部位：室内 2、介质：自来水 3、材质、规格：PP-R-DN100 4、连接形式：热熔 5、压力试验及吹、洗设计要求：水冲洗和消毒 | m | 11.2
本页小计
注：为计取规费等的使用，可在表中增设其中：“定额人工费”。
表—08
分部分项工程和单价措施项目清单与计价表
工程名称：303#安装工程 | [5 empty] | 标段：垃圾中转站设施设备、公厕新建及改造项目（改造6座公厕、新建2座公厕） |  |  | 第 3 页 共 7 页
序号 | 项目编码 | 项目名称 | 项目特征描述 | 计量单位 | 工程量 |  | 金额（元）
[7 empty] | 综合单价 | 综合合价 |  | 其中：暂估价
16 | 031001006002 | 塑料管 | 1、安装部位：室内 2、介质：自来水 3、材质、规格：PP-R-DN80 4、连接形式：热熔 5、压力试验及吹、洗设计要求：水冲洗和消毒 | m | 0.2
17 | 031001006003 | 塑料管 | 1、安装部位：室内 2、介质：自来水 3、材质、规格：PP-R-DN65 4、连接形式：热熔 5、压力试验及吹、洗设计要求：水冲洗和消毒 | m | 2.8
18 | 031001006004 | 塑料管 | 1、安装部位：室内 2、介质：自来水 3、材质、规格：PP-R-DN50 4、连接形式：热熔 5、压力试验及吹、洗设计要求：水冲洗和消毒 | m | 32
本页小计
注：为计取规费等的使用，可在表中增设其中：“定额人工费”。
表—08
分部分项工程和单价措施项目清单与计价表
工程名称：303#安装工程 | [5 empty] | 标段：垃圾中转站设施设备、公厕新建及改造项目（改造6座公厕、新建2座公厕） |  |  | 第 4 页 共 7 页
序号 | 项目编码 | 项目名称 | 项目特征描述 | 计量单位 | 工程量 |  | 金额（元）
[7 empty] | 综合单价 | 综合合价 |  | 其中：暂估价
19 | 031001006005 | 塑料管 | 1、安装部位：室内 2、介质：自来水 3、材质、规格：PP-R-DN40 4、连接形式：热熔 5、压力试验及吹、洗设计要求：水冲洗和消毒 | m | 7.2
20 | 031001006006 | 塑料管 | 1、安装部位：室内 2、介质：自来水 3、材质、规格：PP-R-DN32 4、连接形式：热熔 5、压力试验及吹、洗设计要求：水冲洗和消毒 | m | 3.6
21 | 031001006007 | 塑料管 | 1、安装部位：室内 2、介质：自来水 3、材质、规格：PP-R-DN25 4、连接形式：热熔 5、压力试验及吹、洗设计要求：水冲洗和消毒 | m | 3.6
本页小计
注：为计取规费等的使用，可在表中增设其中：“定额人工费”。
表—08
分部分项工程和单价措施项目清单与计价表
工程名称：303#安装工程 | [5 empty] | 标段：垃圾中转站设施设备、公厕新建及改造项目（改造6座公厕、新建2座公厕） |  |  | 第 5 页 共 7 页
序号 | 项目编码 | 项目名称 | 项目特征描述 | 计量单位 | 工程量 |  | 金额（元）
[7 empty] | 综合单价 | 综合合价 |  | 其中：暂估价
22 | 031001006009 | 塑料管 | 1、安装部位：室内 2、介质：自来水 3、材质、规格：PP-R-DN15 4、连接形式：热熔 5、压力试验及吹、洗设计要求：水冲洗和消毒 | m | 129.4
23 | 031001006010 | 塑料管 | 1、安装部位：室内 2、介质：污水 3、材质、规格：U-PVC-DN200 4、连接形式：承插胶粘剂连接 5、阻火圈设计要求：详设计 6、压力试验及吹、洗设计要求：通球试验等 | m | 102.6
24 | 031001006012 | 塑料管 | 1、安装部位：室内 2、介质：污水 3、材质、规格：U-PVC-DN110 4、连接形式：承插胶粘剂连接 5、阻火圈设计要求：详设计 6、压力试验及吹、洗设计要求：通球试验等 | m | 34
本页小计
注：为计取规费等的使用，可在表中增设其中：“定额人工费”。
表—08
分部分项工程和单价措施项目清单与计价表
工程名称：303#安装工程 | [5 empty] | 标段：垃圾中转站设施设备、公厕新建及改造项目（改造6座公厕、新建2座公厕） |  |  | 第 6 页 共 7 页
序号 | 项目编码 | 项目名称 | 项目特征描述 | 计量单位 | 工程量 |  | 金额（元）
[7 empty] | 综合单价 | 综合合价 |  | 其中：暂估价
25 | 031001006013 | 塑料管 | 1、安装部位：室内 2、介质：污水 3、材质、规格：U-PVC-DN75 4、连接形式：承插胶粘剂连接 5、阻火圈设计要求：详设计 6、压力试验及吹、洗设计要求：通球试验等 | m | 2
26 | 031001006014 | 塑料管 | 1、安装部位：室内 2、介质：污水 3、材质、规格：U-PVC-DN50 4、连接形式：承插胶粘剂连接 5、阻火圈设计要求：详设计 6、压力试验及吹、洗设计要求：通球试验等 | m | 38
27 | 031003005001 | 塑料阀门 | 1、名称：铜芯截止阀 2、规格：DN100 | 个 | 2
28 | 031003005002 | 塑料阀门 | 1、名称：铜芯截止阀 2、规格：DN80 | 个 | 2
29 | 031004006001 | 大便器 | 1.材质:陶瓷蹲式大便器 2.含阀门等配件 | 组 | 23
30 | 031004006002 | 大便器 | 1.材质:陶瓷坐式大便器 2.含阀门等配件 | 组 | 1
31 | 031004006003 | 大便器（儿童） | 1.材质:陶瓷坐式大便器（儿童） 2.含阀门等配件 | 组 | 1
本页小计
注：为计取规费等的使用，可在表中增设其中：“定额人工费”。
表—08
分部分项工程和单价措施项目清单与计价表
工程名称：303#安装工程 | [5 empty] | 标段：垃圾中转站设施设备、公厕新建及改造项目（改造6座公厕、新建2座公厕） |  |  | 第 7 页 共 7 页
序号 | 项目编码 | 项目名称 | 项目特征描述 | 计量单位 | 工程量 |  | 金额（元）
[7 empty] | 综合单价 | 综合合价 |  | 其中：暂估价
32 | 031004007001 | 小便器 | 1.材质:陶瓷立式 感应式小便器 2.含阀门等配件 | 组 | 12
33 | 031004008001 | 拖把池 | 1.材质:成品拖把池 2.附件名称、数量:含龙头、管道、阀门等附件 | 组 | 3
34 | 031004004001 | 洗涤盆 | 1.材质:陶瓷立柱式洗手盆 2.附件名称、数量:含龙头、管道、阀门等附件 | 组 | 1
35 | 031004003001 | 洗脸盆 | 1.材质:陶瓷台下式洗手盆 2.附件名称、数量:含龙头、管道、阀门等附件 | 组 | 4
36 | 031004008002 | 地漏 | 1.材质:不锈钢地漏 | 个 | 5
37 | 031004014001 | 给、排水附（配）件 | 1、材质：铜制品 2、型号、规格：DN100 3、安装方式：表面与地面持平 | 个(组) | 7
分部分项合计
措施项目
单价措施合计
本页小计
合 计
注：为计取规费等的使用，可在表中增设其中：“定额人工费”。
表—08

## 表-11 总价措施项目清单与计价表【303#安装工程】
总价措施项目清单与计价表
工程名称：303#安装工程 |  |  |  | 标段：垃圾中转站设施设备、公厕新建及改造项目（改造6座公厕、新建2座公厕） |  |  |  | 第 1 页 共 2 页
序号 | 项目编码 | 项目名称 | 计算基础 |  | 费率 (%) | 金额 (元) | 调整 费率 (%) |  | 调整后 金额(元) | 备注
1 | 031302001001 | 安全文明施工费
1.1 | 1.1 | 基本费 | 分部分项合计+技术措施项目合计-分部分项设备费-技术措施项目设备费 |  | 1.5
1.2 | 1.2 | 增加费 | 分部分项合计+技术措施项目合计-分部分项设备费-技术措施项目设备费 |  | 0
1.3 | 1.3 | 扬尘污染防治增加费 | 分部分项合计+技术措施项目合计-分部分项设备费-技术措施项目设备费 |  | 0.21
2 | 031302010001 | 按质论价 | 分部分项合计+技术措施项目合计-分部分项设备费-技术措施项目设备费 |  | 0
3 | 031302002001 | 夜间施工 | 分部分项合计+技术措施项目合计-分部分项设备费-技术措施项目设备费
4 | 031302003001 | 非夜间施工照明 | 分部分项合计+技术措施项目合计-分部分项设备费-技术措施项目设备费 | [6 empty] | 在计取非夜间施工照明费时，建筑工程、仿古工程、修缮土建部分仅地下室（地宫）部分可计取；单独装饰、安装工程、园林绿化工程、修缮安装部分仅特殊施工部位内施工项目可计取
5 | 031302004001 | 二次搬运 | 分部分项合计+技术措施项目合计-分部分项设备费-技术措施项目设备费
6 | 031302005001 | 冬雨季施工 | 分部分项合计+技术措施项目合计-分部分项设备费-技术措
编制人（造价人员）： |  |  |  | 复核人（造价工程师）：
表-11
总价措施项目清单与计价表
工程名称：303#安装工程 |  |  |  | 标段：垃圾中转站设施设备、公厕新建及改造项目（改造6座公厕、新建2座公厕） |  |  |  | 第 2 页 共 2 页
序号 | 项目编码 | 项目名称 | 计算基础 |  | 费率 (%) | 金额 (元) | 调整 费率 (%) |  | 调整后 金额(元) | 备注
施项目设备费
7 | 031302006001 | 已完工程及设备保护 | 分部分项合计+技术措施项目合计-分部分项设备费-技术措施项目设备费
8 | 031302008001 | 临时设施 | 分部分项合计+技术措施项目合计-分部分项设备费-技术措施项目设备费
9 | 031302009001 | 赶工措施 | 分部分项合计+技术措施项目合计-分部分项设备费-技术措施项目设备费
10 | 031302011001 | 住宅分户验收 | 分部分项合计+技术措施项目合计-分部分项设备费-技术措施项目设备费 | [6 empty] | 在计取住宅分户验收时，大型土石方工程、桩基工程和地下室部分不计入计费基础
11 | 031302012001 | 建筑工人实名制 | 分部分项合计+技术措施项目合计-分部分项设备费-技术措施项目设备费 | [6 empty] | 建筑工人实名制设备由建筑工人工资专用账户开户银行提供的，建筑工人实名制费用按表中费率乘以0.5系数计取
12 | 031302015001 | 智慧工地费用 | 分部分项合计+技术措施项目合计-分部分项设备费-技术措施项目设备费
13 | 031302013001 | 特殊施工降效 | 分部分项合计+技术措施项目合计-分部分项设备费-技术措施项目设备费
14 | 031302014001 | 协管费 | 分部分项合计+技术措施项目合计-分部分项设备费-技术措施项目设备费
合 计
编制人（造价人员）： |  |  |  | 复核人（造价工程师）：
表-11

## 表-12 其他项目清单与计价汇总表【303#安装工程】
其他项目清单与计价汇总表
工程名称：303#安装工程 |  | 标段：垃圾中转站设施设备、公厕新建及改造项目（改造6座公厕、新建2座公厕） |  |  | 第 1 页 共 1 页
序号 | 项目名称 |  | 金额（元） | 结算金额（元） |  | 备注
一 | 其他项目
1 | 暂列金额 |  |  |  |  | 明细详见表-12-1
2 | 暂估价
2.1 | 材料(工程设备)暂估价 |  | - |  |  | 明细详见表-12-2
2.2 | 专业工程暂估价 |  |  |  |  | 明细详见表-12-3
3 | 计日工 |  |  |  |  | 明细详见表-12-4
4 | 总承包服务费 |  |  |  |  | 明细详见表-12-5
5 | 索赔与现场签证 |  | - |  |  | 明细详见表-12-6
合 计 | [5 empty] | —
表—12

## 表-13 规费、税金项目清单与计价表【303#安装工程】
规费、税金项目清单与计价表
工程名称：303#安装工程 |  |  | 标段：垃圾中转站设施设备、公厕新建及改造项目（改造6座公厕、新建2座公厕） |  | 第 1 页 共 1 页
序号 | 项目名称 | 计算基础 |  | 计算基数 |  | 计算费率(%) | 金额(元)
1 | 规费 | 社会保险费+住房公积金+环境保护税
1.1 | 社会保险费 | 分部分项工程+措施项目+其他项目-分部分项设备费-技术措施项目设备费 |  |  |  | 2.4
1.2 | 住房公积金 | 分部分项工程+措施项目+其他项目-分部分项设备费-技术措施项目设备费 |  |  |  | 0.42
1.3 | 环境保护税 | 分部分项工程+措施项目+其他项目-分部分项设备费-技术措施项目设备费 |  |  |  | 0
2 | 税金 | 分部分项工程+措施项目+其他项目+规费-(甲供材料费+甲供主材费+甲供设备费)/1.01 |  |  |  | 9
合 计
表—13

## 表-08 分部分项工程和单价措施项目清单与计价表【39#装
分部分项工程和单价措施项目清单与计价表
工程名称：39#装饰工程 | [5 empty] | 标段：垃圾中转站设施设备、公厕新建及改造项目（改造6座公厕、新建2座公厕） |  |  | 第 1 页 共 6 页
序号 | 项目编码 | 项目名称 | 项目特征描述 | 计量单位 | 工程量 |  | 金额（元）
[7 empty] | 综合单价 | 综合合价 |  | 其中：暂估价
拆除项目
1 | 011601001002 | 砖砌体拆除 | 1.拆除内、外砖砌墙 | m3 | 10.38
2 | 011602002001 | 钢筋混凝土构件拆除 | 1.构件名称:拆除钢筋混凝土板 2.拆除构件的厚度或规格尺寸:120mm | m3 | 0.44
3 | 011605002001 | 立面块料拆除 | 1.拆除的基层类型:拆除原内、外墙砖面层 | m2 | 93.83
4 | 011605001001 | 平面块料拆除 | 1.拆除的基层类型:拆除原地砖面层 | m2 | 45.16
5 | 011602001001 | 混凝土地面拆除 | 1.构件名称:拆除混凝土地面 2.拆除构件的厚度或规格尺寸:10cm | m2 | 45.16
6 | 011601001001 | 砖砌体拆除 | 1.拆除砖砌蹲便器台阶 | m3 | 1.21
7 | 011610001001 | 木门窗拆除 | 1.木质门拆除 2.尺寸：900*2100 | 樘 | 4
8 | 011610002001 | 金属门窗拆除 | 1.铝合金窗拆除 | 樘 | 2
9 | 011606003001 | 天棚面龙骨及饰面拆除 | 1.拆除原室内吊顶及龙骨 | m2 | 59.8
10 | 011612002001 | 洗手池拆除 | 1.拆除洗手池 2.尺寸：1400*600*800 | 个 | 2
11 | 011609002001 | 隔断隔墙拆除 | 1.拆除原成品卫生间隔断 | 间 | 11
12 | 011609002002 | 隔断隔墙拆除 | 1.拆除原小便器隔板 | 块 | 3
13 | 010103002001 | 垃圾外运 | 1.建筑垃圾外运，运距自行考虑 | 项 | 1
装饰项目
本页小计
注：为计取规费等的使用，可在表中增设其中：“定额人工费”。
表—08
分部分项工程和单价措施项目清单与计价表
工程名称：39#装饰工程 | [5 empty] | 标段：垃圾中转站设施设备、公厕新建及改造项目（改造6座公厕、新建2座公厕） |  |  | 第 2 页 共 6 页
序号 | 项目编码 | 项目名称 | 项目特征描述 | 计量单位 | 工程量 |  | 金额（元）
[7 empty] | 综合单价 | 综合合价 |  | 其中：暂估价
14 | 010401012001 | 蹲台砌筑 | 1.砖品种、规格、强度等级:MU20混凝土实心砖 2.砂浆强度等级、配合比:M5水泥砂浆 3.高度：20cm | m2 | 10.08
15 | 011201001001 | 墙面一般抹灰 | 1.8厚1:2.5水泥砂浆 2.12厚1:3水泥砂浆，压入耐碱网格布 3.位置：外墙面 | m2 | 19.59
16 | 011204003001 | 块料墙面 | 1.安装方式:8mm1:3 水泥砂浆,6mm1:0.1:2.5 混合砂浆 2.面层材料品种、规格、颜色:300*600釉面砖,厚5mm 3.缝宽、嵌缝材料种类:美缝处理 4.水泥浆抹面 5.基层处理 | m2 | 165.77
17 | 011101003001 | 细石混凝土楼地面 | 1.100mm厚C25混凝土地面找平 | m2 | 43.89
18 | 010904002001 | 楼（地）面涂膜防水 | 1.防水膜品种:聚氨酯防水涂料，厚1.5mm 2.涂膜厚度、遍数:两遍 | m2 | 43.89
19 | 010903002001 | 墙面涂膜防水 | 1.防水膜品种:聚氨酯防水涂料，厚1.5mm 2.涂膜厚度、遍数:两遍 3.高度:与墙砖高度相同 | m2 | 165.77
本页小计
注：为计取规费等的使用，可在表中增设其中：“定额人工费”。
表—08
分部分项工程和单价措施项目清单与计价表
工程名称：39#装饰工程 | [5 empty] | 标段：垃圾中转站设施设备、公厕新建及改造项目（改造6座公厕、新建2座公厕） |  |  | 第 3 页 共 6 页
序号 | 项目编码 | 项目名称 | 项目特征描述 | 计量单位 | 工程量 |  | 金额（元）
[7 empty] | 综合单价 | 综合合价 |  | 其中：暂估价
20 | 011102003001 | 块料楼地面 | 1.结合层厚度、砂浆配合比:20mm厚1:3干硬性水泥砂浆粘贴 2.面层材料品种、规格、颜色:600*600地砖（防滑）,厚10mm 3.嵌缝材料种类:美缝处理 | m2 | 43.89
21 | 011302001001 | 吊顶天棚（铝板） | 1.吊顶形式、吊杆规格、高度:φ8吊筋 2.龙骨材料种类、规格、中距:装配式U型(不上人型)轻钢龙骨 面层规格300mm*600mm 3.面层材料品种、规格:300*600铝扣板0.8mm厚 | m2 | 36.43
22 | 011302001002 | 吊顶天棚（纸面石膏板） | 1.吊顶形式、吊杆规格、高度:φ8吊筋 2.龙骨材料种类、规格、中距:装配式U型(不上人型)轻钢龙骨 面层规格300mm*600mm 3.面层材料品种、规格:9.5mm单层纸面石膏板 4.油漆：批腻子两遍，刷白色乳胶漆两遍 | m2 | 4.84
本页小计
注：为计取规费等的使用，可在表中增设其中：“定额人工费”。
表—08
分部分项工程和单价措施项目清单与计价表
工程名称：39#装饰工程 | [5 empty] | 标段：垃圾中转站设施设备、公厕新建及改造项目（改造6座公厕、新建2座公厕） |  |  | 第 4 页 共 6 页
序号 | 项目编码 | 项目名称 | 项目特征描述 | 计量单位 | 工程量 |  | 金额（元）
[7 empty] | 综合单价 | 综合合价 |  | 其中：暂估价
23 | 011302002001 | 格栅吊顶 | 1.龙骨材料种类、规格、中距:铝方通天棚配套吊杆及龙骨 2.面层材料品种、规格:50*80铝方通，厚0.6mm | m2 | 3.38
24 | 011406001001 | 真石漆 | 1. 喷真石漆两遍 2. 涂刷抗碱底漆 3. 满批两遍腻子 | m2 | 19.59
25 | 010807001001 | 铝合金窗 | 1.框、扇材质:70系列铝合金平开窗 2.玻璃品种、厚度:5mm白玻 | m2 | 2.52
26 | 010801002001 | 木质门带套 | 门类：成品套装门 1.材质：实木复合门扇厚度：40mm，含门套、门扇、五金配件 2.安装方式：发泡剂填缝，周边打胶收口 3.颜色、样式按设计图纸 | m2 | 6.4
27 | 011210005001 | 成品隔断 | 1.隔断：抗倍特板卫生间隔断 2.板材厚度：15mm 3.含配套五金（门锁、合页、支撑脚、挂钩等） 4.成品安装，打胶密封 5.按设计图纸施工 | 间 | 8
本页小计
注：为计取规费等的使用，可在表中增设其中：“定额人工费”。
表—08
分部分项工程和单价措施项目清单与计价表
工程名称：39#装饰工程 | [5 empty] | 标段：垃圾中转站设施设备、公厕新建及改造项目（改造6座公厕、新建2座公厕） |  |  | 第 5 页 共 6 页
序号 | 项目编码 | 项目名称 | 项目特征描述 | 计量单位 | 工程量 |  | 金额（元）
[7 empty] | 综合单价 | 综合合价 |  | 其中：暂估价
28 | 011210005002 | 成品隔断 | 1.小便器隔板：抗倍特板 2.厚度：15mm 3.含不锈钢支架、固定五金 5.成品安装，密封打胶 6.按图纸尺寸施工 | 块 | 4
29 | 011505001001 | 大理石洗漱台 | 1.大理石洗手台，尺寸1200*600*800mm 2.材料品种、规格、颜色、样式：详见图纸； 3.含大理石台面、柜体、检修门、不锈钢线条； | 个 | 1
30 | 011505005001 | 卫生间扶手 | 1.扶手：残疾人卫生间不锈钢无障碍扶手 2.材质：304 不锈钢，Φ50×2.0mm 3.形式：固定式 4.含不锈钢支架、固定配件 5按规范高度安装，牢固可靠 6.含制作安装、打胶收口 | 套 | 3
本页小计
注：为计取规费等的使用，可在表中增设其中：“定额人工费”。
表—08
分部分项工程和单价措施项目清单与计价表
工程名称：39#装饰工程 | [5 empty] | 标段：垃圾中转站设施设备、公厕新建及改造项目（改造6座公厕、新建2座公厕） |  |  | 第 6 页 共 6 页
序号 | 项目编码 | 项目名称 | 项目特征描述 | 计量单位 | 工程量 |  | 金额（元）
[7 empty] | 综合单价 | 综合合价 |  | 其中：暂估价
31 | 040205004001 | 标志板 | 1.名称：公厕宣传标志标牌 2.材质：按设计 3.制作：含文字、图案、UV 喷绘 / 印刷 4.安装：墙面固定 5.含制作、安装、辅材及成品保护 | 项 | 1
32 | 01B001 | 婴儿床 | 1、名称：壁挂折叠式婴儿床 2、材质：HDPE环保材质 3、规格：870mm*600mm | 张 | 1
33 | 01B002 | 儿童安全椅 | 1.名称:折叠式儿童安全座椅 2.材质:塑料 3.安装方式:打孔式 4.表面工艺:氧化 | 个 | 1
分部分项合计
措施项目
34 | 011701006001 | 脚手架 | 投标人结合现场自行报价 | 项 | 1
单价措施合计
本页小计
合 计
注：为计取规费等的使用，可在表中增设其中：“定额人工费”。
表—08

## 表-11 总价措施项目清单与计价表【39#装饰工程】
总价措施项目清单与计价表
工程名称：39#装饰工程 |  |  |  | 标段：垃圾中转站设施设备、公厕新建及改造项目（改造6座公厕、新建2座公厕） |  |  |  | 第 1 页 共 3 页
序号 | 项目编码 | 项目名称 | 计算基础 |  | 费率 (%) | 金额 (元) | 调整 费率 (%) |  | 调整后 金额(元) | 备注
1 | 011707001001 | 安全文明施工费
1.1 | 1.1 | 基本费 | 分部分项合计+技术措施项目合计-分部分项设备费-技术措施项目设备费 |  | 3.1
1.2 | 1.2 | 增加费 | 分部分项合计+技术措施项目合计-分部分项设备费-技术措施项目设备费 |  | 0
1.3 | 1.3 | 扬尘污染防治增加费 | 分部分项合计+技术措施项目合计-分部分项设备费-技术措施项目设备费 |  | 0.31
2 | 011707010001 | 按质论价 | 分部分项合计+技术措施项目合计-分部分项设备费-技术措施项目设备费 |  | 0
3 | 011707002001 | 夜间施工 | 分部分项合计+技术措施项目合计-分部分项设备费-技术措施项目设备费
4 | 011707003001 | 非夜间施工照明 | 分部分项合计+技术措施项目合计-分部分项设备费-技术措施项目设备费 | [6 empty] | 在计取非夜间施工照明费时，建筑工程、仿古工程、修缮土建部分仅地下室（地宫）部分可计取；单独装饰、安装工程、园林绿化工程、修缮安装部分仅特殊施工部位内施工项目可计取
5 | 011707004001 | 二次搬运 | 分部分项合计+技术措施项目合计-分部分项设备费-技术措施项目设备费
6 | 011707005001 | 冬雨季施工 | 分部分项合计+技术措施项目合计-分部分项设备费-技术措
编制人（造价人员）： |  |  |  | 复核人（造价工程师）：
表-11
总价措施项目清单与计价表
工程名称：39#装饰工程 |  |  |  | 标段：垃圾中转站设施设备、公厕新建及改造项目（改造6座公厕、新建2座公厕） |  |  |  | 第 2 页 共 3 页
序号 | 项目编码 | 项目名称 | 计算基础 |  | 费率 (%) | 金额 (元) | 调整 费率 (%) |  | 调整后 金额(元) | 备注
施项目设备费
7 | 011707006001 | 地上、地下设施、建筑物的临时保护设施 | 分部分项合计+技术措施项目合计-分部分项设备费-技术措施项目设备费
8 | 011707007001 | 已完工程及设备保护 | 分部分项合计+技术措施项目合计-分部分项设备费-技术措施项目设备费
9 | 011707008001 | 临时设施 | 分部分项合计+技术措施项目合计-分部分项设备费-技术措施项目设备费
10 | 011707009001 | 赶工措施 | 分部分项合计+技术措施项目合计-分部分项设备费-技术措施项目设备费
11 | 011707011001 | 住宅分户验收 | 分部分项合计+技术措施项目合计-分部分项设备费-技术措施项目设备费 | [6 empty] | 在计取住宅分户验收时，大型土石方工程、桩基工程和地下室部分不计入计费基础
12 | 011707012001 | 建筑工人实名制 | 分部分项合计+技术措施项目合计-分部分项设备费-技术措施项目设备费 | [6 empty] | 建筑工人实名制设备由建筑工人工资专用账户开户银行提供的，建筑工人实名制费用按表中费率乘以0.5系数计取
13 | 011707015001 | 智慧工地费用 | 分部分项合计+技术措施项目合计-分部分项设备费-技术措施项目设备费
14 | 011707013001 | 特殊施工降效 | 分部分项合计+技术措施项目合计-分部分项设备费-技术措施项目设备费
15 | 011707014001 | 协管费 | 分部分项合计+技术
编制人（造价人员）： |  |  |  | 复核人（造价工程师）：
表-11
总价措施项目清单与计价表
工程名称：39#装饰工程 |  |  |  | 标段：垃圾中转站设施设备、公厕新建及改造项目（改造6座公厕、新建2座公厕） |  |  |  | 第 3 页 共 3 页
序号 | 项目编码 | 项目名称 | 计算基础 |  | 费率 (%) | 金额 (元) | 调整 费率 (%) |  | 调整后 金额(元) | 备注
措施项目合计-分部分项设备费-技术措施项目设备费
合 计
编制人（造价人员）： |  |  |  | 复核人（造价工程师）：
表-11

## 表-12 其他项目清单与计价汇总表【39#装饰工程】
其他项目清单与计价汇总表
工程名称：39#装饰工程 |  | 标段：垃圾中转站设施设备、公厕新建及改造项目（改造6座公厕、新建2座公厕） |  |  | 第 1 页 共 1 页
序号 | 项目名称 |  | 金额（元） | 结算金额（元） |  | 备注
一 | 其他项目
1 | 暂列金额 |  |  |  |  | 明细详见表-12-1
2 | 暂估价
2.1 | 材料(工程设备)暂估价 |  | - |  |  | 明细详见表-12-2
2.2 | 专业工程暂估价 |  |  |  |  | 明细详见表-12-3
3 | 计日工 |  |  |  |  | 明细详见表-12-4
4 | 总承包服务费 |  |  |  |  | 明细详见表-12-5
5 | 索赔与现场签证 |  | - |  |  | 明细详见表-12-6
合 计 | [5 empty] | —
表—12

## 表-12-2 材料(工程设备)暂估价及调整表【39#装饰工
材料（工程设备）暂估单价及调整表
工程名称：39#装饰工程 | [5 empty] | 标段：垃圾中转站设施设备、公厕新建及改造项目（改造6座公厕、新建2座公厕） |  |  |  |  | 第 1 页 共 1 页
序号 | 材料 编码 | 材料(工程设备)名称、规格、型号 | 计量单位 | 数量 |  |  | 暂估(元) |  | 确认(元) |  |  | 差额±(元) |  | 备注
|  |  |  | 暂估 | 确认 |  | 单价 | 合价 | 单价 | 合价 |  | 单价 | 合价
1 | DLFCL@6 | 标志板(39#) | 项 |  |  |  | 2600
2 | DLFCL@23 | 婴儿床 | 张 |  |  |  | 750
3 | DLFCL@24 | 儿童安全椅 | 个 |  |  |  | 380
合计
表—12—2

## 表-13 规费、税金项目清单与计价表【39#装饰工程】
规费、税金项目清单与计价表
工程名称：39#装饰工程 |  |  | 标段：垃圾中转站设施设备、公厕新建及改造项目（改造6座公厕、新建2座公厕） |  | 第 1 页 共 1 页
序号 | 项目名称 | 计算基础 |  | 计算基数 |  | 计算费率(%) | 金额(元)
1 | 规费 | 社会保险费+住房公积金+环境保护税
1.1 | 社会保险费 | 分部分项工程+措施项目+其他项目-分部分项设备费-技术措施项目设备费 |  |  |  | 3.2
1.2 | 住房公积金 | 分部分项工程+措施项目+其他项目-分部分项设备费-技术措施项目设备费 |  |  |  | 0.53
1.3 | 环境保护税 | 分部分项工程+措施项目+其他项目-分部分项设备费-技术措施项目设备费 |  |  |  | 0
2 | 税金 | 分部分项工程+措施项目+其他项目+规费-(甲供材料费+甲供主材费+甲供设备费)/1.01 |  |  |  | 9
合 计
表—13

## 表-08 分部分项工程和单价措施项目清单与计价表【39#安
分部分项工程和单价措施项目清单与计价表
工程名称：39#安装工程 | [5 empty] | 标段：垃圾中转站设施设备、公厕新建及改造项目（改造6座公厕、新建2座公厕） |  |  | 第 1 页 共 7 页
序号 | 项目编码 | 项目名称 | 项目特征描述 | 计量单位 | 工程量 |  | 金额（元）
[7 empty] | 综合单价 | 综合合价 |  | 其中：暂估价
拆除
1 | 03B002 | 水电改造拆除 | 1.卫生间给排水管道、卫生洁具、配电箱、电线线路、开关、插座、灯具拆除，含开槽费用 2.含土方开挖、回填费用 3.含垃圾清运费用 4.投标人根据图纸及现场自行考虑报价，结算不予调整 | 项 | 1
电气
2 | 030404017001 | 配电箱 | 1.配电箱安装 | 台 | 1
3 | 030412001001 | 普通灯具 | 1.名称: 吸顶灯 2.型号:24W LED | 套 | 1
4 | 030412001002 | 普通灯具 | 1.名称: 防水吸顶灯 2.型号:24W LED | 套 | 4
5 | 040801029001 | 照明开关 | 1.名称:单联单控开关 2.规格:250V 16A 3.安装方式:暗装 | 个 | 4
6 | 030404035001 | 插座 | 1.名称:防水五孔插座 2.规格:250V 10A 3.安装方式:暗装 | 个 | 1
7 | 030904003001 | 按钮 | 1.名称:残疾人呼叫按钮 | 个 | 1
8 | 030904005001 | 声光报警器 | 1.名称:声光报警装置 | 个 | 1
本页小计
注：为计取规费等的使用，可在表中增设其中：“定额人工费”。
表—08
分部分项工程和单价措施项目清单与计价表
工程名称：39#安装工程 | [5 empty] | 标段：垃圾中转站设施设备、公厕新建及改造项目（改造6座公厕、新建2座公厕） |  |  | 第 2 页 共 7 页
序号 | 项目编码 | 项目名称 | 项目特征描述 | 计量单位 | 工程量 |  | 金额（元）
[7 empty] | 综合单价 | 综合合价 |  | 其中：暂估价
9 | 030411006001 | 接线盒 | 1.名称:塑料接线盒 2.安装形式:明装 | 个 | 5
10 | 030411006002 | 接线盒 | 1.名称:塑料开关盒 2.安装形式:暗装 | 个 | 7
11 | 030411001001 | 配管 | 1.名称:PC20 2.配置形式:吊顶内 | m | 25.6
12 | 030411001002 | 配管 | 1.名称:PC20 2.配置形式:暗配 | m | 22.9
13 | 030411004001 | 配线 | 1.名称:BV-2.5 2.配线形式:管内照明线路 | m | 148.5
14 | 030411004002 | 配线 | 1.名称:RVS-2*1.5 2.配线形式:管内穿线 | m | 12.4
给排水
15 | 031001006001 | 塑料管 | 1、安装部位：室内 2、介质：自来水 3、材质、规格：PP-R-DN100 4、连接形式：热熔 5、压力试验及吹、洗设计要求：水冲洗和消毒 | m | 5.6
本页小计
注：为计取规费等的使用，可在表中增设其中：“定额人工费”。
表—08
分部分项工程和单价措施项目清单与计价表
工程名称：39#安装工程 | [5 empty] | 标段：垃圾中转站设施设备、公厕新建及改造项目（改造6座公厕、新建2座公厕） |  |  | 第 3 页 共 7 页
序号 | 项目编码 | 项目名称 | 项目特征描述 | 计量单位 | 工程量 |  | 金额（元）
[7 empty] | 综合单价 | 综合合价 |  | 其中：暂估价
16 | 031001006002 | 塑料管 | 1、安装部位：室内 2、介质：自来水 3、材质、规格：PP-R-DN80 4、连接形式：热熔 5、压力试验及吹、洗设计要求：水冲洗和消毒 | m | 0.1
17 | 031001006003 | 塑料管 | 1、安装部位：室内 2、介质：自来水 3、材质、规格：PP-R-DN65 4、连接形式：热熔 5、压力试验及吹、洗设计要求：水冲洗和消毒 | m | 1.4
18 | 031001006004 | 塑料管 | 1、安装部位：室内 2、介质：自来水 3、材质、规格：PP-R-DN50 4、连接形式：热熔 5、压力试验及吹、洗设计要求：水冲洗和消毒 | m | 16
本页小计
注：为计取规费等的使用，可在表中增设其中：“定额人工费”。
表—08
分部分项工程和单价措施项目清单与计价表
工程名称：39#安装工程 | [5 empty] | 标段：垃圾中转站设施设备、公厕新建及改造项目（改造6座公厕、新建2座公厕） |  |  | 第 4 页 共 7 页
序号 | 项目编码 | 项目名称 | 项目特征描述 | 计量单位 | 工程量 |  | 金额（元）
[7 empty] | 综合单价 | 综合合价 |  | 其中：暂估价
19 | 031001006005 | 塑料管 | 1、安装部位：室内 2、介质：自来水 3、材质、规格：PP-R-DN40 4、连接形式：热熔 5、压力试验及吹、洗设计要求：水冲洗和消毒 | m | 3.6
20 | 031001006006 | 塑料管 | 1、安装部位：室内 2、介质：自来水 3、材质、规格：PP-R-DN32 4、连接形式：热熔 5、压力试验及吹、洗设计要求：水冲洗和消毒 | m | 1.8
21 | 031001006007 | 塑料管 | 1、安装部位：室内 2、介质：自来水 3、材质、规格：PP-R-DN25 4、连接形式：热熔 5、压力试验及吹、洗设计要求：水冲洗和消毒 | m | 1.8
本页小计
注：为计取规费等的使用，可在表中增设其中：“定额人工费”。
表—08
分部分项工程和单价措施项目清单与计价表
工程名称：39#安装工程 | [5 empty] | 标段：垃圾中转站设施设备、公厕新建及改造项目（改造6座公厕、新建2座公厕） |  |  | 第 5 页 共 7 页
序号 | 项目编码 | 项目名称 | 项目特征描述 | 计量单位 | 工程量 |  | 金额（元）
[7 empty] | 综合单价 | 综合合价 |  | 其中：暂估价
22 | 031001006008 | 塑料管 | 1、安装部位：室内 2、介质：自来水 3、材质、规格：PP-R-DN15 4、连接形式：热熔 5、压力试验及吹、洗设计要求：水冲洗和消毒 | m | 45.2
23 | 031001006009 | 塑料管 | 1、安装部位：室内 2、介质：污水 3、材质、规格：U-PVC-DN200 4、连接形式：承插胶粘剂连接 5、阻火圈设计要求：详设计 6、压力试验及吹、洗设计要求：通球试验等 | m | 36.2
24 | 031001006010 | 塑料管 | 1、安装部位：室内 2、介质：污水 3、材质、规格：U-PVC-DN110 4、连接形式：承插胶粘剂连接 5、阻火圈设计要求：详设计 6、压力试验及吹、洗设计要求：通球试验等 | m | 12
本页小计
注：为计取规费等的使用，可在表中增设其中：“定额人工费”。
表—08
分部分项工程和单价措施项目清单与计价表
工程名称：39#安装工程 | [5 empty] | 标段：垃圾中转站设施设备、公厕新建及改造项目（改造6座公厕、新建2座公厕） |  |  | 第 6 页 共 7 页
序号 | 项目编码 | 项目名称 | 项目特征描述 | 计量单位 | 工程量 |  | 金额（元）
[7 empty] | 综合单价 | 综合合价 |  | 其中：暂估价
25 | 031001006011 | 塑料管 | 1、安装部位：室内 2、介质：污水 3、材质、规格：U-PVC-DN75 4、连接形式：承插胶粘剂连接 5、阻火圈设计要求：详设计 6、压力试验及吹、洗设计要求：通球试验等 | m | 2
26 | 031001006012 | 塑料管 | 1、安装部位：室内 2、介质：污水 3、材质、规格：U-PVC-DN50 4、连接形式：承插胶粘剂连接 5、阻火圈设计要求：详设计 6、压力试验及吹、洗设计要求：通球试验等 | m | 18
27 | 031003005001 | 塑料阀门 | 1、名称：铜芯截止阀 2、规格：DN100 | 个 | 1
28 | 031003005002 | 塑料阀门 | 1、名称：铜芯截止阀 2、规格：DN80 | 个 | 1
29 | 031004006004 | 大便器 | 1.材质:陶瓷蹲式大便器 2.含阀门等配件 | 组 | 8
30 | 031004006005 | 大便器 | 1.材质:陶瓷坐式大便器 2.含阀门等配件 | 组 | 1
31 | 031004006006 | 大便器（儿童） | 1.材质:陶瓷坐式大便器（儿童） 2.含阀门等配件 | 组 | 1
本页小计
注：为计取规费等的使用，可在表中增设其中：“定额人工费”。
表—08
分部分项工程和单价措施项目清单与计价表
工程名称：39#安装工程 | [5 empty] | 标段：垃圾中转站设施设备、公厕新建及改造项目（改造6座公厕、新建2座公厕） |  |  | 第 7 页 共 7 页
序号 | 项目编码 | 项目名称 | 项目特征描述 | 计量单位 | 工程量 |  | 金额（元）
[7 empty] | 综合单价 | 综合合价 |  | 其中：暂估价
32 | 031004007002 | 小便器 | 1.材质:陶瓷立式 感应式小便器 2.含阀门等配件 | 组 | 5
33 | 031004008004 | 拖把池 | 1.材质:成品拖把池 2.附件名称、数量:含龙头、管道、阀门等附件 | 组 | 2
34 | 031004004002 | 洗涤盆 | 1.材质:陶瓷立柱式洗手盆 2.附件名称、数量:含龙头、管道、阀门等附件 | 组 | 1
35 | 031004003002 | 洗脸盆 | 1.材质:陶瓷台下式洗手盆 2.附件名称、数量:含龙头、管道、阀门等附件 | 组 | 2
36 | 031004008005 | 地漏 | 1.材质:不锈钢地漏 | 个 | 5
37 | 031004014001 | 给、排水附（配）件 | 1、材质：铜制品 2、型号、规格：DN100 3、安装方式：表面与地面持平 | 个(组) | 2
分部分项合计
措施项目
单价措施合计
本页小计
合 计
注：为计取规费等的使用，可在表中增设其中：“定额人工费”。
表—08

## 表-11 总价措施项目清单与计价表【39#安装工程】
总价措施项目清单与计价表
工程名称：39#安装工程 |  |  |  | 标段：垃圾中转站设施设备、公厕新建及改造项目（改造6座公厕、新建2座公厕） |  |  |  | 第 1 页 共 2 页
序号 | 项目编码 | 项目名称 | 计算基础 |  | 费率 (%) | 金额 (元) | 调整 费率 (%) |  | 调整后 金额(元) | 备注
1 | 031302001001 | 安全文明施工费
1.1 | 1.1 | 基本费 | 分部分项合计+技术措施项目合计-分部分项设备费-技术措施项目设备费 |  | 1.5
1.2 | 1.2 | 增加费 | 分部分项合计+技术措施项目合计-分部分项设备费-技术措施项目设备费 |  | 0
1.3 | 1.3 | 扬尘污染防治增加费 | 分部分项合计+技术措施项目合计-分部分项设备费-技术措施项目设备费 |  | 0.21
2 | 031302010001 | 按质论价 | 分部分项合计+技术措施项目合计-分部分项设备费-技术措施项目设备费 |  | 0
3 | 031302002001 | 夜间施工 | 分部分项合计+技术措施项目合计-分部分项设备费-技术措施项目设备费
4 | 031302003001 | 非夜间施工照明 | 分部分项合计+技术措施项目合计-分部分项设备费-技术措施项目设备费 | [6 empty] | 在计取非夜间施工照明费时，建筑工程、仿古工程、修缮土建部分仅地下室（地宫）部分可计取；单独装饰、安装工程、园林绿化工程、修缮安装部分仅特殊施工部位内施工项目可计取
5 | 031302004001 | 二次搬运 | 分部分项合计+技术措施项目合计-分部分项设备费-技术措施项目设备费
6 | 031302005001 | 冬雨季施工 | 分部分项合计+技术措施项目合计-分部分项设备费-技术措
编制人（造价人员）： |  |  |  | 复核人（造价工程师）：
表-11
总价措施项目清单与计价表
工程名称：39#安装工程 |  |  |  | 标段：垃圾中转站设施设备、公厕新建及改造项目（改造6座公厕、新建2座公厕） |  |  |  | 第 2 页 共 2 页
序号 | 项目编码 | 项目名称 | 计算基础 |  | 费率 (%) | 金额 (元) | 调整 费率 (%) |  | 调整后 金额(元) | 备注
施项目设备费
7 | 031302006001 | 已完工程及设备保护 | 分部分项合计+技术措施项目合计-分部分项设备费-技术措施项目设备费
8 | 031302008001 | 临时设施 | 分部分项合计+技术措施项目合计-分部分项设备费-技术措施项目设备费
9 | 031302009001 | 赶工措施 | 分部分项合计+技术措施项目合计-分部分项设备费-技术措施项目设备费
10 | 031302011001 | 住宅分户验收 | 分部分项合计+技术措施项目合计-分部分项设备费-技术措施项目设备费 | [6 empty] | 在计取住宅分户验收时，大型土石方工程、桩基工程和地下室部分不计入计费基础
11 | 031302012001 | 建筑工人实名制 | 分部分项合计+技术措施项目合计-分部分项设备费-技术措施项目设备费 | [6 empty] | 建筑工人实名制设备由建筑工人工资专用账户开户银行提供的，建筑工人实名制费用按表中费率乘以0.5系数计取
12 | 031302015001 | 智慧工地费用 | 分部分项合计+技术措施项目合计-分部分项设备费-技术措施项目设备费
13 | 031302013001 | 特殊施工降效 | 分部分项合计+技术措施项目合计-分部分项设备费-技术措施项目设备费
14 | 031302014001 | 协管费 | 分部分项合计+技术措施项目合计-分部分项设备费-技术措施项目设备费
合 计
编制人（造价人员）： |  |  |  | 复核人（造价工程师）：
表-11

## 表-12 其他项目清单与计价汇总表【39#安装工程】
其他项目清单与计价汇总表
工程名称：39#安装工程 |  | 标段：垃圾中转站设施设备、公厕新建及改造项目（改造6座公厕、新建2座公厕） |  |  | 第 1 页 共 1 页
序号 | 项目名称 |  | 金额（元） | 结算金额（元） |  | 备注
一 | 其他项目
1 | 暂列金额 |  |  |  |  | 明细详见表-12-1
2 | 暂估价
2.1 | 材料(工程设备)暂估价 |  | - |  |  | 明细详见表-12-2
2.2 | 专业工程暂估价 |  |  |  |  | 明细详见表-12-3
3 | 计日工 |  |  |  |  | 明细详见表-12-4
4 | 总承包服务费 |  |  |  |  | 明细详见表-12-5
5 | 索赔与现场签证 |  | - |  |  | 明细详见表-12-6
合 计 | [5 empty] | —
表—12

## 表-13 规费、税金项目清单与计价表【39#安装工程】
规费、税金项目清单与计价表
工程名称：39#安装工程 |  |  | 标段：垃圾中转站设施设备、公厕新建及改造项目（改造6座公厕、新建2座公厕） |  | 第 1 页 共 1 页
序号 | 项目名称 | 计算基础 |  | 计算基数 |  | 计算费率(%) | 金额(元)
1 | 规费 | 社会保险费+住房公积金+环境保护税
1.1 | 社会保险费 | 分部分项工程+措施项目+其他项目-分部分项设备费-技术措施项目设备费 |  |  |  | 2.4
1.2 | 住房公积金 | 分部分项工程+措施项目+其他项目-分部分项设备费-技术措施项目设备费 |  |  |  | 0.42
1.3 | 环境保护税 | 分部分项工程+措施项目+其他项目-分部分项设备费-技术措施项目设备费 |  |  |  | 0
2 | 税金 | 分部分项工程+措施项目+其他项目+规费-(甲供材料费+甲供主材费+甲供设备费)/1.01 |  |  |  | 9
合 计
表—13

## 表-08 分部分项工程和单价措施项目清单与计价表【20#装
分部分项工程和单价措施项目清单与计价表
工程名称：20#装饰工程 | [5 empty] | 标段：垃圾中转站设施设备、公厕新建及改造项目（改造6座公厕、新建2座公厕） |  |  | 第 1 页 共 6 页
序号 | 项目编码 | 项目名称 | 项目特征描述 | 计量单位 | 工程量 |  | 金额（元）
[7 empty] | 综合单价 | 综合合价 |  | 其中：暂估价
拆除项目
1 | 011608002001 | 铲除涂料面 | 1.铲除部位名称:铲除内外墙涂料及基层 | m2 | 97.75
2 | 011605002001 | 立面块料拆除 | 1.拆除的基层类型:拆除原内墙砖面层 | m2 | 162.28
3 | 011605001001 | 平面块料拆除 | 1.拆除的基层类型:拆除原地砖面层 | m2 | 46.88
4 | 011602001001 | 混凝土地面拆除 | 1.构件名称:拆除混凝土地面 2.拆除构件的厚度或规格尺寸:10cm | m2 | 46.88
5 | 011601001001 | 砖砌体拆除 | 1.拆除砖砌蹲便器台阶 | m3 | 1.12
6 | 011601001002 | 砖砌体拆除 | 1.拆除砖砌隔墙 | m3 | 1.56
7 | 011610002003 | 金属门窗拆除 | 1.铁门拆除 | 樘 | 1
8 | 011610002001 | 金属门窗拆除 | 1.塑钢窗拆除 2.尺寸：500*600 | 樘 | 12
9 | 011606003001 | 天棚面龙骨及饰面拆除 | 1.拆除原室内吊顶及龙骨 | m2 | 44.68
10 | 011609002001 | 隔断隔墙拆除 | 1.拆除原成品卫生间隔断 | 间 | 10
11 | 011609002002 | 隔断隔墙拆除 | 1.拆除原小便器隔板 | 块 | 3
12 | 010103002001 | 垃圾外运 | 1.建筑垃圾外运，运距自行考虑 | 项 | 1
装饰项目
本页小计
注：为计取规费等的使用，可在表中增设其中：“定额人工费”。
表—08
分部分项工程和单价措施项目清单与计价表
工程名称：20#装饰工程 | [5 empty] | 标段：垃圾中转站设施设备、公厕新建及改造项目（改造6座公厕、新建2座公厕） |  |  | 第 2 页 共 6 页
序号 | 项目编码 | 项目名称 | 项目特征描述 | 计量单位 | 工程量 |  | 金额（元）
[7 empty] | 综合单价 | 综合合价 |  | 其中：暂估价
13 | 010401003001 | 实心砖墙 | 1.砖品种、规格、强度等级:MU20混凝土实心砖 2.墙体类型:隔墙 3.砂浆强度等级、配合比:M5水泥砂浆 | m3 | 2.48
14 | 010401012001 | 蹲台砌筑 | 1.砖品种、规格、强度等级:MU20混凝土实心砖 2.砂浆强度等级、配合比:M5水泥砂浆 3.高度：20cm | m2 | 9.33
15 | 011201001001 | 墙面一般抹灰 | 1.底层厚度、砂浆配合比:8mm1:2.5水泥砂浆 2.面层厚度、砂浆配合比:12mm1:3水泥砂浆 3.位置：隔墙 | m2 | 24.8
16 | 011204003001 | 块料墙面 | 1.安装方式:8mm1:3 水泥砂浆,6mm1:0.1:2.5 混合砂浆 2.面层材料品种、规格、颜色:300*600釉面砖,厚5mm 3.缝宽、嵌缝材料种类:美缝处理 4.水泥浆抹面 5.基层处理 | m2 | 177.98
17 | 011101003001 | 细石混凝土楼地面 | 1.100mm厚C25混凝土地面找平 | m2 | 36.18
本页小计
注：为计取规费等的使用，可在表中增设其中：“定额人工费”。
表—08
分部分项工程和单价措施项目清单与计价表
工程名称：20#装饰工程 | [5 empty] | 标段：垃圾中转站设施设备、公厕新建及改造项目（改造6座公厕、新建2座公厕） |  |  | 第 3 页 共 6 页
序号 | 项目编码 | 项目名称 | 项目特征描述 | 计量单位 | 工程量 |  | 金额（元）
[7 empty] | 综合单价 | 综合合价 |  | 其中：暂估价
18 | 010904002001 | 楼（地）面涂膜防水 | 1.防水膜品种:聚氨酯防水涂料，厚1.5mm 2.涂膜厚度、遍数:两遍 | m2 | 36.18
19 | 010903002001 | 墙面涂膜防水 | 1.防水膜品种:聚氨酯防水涂料，厚1.5mm 2.涂膜厚度、遍数:两遍 3.高度:与墙砖高度相同 | m2 | 177.98
20 | 011102003001 | 块料楼地面 | 1.结合层厚度、砂浆配合比:20mm厚1:3干硬性水泥砂浆粘贴 2.面层材料品种、规格、颜色:600*600地砖（防滑）,厚10mm 3.嵌缝材料种类:美缝处理 | m2 | 48.18
21 | 011302001001 | 吊顶天棚（铝板） | 1.吊顶形式、吊杆规格、高度:φ8吊筋 2.龙骨材料种类、规格、中距:装配式U型(不上人型)轻钢龙骨 面层规格300mm*600mm 3.面层材料品种、规格:300*600铝扣板0.8mm厚 | m2 | 36.18
22 | 011406001001 | 真石漆 | 1. 喷真石漆两遍 2. 涂刷抗碱底漆 3. 满批两遍腻子 | m2 | 47.75
本页小计
注：为计取规费等的使用，可在表中增设其中：“定额人工费”。
表—08
分部分项工程和单价措施项目清单与计价表
工程名称：20#装饰工程 | [5 empty] | 标段：垃圾中转站设施设备、公厕新建及改造项目（改造6座公厕、新建2座公厕） |  |  | 第 4 页 共 6 页
序号 | 项目编码 | 项目名称 | 项目特征描述 | 计量单位 | 工程量 |  | 金额（元）
[7 empty] | 综合单价 | 综合合价 |  | 其中：暂估价
23 | 011406001002 | 抹灰面油漆 | 1、腻子种类：901胶白水泥腻子； 2、刮腻子遍数：二遍； 3、油漆品种、刷漆遍数：内墙乳胶漆二遍； 4、部位：管理间 | m2 | 50
24 | 010807001001 | 铝合金窗 | 1.框、扇材质:70系列铝合金平开窗 2.玻璃品种、厚度:5mm白玻 | m2 | 7.2
25 | 010801002001 | 木质门带套 | 门类：成品套装门 1.材质：实木复合门扇厚度：40mm，含门套、门扇、五金配件 2.安装方式：发泡剂填缝，周边打胶收口 3.颜色、样式按设计图纸 | m2 | 3.36
26 | 010802004001 | 防盗门 | 1.门类：成品防盗门 2.防盗级别：按设计 3.含门框、门扇、锁具、合页、猫眼等全套配件 4.安装：塞缝灌浆、打胶收口 5.按设计洞口尺寸制作安装 | m2 | 2.1
本页小计
注：为计取规费等的使用，可在表中增设其中：“定额人工费”。
表—08
分部分项工程和单价措施项目清单与计价表
工程名称：20#装饰工程 | [5 empty] | 标段：垃圾中转站设施设备、公厕新建及改造项目（改造6座公厕、新建2座公厕） |  |  | 第 5 页 共 6 页
序号 | 项目编码 | 项目名称 | 项目特征描述 | 计量单位 | 工程量 |  | 金额（元）
[7 empty] | 综合单价 | 综合合价 |  | 其中：暂估价
27 | 011210005001 | 成品隔断 | 1.隔断：抗倍特板卫生间隔断 2.板材厚度：15mm 3.含配套五金（门锁、合页、支撑脚、挂钩等） 4.成品安装，打胶密封 5.按设计图纸施工 | 间 | 10
28 | 011210005002 | 成品隔断 | 1.小便器隔板：抗倍特板 2.厚度：15mm 3.含不锈钢支架、固定五金 5.成品安装，密封打胶 6.按图纸尺寸施工 | 块 | 4
29 | 011505005001 | 卫生间扶手 | 1.扶手：残疾人卫生间不锈钢无障碍扶手 2.材质：304 不锈钢，Φ50×2.0mm 3.形式：固定式 4.含不锈钢支架、固定配件 5按规范高度安装，牢固可靠 6.含制作安装、打胶收口 | 套 | 3
本页小计
注：为计取规费等的使用，可在表中增设其中：“定额人工费”。
表—08
分部分项工程和单价措施项目清单与计价表
工程名称：20#装饰工程 | [5 empty] | 标段：垃圾中转站设施设备、公厕新建及改造项目（改造6座公厕、新建2座公厕） |  |  | 第 6 页 共 6 页
序号 | 项目编码 | 项目名称 | 项目特征描述 | 计量单位 | 工程量 |  | 金额（元）
[7 empty] | 综合单价 | 综合合价 |  | 其中：暂估价
30 | 040205004001 | 标志板 | 1.名称：公厕宣传标志标牌 2.材质：按设计 3.制作：含文字、图案、UV 喷绘 / 印刷 4.安装：墙面固定 5.含制作、安装、辅材及成品保护 | 项 | 1
31 | 01B001 | 婴儿床 | 1、名称：壁挂折叠式婴儿床 2、材质：HDPE环保材质 3、规格：870mm*600mm | 张 | 1
32 | 01B002 | 儿童安全椅 | 1.名称:折叠式儿童安全座椅 2.材质:塑料 3.安装方式:打孔式 4.表面工艺:氧化 | 个 | 1
分部分项合计
措施项目
33 | 011701006001 | 脚手架 | 投标人结合现场自行报价 | 项 | 1
单价措施合计
本页小计
合 计
注：为计取规费等的使用，可在表中增设其中：“定额人工费”。
表—08

## 表-11 总价措施项目清单与计价表【20#装饰工程】
总价措施项目清单与计价表
工程名称：20#装饰工程 |  |  |  | 标段：垃圾中转站设施设备、公厕新建及改造项目（改造6座公厕、新建2座公厕） |  |  |  | 第 1 页 共 3 页
序号 | 项目编码 | 项目名称 | 计算基础 |  | 费率 (%) | 金额 (元) | 调整 费率 (%) |  | 调整后 金额(元) | 备注
1 | 011707001001 | 安全文明施工费
1.1 | 1.1 | 基本费 | 分部分项合计+技术措施项目合计-分部分项设备费-技术措施项目设备费 |  | 3.1
1.2 | 1.2 | 增加费 | 分部分项合计+技术措施项目合计-分部分项设备费-技术措施项目设备费 |  | 0
1.3 | 1.3 | 扬尘污染防治增加费 | 分部分项合计+技术措施项目合计-分部分项设备费-技术措施项目设备费 |  | 0.31
2 | 011707010001 | 按质论价 | 分部分项合计+技术措施项目合计-分部分项设备费-技术措施项目设备费 |  | 0
3 | 011707002001 | 夜间施工 | 分部分项合计+技术措施项目合计-分部分项设备费-技术措施项目设备费
4 | 011707003001 | 非夜间施工照明 | 分部分项合计+技术措施项目合计-分部分项设备费-技术措施项目设备费 | [6 empty] | 在计取非夜间施工照明费时，建筑工程、仿古工程、修缮土建部分仅地下室（地宫）部分可计取；单独装饰、安装工程、园林绿化工程、修缮安装部分仅特殊施工部位内施工项目可计取
5 | 011707004001 | 二次搬运 | 分部分项合计+技术措施项目合计-分部分项设备费-技术措施项目设备费
6 | 011707005001 | 冬雨季施工 | 分部分项合计+技术措施项目合计-分部分项设备费-技术措
编制人（造价人员）： |  |  |  | 复核人（造价工程师）：
表-11
总价措施项目清单与计价表
工程名称：20#装饰工程 |  |  |  | 标段：垃圾中转站设施设备、公厕新建及改造项目（改造6座公厕、新建2座公厕） |  |  |  | 第 2 页 共 3 页
序号 | 项目编码 | 项目名称 | 计算基础 |  | 费率 (%) | 金额 (元) | 调整 费率 (%) |  | 调整后 金额(元) | 备注
施项目设备费
7 | 011707006001 | 地上、地下设施、建筑物的临时保护设施 | 分部分项合计+技术措施项目合计-分部分项设备费-技术措施项目设备费
8 | 011707007001 | 已完工程及设备保护 | 分部分项合计+技术措施项目合计-分部分项设备费-技术措施项目设备费
9 | 011707008001 | 临时设施 | 分部分项合计+技术措施项目合计-分部分项设备费-技术措施项目设备费
10 | 011707009001 | 赶工措施 | 分部分项合计+技术措施项目合计-分部分项设备费-技术措施项目设备费
11 | 011707011001 | 住宅分户验收 | 分部分项合计+技术措施项目合计-分部分项设备费-技术措施项目设备费 | [6 empty] | 在计取住宅分户验收时，大型土石方工程、桩基工程和地下室部分不计入计费基础
12 | 011707012001 | 建筑工人实名制 | 分部分项合计+技术措施项目合计-分部分项设备费-技术措施项目设备费 | [6 empty] | 建筑工人实名制设备由建筑工人工资专用账户开户银行提供的，建筑工人实名制费用按表中费率乘以0.5系数计取
13 | 011707015001 | 智慧工地费用 | 分部分项合计+技术措施项目合计-分部分项设备费-技术措施项目设备费
14 | 011707013001 | 特殊施工降效 | 分部分项合计+技术措施项目合计-分部分项设备费-技术措施项目设备费
15 | 011707014001 | 协管费 | 分部分项合计+技术
编制人（造价人员）： |  |  |  | 复核人（造价工程师）：
表-11
总价措施项目清单与计价表
工程名称：20#装饰工程 |  |  |  | 标段：垃圾中转站设施设备、公厕新建及改造项目（改造6座公厕、新建2座公厕） |  |  |  | 第 3 页 共 3 页
序号 | 项目编码 | 项目名称 | 计算基础 |  | 费率 (%) | 金额 (元) | 调整 费率 (%) |  | 调整后 金额(元) | 备注
措施项目合计-分部分项设备费-技术措施项目设备费
合 计
编制人（造价人员）： |  |  |  | 复核人（造价工程师）：
表-11

## 表-12 其他项目清单与计价汇总表【20#装饰工程】
其他项目清单与计价汇总表
工程名称：20#装饰工程 |  | 标段：垃圾中转站设施设备、公厕新建及改造项目（改造6座公厕、新建2座公厕） |  |  | 第 1 页 共 1 页
序号 | 项目名称 |  | 金额（元） | 结算金额（元） |  | 备注
一 | 其他项目
1 | 暂列金额 |  |  |  |  | 明细详见表-12-1
2 | 暂估价
2.1 | 材料(工程设备)暂估价 |  | - |  |  | 明细详见表-12-2
2.2 | 专业工程暂估价 |  |  |  |  | 明细详见表-12-3
3 | 计日工 |  |  |  |  | 明细详见表-12-4
4 | 总承包服务费 |  |  |  |  | 明细详见表-12-5
5 | 索赔与现场签证 |  | - |  |  | 明细详见表-12-6
合 计 | [5 empty] | —
表—12

## 表-12-2 材料(工程设备)暂估价及调整表【20#装饰工
材料（工程设备）暂估单价及调整表
工程名称：20#装饰工程 | [5 empty] | 标段：垃圾中转站设施设备、公厕新建及改造项目（改造6座公厕、新建2座公厕） |  |  |  |  | 第 1 页 共 1 页
序号 | 材料 编码 | 材料(工程设备)名称、规格、型号 | 计量单位 | 数量 |  |  | 暂估(元) |  | 确认(元) |  |  | 差额±(元) |  | 备注
|  |  |  | 暂估 | 确认 |  | 单价 | 合价 | 单价 | 合价 |  | 单价 | 合价
1 | DLFCL@6 | 标志板(20#) | 项 |  |  |  | 3000
2 | DLFCL@23 | 婴儿床 | 张 |  |  |  | 750
3 | DLFCL@24 | 儿童安全椅 | 个 |  |  |  | 380
合计
表—12—2

## 表-13 规费、税金项目清单与计价表【20#装饰工程】
规费、税金项目清单与计价表
工程名称：20#装饰工程 |  |  | 标段：垃圾中转站设施设备、公厕新建及改造项目（改造6座公厕、新建2座公厕） |  | 第 1 页 共 1 页
序号 | 项目名称 | 计算基础 |  | 计算基数 |  | 计算费率(%) | 金额(元)
1 | 规费 | 社会保险费+住房公积金+环境保护税
1.1 | 社会保险费 | 分部分项工程+措施项目+其他项目-分部分项设备费-技术措施项目设备费 |  |  |  | 3.2
1.2 | 住房公积金 | 分部分项工程+措施项目+其他项目-分部分项设备费-技术措施项目设备费 |  |  |  | 0.53
1.3 | 环境保护税 | 分部分项工程+措施项目+其他项目-分部分项设备费-技术措施项目设备费 |  |  |  | 0
2 | 税金 | 分部分项工程+措施项目+其他项目+规费-(甲供材料费+甲供主材费+甲供设备费)/1.01 |  |  |  | 9
合 计
表—13

## 表-08 分部分项工程和单价措施项目清单与计价表【20#安
分部分项工程和单价措施项目清单与计价表
工程名称：20#安装工程 | [5 empty] | 标段：垃圾中转站设施设备、公厕新建及改造项目（改造6座公厕、新建2座公厕） |  |  | 第 1 页 共 8 页
序号 | 项目编码 | 项目名称 | 项目特征描述 | 计量单位 | 工程量 |  | 金额（元）
[7 empty] | 综合单价 | 综合合价 |  | 其中：暂估价
拆除
1 | 03B002 | 水电改造拆除 | 1.卫生间给排水管道、卫生洁具、配电箱、电线线路、开关、插座、灯具拆除，含开槽费用 2.含土方开挖、回填费用 3.含垃圾清运费用 4.投标人根据图纸及现场自行考虑报价，结算不予调整 | 项 | 1
电气
2 | 030404017002 | 配电箱 | 1.配电箱安装 | 台 | 1
3 | 030412001001 | 普通灯具 | 1.名称: 吸顶灯 2.型号:24W LED | 套 | 1
4 | 030412001002 | 普通灯具 | 1.名称: 防水吸顶灯 2.型号:24W LED | 套 | 6
5 | 040801029001 | 照明开关 | 1.名称:单联单控开关 2.规格:250V 16A 3.安装方式:暗装 | 个 | 4
6 | 040801029002 | 照明开关 | 1.名称:单联双控开关 2.规格:250V 16A 3.安装方式:暗装 | 个 | 2
7 | 030404035002 | 插座 | 1.名称:防水五孔插座 2.规格:250V 10A 3.安装方式:暗装 | 个 | 1
本页小计
注：为计取规费等的使用，可在表中增设其中：“定额人工费”。
表—08
分部分项工程和单价措施项目清单与计价表
工程名称：20#安装工程 | [5 empty] | 标段：垃圾中转站设施设备、公厕新建及改造项目（改造6座公厕、新建2座公厕） |  |  | 第 2 页 共 8 页
序号 | 项目编码 | 项目名称 | 项目特征描述 | 计量单位 | 工程量 |  | 金额（元）
[7 empty] | 综合单价 | 综合合价 |  | 其中：暂估价
8 | 030904003001 | 按钮 | 1.名称:残疾人呼叫按钮 | 个 | 1
9 | 030904005001 | 声光报警器 | 1.名称:声光报警装置 | 个 | 1
10 | 030411006001 | 接线盒 | 1.名称:塑料接线盒 2.安装形式:明装 | 个 | 7
11 | 030411006002 | 接线盒 | 1.名称:塑料开关盒 2.安装形式:暗装 | 个 | 9
12 | 030411001002 | 配管 | 1.名称:PC20 2.配置形式:吊顶内 | m | 38.32
13 | 030411001003 | 配管 | 1.名称:PC20 2.配置形式:暗配 | m | 28.3
14 | 030411004002 | 配线 | 1.名称:BV-2.5 2.配线形式:管内照明线路 | m | 202.86
15 | 030411004003 | 配线 | 1.名称:RVS-2*1.5 2.配线形式:管内穿线 | m | 12.4
给排水
16 | 031001006001 | 塑料管 | 1、安装部位：室内 2、介质：自来水 3、材质、规格：PP-R-DN100 4、连接形式：热熔 5、压力试验及吹、洗设计要求：水冲洗和消毒 | m | 5.2
本页小计
注：为计取规费等的使用，可在表中增设其中：“定额人工费”。
表—08
分部分项工程和单价措施项目清单与计价表
工程名称：20#安装工程 | [5 empty] | 标段：垃圾中转站设施设备、公厕新建及改造项目（改造6座公厕、新建2座公厕） |  |  | 第 3 页 共 8 页
序号 | 项目编码 | 项目名称 | 项目特征描述 | 计量单位 | 工程量 |  | 金额（元）
[7 empty] | 综合单价 | 综合合价 |  | 其中：暂估价
17 | 031001006002 | 塑料管 | 1、安装部位：室内 2、介质：自来水 3、材质、规格：PP-R-DN80 4、连接形式：热熔 5、压力试验及吹、洗设计要求：水冲洗和消毒 | m | 0.1
18 | 031001006003 | 塑料管 | 1、安装部位：室内 2、介质：自来水 3、材质、规格：PP-R-DN65 4、连接形式：热熔 5、压力试验及吹、洗设计要求：水冲洗和消毒 | m | 5.2
19 | 031001006004 | 塑料管 | 1、安装部位：室内 2、介质：自来水 3、材质、规格：PP-R-DN50 4、连接形式：热熔 5、压力试验及吹、洗设计要求：水冲洗和消毒 | m | 1.1
本页小计
注：为计取规费等的使用，可在表中增设其中：“定额人工费”。
表—08
分部分项工程和单价措施项目清单与计价表
工程名称：20#安装工程 | [5 empty] | 标段：垃圾中转站设施设备、公厕新建及改造项目（改造6座公厕、新建2座公厕） |  |  | 第 4 页 共 8 页
序号 | 项目编码 | 项目名称 | 项目特征描述 | 计量单位 | 工程量 |  | 金额（元）
[7 empty] | 综合单价 | 综合合价 |  | 其中：暂估价
20 | 031001006005 | 塑料管 | 1、安装部位：室内 2、介质：自来水 3、材质、规格：PP-R-DN40 4、连接形式：热熔 5、压力试验及吹、洗设计要求：水冲洗和消毒 | m | 0.9
21 | 031001006006 | 塑料管 | 1、安装部位：室内 2、介质：自来水 3、材质、规格：PP-R-DN32 4、连接形式：热熔 5、压力试验及吹、洗设计要求：水冲洗和消毒 | m | 7.2
22 | 031001006007 | 塑料管 | 1、安装部位：室内 2、介质：自来水 3、材质、规格：PP-R-DN25 4、连接形式：热熔 5、压力试验及吹、洗设计要求：水冲洗和消毒 | m | 2.7
本页小计
注：为计取规费等的使用，可在表中增设其中：“定额人工费”。
表—08
分部分项工程和单价措施项目清单与计价表
工程名称：20#安装工程 | [5 empty] | 标段：垃圾中转站设施设备、公厕新建及改造项目（改造6座公厕、新建2座公厕） |  |  | 第 5 页 共 8 页
序号 | 项目编码 | 项目名称 | 项目特征描述 | 计量单位 | 工程量 |  | 金额（元）
[7 empty] | 综合单价 | 综合合价 |  | 其中：暂估价
23 | 031001006013 | 塑料管 | 1、安装部位：室内 2、介质：自来水 3、材质、规格：PP-R-DN20 4、连接形式：热熔 5、压力试验及吹、洗设计要求：水冲洗和消毒 | m | 7.7
24 | 031001006008 | 塑料管 | 1、安装部位：室内 2、介质：自来水 3、材质、规格：PP-R-DN15 4、连接形式：热熔 5、压力试验及吹、洗设计要求：水冲洗和消毒 | m | 76.1
25 | 031001006009 | 塑料管 | 1、安装部位：室内 2、介质：污水 3、材质、规格：U-PVC-DN200 4、连接形式：承插胶粘剂连接 5、阻火圈设计要求：详设计 6、压力试验及吹、洗设计要求：通球试验等 | m | 35.2
本页小计
注：为计取规费等的使用，可在表中增设其中：“定额人工费”。
表—08
分部分项工程和单价措施项目清单与计价表
工程名称：20#安装工程 | [5 empty] | 标段：垃圾中转站设施设备、公厕新建及改造项目（改造6座公厕、新建2座公厕） |  |  | 第 6 页 共 8 页
序号 | 项目编码 | 项目名称 | 项目特征描述 | 计量单位 | 工程量 |  | 金额（元）
[7 empty] | 综合单价 | 综合合价 |  | 其中：暂估价
26 | 031001006010 | 塑料管 | 1、安装部位：室内 2、介质：污水 3、材质、规格：U-PVC-DN110 4、连接形式：承插胶粘剂连接 5、阻火圈设计要求：详设计 6、压力试验及吹、洗设计要求：通球试验等 | m | 21
27 | 031001006011 | 塑料管 | 1、安装部位：室内 2、介质：污水 3、材质、规格：U-PVC-DN75 4、连接形式：承插胶粘剂连接 5、阻火圈设计要求：详设计 6、压力试验及吹、洗设计要求：通球试验等 | m | 2
28 | 031001006012 | 塑料管 | 1、安装部位：室内 2、介质：污水 3、材质、规格：U-PVC-DN50 4、连接形式：承插胶粘剂连接 5、阻火圈设计要求：详设计 6、压力试验及吹、洗设计要求：通球试验等 | m | 22
29 | 031003005001 | 塑料阀门 | 1、名称：铜芯截止阀 2、规格：DN100 | 个 | 1
本页小计
注：为计取规费等的使用，可在表中增设其中：“定额人工费”。
表—08
分部分项工程和单价措施项目清单与计价表
工程名称：20#安装工程 | [5 empty] | 标段：垃圾中转站设施设备、公厕新建及改造项目（改造6座公厕、新建2座公厕） |  |  | 第 7 页 共 8 页
序号 | 项目编码 | 项目名称 | 项目特征描述 | 计量单位 | 工程量 |  | 金额（元）
[7 empty] | 综合单价 | 综合合价 |  | 其中：暂估价
30 | 031003005002 | 塑料阀门 | 1、名称：铜芯截止阀 2、规格：DN80 | 个 | 1
31 | 031004006004 | 大便器 | 1.材质:陶瓷蹲式大便器 2.含阀门等配件 | 组 | 10
32 | 031004006005 | 大便器 | 1.材质:陶瓷坐式大便器 2.含阀门等配件 | 组 | 1
33 | 031004006006 | 大便器（儿童） | 1.材质:陶瓷坐式大便器（儿童） 2.含阀门等配件 | 组 | 1
34 | 031004007002 | 小便器 | 1.材质:陶瓷立式 感应式小便器 2.含阀门等配件 | 组 | 5
35 | 031004003001 | 洗脸盆 | 1.材质:陶瓷台下式洗手盆 2.附件名称、数量:含龙头、管道、阀门等附件 | 组 | 4
36 | 031004003002 | 洗脸盆 | 1.材质:陶瓷台下式洗手盆（儿童） 2.附件名称、数量:含龙头、管道、阀门等附件 | 组 | 1
37 | 031004008004 | 拖把池 | 1.材质:成品拖把池 2.附件名称、数量:含龙头、管道、阀门等附件 | 组 | 2
38 | 031004004002 | 洗涤盆 | 1.材质:陶瓷立柱式洗手盆 2.附件名称、数量:含龙头、管道、阀门等附件 | 组 | 1
39 | 031004008005 | 地漏 | 1.材质:不锈钢地漏 | 个 | 3
本页小计
注：为计取规费等的使用，可在表中增设其中：“定额人工费”。
表—08
分部分项工程和单价措施项目清单与计价表
工程名称：20#安装工程 | [5 empty] | 标段：垃圾中转站设施设备、公厕新建及改造项目（改造6座公厕、新建2座公厕） |  |  | 第 8 页 共 8 页
序号 | 项目编码 | 项目名称 | 项目特征描述 | 计量单位 | 工程量 |  | 金额（元）
[7 empty] | 综合单价 | 综合合价 |  | 其中：暂估价
分部分项合计
措施项目
单价措施合计
本页小计
合 计
注：为计取规费等的使用，可在表中增设其中：“定额人工费”。
表—08

## 表-11 总价措施项目清单与计价表【20#安装工程】
总价措施项目清单与计价表
工程名称：20#安装工程 |  |  |  | 标段：垃圾中转站设施设备、公厕新建及改造项目（改造6座公厕、新建2座公厕） |  |  |  | 第 1 页 共 2 页
序号 | 项目编码 | 项目名称 | 计算基础 |  | 费率 (%) | 金额 (元) | 调整 费率 (%) |  | 调整后 金额(元) | 备注
1 | 031302001001 | 安全文明施工费
1.1 | 1.1 | 基本费 | 分部分项合计+技术措施项目合计-分部分项设备费-技术措施项目设备费 |  | 1.5
1.2 | 1.2 | 增加费 | 分部分项合计+技术措施项目合计-分部分项设备费-技术措施项目设备费 |  | 0
1.3 | 1.3 | 扬尘污染防治增加费 | 分部分项合计+技术措施项目合计-分部分项设备费-技术措施项目设备费 |  | 0.21
2 | 031302010001 | 按质论价 | 分部分项合计+技术措施项目合计-分部分项设备费-技术措施项目设备费 |  | 0
3 | 031302002001 | 夜间施工 | 分部分项合计+技术措施项目合计-分部分项设备费-技术措施项目设备费
4 | 031302003001 | 非夜间施工照明 | 分部分项合计+技术措施项目合计-分部分项设备费-技术措施项目设备费 | [6 empty] | 在计取非夜间施工照明费时，建筑工程、仿古工程、修缮土建部分仅地下室（地宫）部分可计取；单独装饰、安装工程、园林绿化工程、修缮安装部分仅特殊施工部位内施工项目可计取
5 | 031302004001 | 二次搬运 | 分部分项合计+技术措施项目合计-分部分项设备费-技术措施项目设备费
6 | 031302005001 | 冬雨季施工 | 分部分项合计+技术措施项目合计-分部分项设备费-技术措
编制人（造价人员）： |  |  |  | 复核人（造价工程师）：
表-11
总价措施项目清单与计价表
工程名称：20#安装工程 |  |  |  | 标段：垃圾中转站设施设备、公厕新建及改造项目（改造6座公厕、新建2座公厕） |  |  |  | 第 2 页 共 2 页
序号 | 项目编码 | 项目名称 | 计算基础 |  | 费率 (%) | 金额 (元) | 调整 费率 (%) |  | 调整后 金额(元) | 备注
施项目设备费
7 | 031302006001 | 已完工程及设备保护 | 分部分项合计+技术措施项目合计-分部分项设备费-技术措施项目设备费
8 | 031302008001 | 临时设施 | 分部分项合计+技术措施项目合计-分部分项设备费-技术措施项目设备费
9 | 031302009001 | 赶工措施 | 分部分项合计+技术措施项目合计-分部分项设备费-技术措施项目设备费
10 | 031302011001 | 住宅分户验收 | 分部分项合计+技术措施项目合计-分部分项设备费-技术措施项目设备费 | [6 empty] | 在计取住宅分户验收时，大型土石方工程、桩基工程和地下室部分不计入计费基础
11 | 031302012001 | 建筑工人实名制 | 分部分项合计+技术措施项目合计-分部分项设备费-技术措施项目设备费 | [6 empty] | 建筑工人实名制设备由建筑工人工资专用账户开户银行提供的，建筑工人实名制费用按表中费率乘以0.5系数计取
12 | 031302015001 | 智慧工地费用 | 分部分项合计+技术措施项目合计-分部分项设备费-技术措施项目设备费
13 | 031302013001 | 特殊施工降效 | 分部分项合计+技术措施项目合计-分部分项设备费-技术措施项目设备费
14 | 031302014001 | 协管费 | 分部分项合计+技术措施项目合计-分部分项设备费-技术措施项目设备费
合 计
编制人（造价人员）： |  |  |  | 复核人（造价工程师）：
表-11

## 表-12 其他项目清单与计价汇总表【20#安装工程】
其他项目清单与计价汇总表
工程名称：20#安装工程 |  | 标段：垃圾中转站设施设备、公厕新建及改造项目（改造6座公厕、新建2座公厕） |  |  | 第 1 页 共 1 页
序号 | 项目名称 |  | 金额（元） | 结算金额（元） |  | 备注
一 | 其他项目
1 | 暂列金额 |  |  |  |  | 明细详见表-12-1
2 | 暂估价
2.1 | 材料(工程设备)暂估价 |  | - |  |  | 明细详见表-12-2
2.2 | 专业工程暂估价 |  |  |  |  | 明细详见表-12-3
3 | 计日工 |  |  |  |  | 明细详见表-12-4
4 | 总承包服务费 |  |  |  |  | 明细详见表-12-5
5 | 索赔与现场签证 |  | - |  |  | 明细详见表-12-6
合 计 | [5 empty] | —
表—12

## 表-13 规费、税金项目清单与计价表【20#安装工程】
规费、税金项目清单与计价表
工程名称：20#安装工程 |  |  | 标段：垃圾中转站设施设备、公厕新建及改造项目（改造6座公厕、新建2座公厕） |  | 第 1 页 共 1 页
序号 | 项目名称 | 计算基础 |  | 计算基数 |  | 计算费率(%) | 金额(元)
1 | 规费 | 社会保险费+住房公积金+环境保护税
1.1 | 社会保险费 | 分部分项工程+措施项目+其他项目-分部分项设备费-技术措施项目设备费 |  |  |  | 2.4
1.2 | 住房公积金 | 分部分项工程+措施项目+其他项目-分部分项设备费-技术措施项目设备费 |  |  |  | 0.42
1.3 | 环境保护税 | 分部分项工程+措施项目+其他项目-分部分项设备费-技术措施项目设备费 |  |  |  | 0
2 | 税金 | 分部分项工程+措施项目+其他项目+规费-(甲供材料费+甲供主材费+甲供设备费)/1.01 |  |  |  | 9
合 计
表—13

## 表-08 分部分项工程和单价措施项目清单与计价表【20#新
分部分项工程和单价措施项目清单与计价表
工程名称：20#新建室外门厅 | [5 empty] | 标段：垃圾中转站设施设备、公厕新建及改造项目（改造6座公厕、新建2座公厕） |  |  | 第 1 页 共 4 页
序号 | 项目编码 | 项目名称 | 项目特征描述 | 计量单位 | 工程量 |  | 金额（元）
[7 empty] | 综合单价 | 综合合价 |  | 其中：暂估价
整个项目
1 | 041001002001 | 拆除人行道 | 1.拆除人行道面层 | m2 | 15
2 | 010101004001 | 挖基坑土方 | 1.土壤类别:三类土 2.挖土深度:1m内 | m3 | 2.42
3 | 010103001001 | 回填方 | 1.素土回填夯实 | m3 | 1.98
4 | 010103002001 | 余方弃置 | 1.余土外运，运距自行考虑 | m3 | 0.44
5 | 010501001001 | 垫层 | 1.混凝土种类:C15商品混凝土 | m3 | 0.09
6 | 010501003001 | 独立基础 | 1.混凝土强度等级:C30商品混凝土 | m3 | 0.36
7 | 010515001001 | 现浇构件钢筋 | 1.钢筋种类、规格:12以内三级钢 | t | 0.026
8 | 010603003001 | 钢管柱 | 1.钢材品种、规格:镀锌方钢管 50*100*3 | t | 0.041
9 | 010604001001 | 钢梁 | 1.钢材品种、规格:镀锌方钢管50*100*3 | t | 0.182
10 | 010606013001 | 零星钢构件 | 1.预埋铁件 | t | 0.087
11 | 010605001001 | 钢板楼板 | 1.钢材品种、规格:彩钢夹芯板屋面 2.彩钢夹芯板厚度:75mm | m2 | 13.2
12 | 010401003001 | 实心砖墙 | 1.砖品种、规格、强度等级:MU20混凝土实心砖 2.墙体类型:隔墙 3.砂浆强度等级、配合比:M5水泥砂浆 | m3 | 2.8
本页小计
注：为计取规费等的使用，可在表中增设其中：“定额人工费”。
表—08
分部分项工程和单价措施项目清单与计价表
工程名称：20#新建室外门厅 | [5 empty] | 标段：垃圾中转站设施设备、公厕新建及改造项目（改造6座公厕、新建2座公厕） |  |  | 第 2 页 共 4 页
序号 | 项目编码 | 项目名称 | 项目特征描述 | 计量单位 | 工程量 |  | 金额（元）
[7 empty] | 综合单价 | 综合合价 |  | 其中：暂估价
13 | 011201001001 | 墙面一般抹灰 | 1.底层厚度、砂浆配合比:8mm1:2.5水泥砂浆 2.面层厚度、砂浆配合比:12mm1:3水泥砂浆 | m2 | 28
14 | 011502001002 | 金属装饰线 | 1.面层材料品种、规格:墙面50*80铝方通，厚0.6mm | m2 | 18.5
15 | 011302001002 | 吊顶天棚（纸面石膏板） | 1.吊顶形式、吊杆规格、高度:φ8吊筋 2.龙骨材料种类、规格、中距:装配式U型(不上人型)轻钢龙骨 面层规格300mm*600mm 3.面层材料品种、规格:9.5mm单层纸面石膏板 4.油漆：批腻子两遍，刷白色乳胶漆两遍 | m2 | 13.2
16 | 011502001001 | 金属装饰线 | 1.面层材料品种、规格:天棚50*80铝方通，厚0.6mm | m2 | 12
17 | 010902007001 | 屋面天沟、檐沟 | 1.304不锈钢天沟，厚1.0mm | m | 10.3
18 | 010902001002 | 屋面卷材防水 | 1.卷材品种、规格、厚度:单层SBS改性沥青防水卷材，厚4mm 2.防水层做法：热熔满铺 | m2 | 13.2
本页小计
注：为计取规费等的使用，可在表中增设其中：“定额人工费”。
表—08
分部分项工程和单价措施项目清单与计价表
工程名称：20#新建室外门厅 | [5 empty] | 标段：垃圾中转站设施设备、公厕新建及改造项目（改造6座公厕、新建2座公厕） |  |  | 第 3 页 共 4 页
序号 | 项目编码 | 项目名称 | 项目特征描述 | 计量单位 | 工程量 |  | 金额（元）
[7 empty] | 综合单价 | 综合合价 |  | 其中：暂估价
19 | 011406001001 | 外墙真石漆 | 1. 喷真石漆两遍 2. 涂刷抗碱底漆 3. 满批两遍腻子 | m2 | 25.35
20 | 011204003001 | 块料墙面 | 1.安装方式:8mm1:3 水泥砂浆,6mm1:0.1:2.5 混合砂浆 2.面层材料品种、规格、颜色:300*600墙砖,厚5mm 3.缝宽、嵌缝材料种类:美缝处理 4.水泥浆抹面 5.基层处理 | m2 | 22.5
21 | 011102001001 | 石材楼地面 | 1.结合层厚度、砂浆配合比:20mm厚1:3干硬性水泥砂浆粘贴 2.面层材料品种、规格、颜色:30mm花岗岩地面面层 | m2 | 13.2
22 | 040203008001 | 块料面层（人行道恢复） | 1.块料品种、规格:80mm 透水砖,干硬性水泥砂浆（1:3） 2.垫层：材料品种、厚度、强度等级: | m2 | 15
23 | 011208001001 | 柱（梁）面装饰 | 1.梁、柱硅酸钙板封边，做造型线条 2.方钢管龙骨焊接 | m2 | 6.61
本页小计
注：为计取规费等的使用，可在表中增设其中：“定额人工费”。
表—08
分部分项工程和单价措施项目清单与计价表
工程名称：20#新建室外门厅 | [5 empty] | 标段：垃圾中转站设施设备、公厕新建及改造项目（改造6座公厕、新建2座公厕） |  |  | 第 4 页 共 4 页
序号 | 项目编码 | 项目名称 | 项目特征描述 | 计量单位 | 工程量 |  | 金额（元）
[7 empty] | 综合单价 | 综合合价 |  | 其中：暂估价
24 | 011505001001 | 洗漱台 | 1.成品定制石材洗手台盆，木质柜门，尺寸：4000*600*800mm 2.材料品种、规格、颜色、样式：详见图纸； 3.含大理石台面、柜体、检修门、不锈钢线条； | 个 | 1
25 | 011505010001 | 镜面玻璃 | 1.镜面玻璃品种、规格:6mm厚镀银镜面玻璃(成品)，不锈钢包边 | m2 | 3.6
分部分项合计
措施项目
26 | 011701003001 | 脚手架 | 投标人结合现场自行报价 | m2 | 1
27 | 011702001001 | 垫层 模板 | 1.混凝土种类:C15商品混凝土 | m2 | 0.12
28 | 011702001002 | 基础 模板 | 1.混凝土强度等级:C30商品混凝土 | m2 | 0.8
单价措施合计
本页小计
合 计
注：为计取规费等的使用，可在表中增设其中：“定额人工费”。
表—08

## 表-11 总价措施项目清单与计价表【20#新建室外门厅】
总价措施项目清单与计价表
工程名称：20#新建室外门厅 |  |  |  | 标段：垃圾中转站设施设备、公厕新建及改造项目（改造6座公厕、新建2座公厕） |  |  |  | 第 1 页 共 3 页
序号 | 项目编码 | 项目名称 | 计算基础 |  | 费率 (%) | 金额 (元) | 调整 费率 (%) |  | 调整后 金额(元) | 备注
1 | 011707001001 | 安全文明施工费
1.1 | 1.1 | 基本费 | 分部分项合计+技术措施项目合计-分部分项设备费-技术措施项目设备费 |  | 3.1
1.2 | 1.2 | 增加费 | 分部分项合计+技术措施项目合计-分部分项设备费-技术措施项目设备费 |  | 0
1.3 | 1.3 | 扬尘污染防治增加费 | 分部分项合计+技术措施项目合计-分部分项设备费-技术措施项目设备费 |  | 0.31
2 | 011707010001 | 按质论价 | 分部分项合计+技术措施项目合计-分部分项设备费-技术措施项目设备费 |  | 0
3 | 011707002001 | 夜间施工 | 分部分项合计+技术措施项目合计-分部分项设备费-技术措施项目设备费
4 | 011707003001 | 非夜间施工照明 | 分部分项合计+技术措施项目合计-分部分项设备费-技术措施项目设备费 | [6 empty] | 在计取非夜间施工照明费时，建筑工程、仿古工程、修缮土建部分仅地下室（地宫）部分可计取；单独装饰、安装工程、园林绿化工程、修缮安装部分仅特殊施工部位内施工项目可计取
5 | 011707004001 | 二次搬运 | 分部分项合计+技术措施项目合计-分部分项设备费-技术措施项目设备费
6 | 011707005001 | 冬雨季施工 | 分部分项合计+技术措施项目合计-分部分项设备费-技术措
编制人（造价人员）： |  |  |  | 复核人（造价工程师）：
表-11
总价措施项目清单与计价表
工程名称：20#新建室外门厅 |  |  |  | 标段：垃圾中转站设施设备、公厕新建及改造项目（改造6座公厕、新建2座公厕） |  |  |  | 第 2 页 共 3 页
序号 | 项目编码 | 项目名称 | 计算基础 |  | 费率 (%) | 金额 (元) | 调整 费率 (%) |  | 调整后 金额(元) | 备注
施项目设备费
7 | 011707006001 | 地上、地下设施、建筑物的临时保护设施 | 分部分项合计+技术措施项目合计-分部分项设备费-技术措施项目设备费
8 | 011707007001 | 已完工程及设备保护 | 分部分项合计+技术措施项目合计-分部分项设备费-技术措施项目设备费
9 | 011707008001 | 临时设施 | 分部分项合计+技术措施项目合计-分部分项设备费-技术措施项目设备费
10 | 011707009001 | 赶工措施 | 分部分项合计+技术措施项目合计-分部分项设备费-技术措施项目设备费
11 | 011707011001 | 住宅分户验收 | 分部分项合计+技术措施项目合计-分部分项设备费-技术措施项目设备费 | [6 empty] | 在计取住宅分户验收时，大型土石方工程、桩基工程和地下室部分不计入计费基础
12 | 011707012001 | 建筑工人实名制 | 分部分项合计+技术措施项目合计-分部分项设备费-技术措施项目设备费 | [6 empty] | 建筑工人实名制设备由建筑工人工资专用账户开户银行提供的，建筑工人实名制费用按表中费率乘以0.5系数计取
13 | 011707015001 | 智慧工地费用 | 分部分项合计+技术措施项目合计-分部分项设备费-技术措施项目设备费
14 | 011707013001 | 特殊施工降效 | 分部分项合计+技术措施项目合计-分部分项设备费-技术措施项目设备费
15 | 011707014001 | 协管费 | 分部分项合计+技术
编制人（造价人员）： |  |  |  | 复核人（造价工程师）：
表-11
总价措施项目清单与计价表
工程名称：20#新建室外门厅 |  |  |  | 标段：垃圾中转站设施设备、公厕新建及改造项目（改造6座公厕、新建2座公厕） |  |  |  | 第 3 页 共 3 页
序号 | 项目编码 | 项目名称 | 计算基础 |  | 费率 (%) | 金额 (元) | 调整 费率 (%) |  | 调整后 金额(元) | 备注
措施项目合计-分部分项设备费-技术措施项目设备费
合 计
编制人（造价人员）： |  |  |  | 复核人（造价工程师）：
表-11

## 表-12 其他项目清单与计价汇总表【20#新建室外门厅】
其他项目清单与计价汇总表
工程名称：20#新建室外门厅 |  | 标段：垃圾中转站设施设备、公厕新建及改造项目（改造6座公厕、新建2座公厕） |  |  | 第 1 页 共 1 页
序号 | 项目名称 |  | 金额（元） | 结算金额（元） |  | 备注
一 | 其他项目
1 | 暂列金额 |  |  |  |  | 明细详见表-12-1
2 | 暂估价
2.1 | 材料(工程设备)暂估价 |  | - |  |  | 明细详见表-12-2
2.2 | 专业工程暂估价 |  |  |  |  | 明细详见表-12-3
3 | 计日工 |  |  |  |  | 明细详见表-12-4
4 | 总承包服务费 |  |  |  |  | 明细详见表-12-5
5 | 索赔与现场签证 |  | - |  |  | 明细详见表-12-6
合 计 | [5 empty] | —
表—12

## 表-13 规费、税金项目清单与计价表【20#新建室外门厅】
规费、税金项目清单与计价表
工程名称：20#新建室外门厅 |  |  | 标段：垃圾中转站设施设备、公厕新建及改造项目（改造6座公厕、新建2座公厕） |  | 第 1 页 共 1 页
序号 | 项目名称 | 计算基础 |  | 计算基数 |  | 计算费率(%) | 金额(元)
1 | 规费 | 社会保险费+住房公积金+环境保护税
1.1 | 社会保险费 | 分部分项工程+措施项目+其他项目-分部分项设备费-技术措施项目设备费 |  |  |  | 3.2
1.2 | 住房公积金 | 分部分项工程+措施项目+其他项目-分部分项设备费-技术措施项目设备费 |  |  |  | 0.53
1.3 | 环境保护税 | 分部分项工程+措施项目+其他项目-分部分项设备费-技术措施项目设备费 |  |  |  | 0
2 | 税金 | 分部分项工程+措施项目+其他项目+规费-(甲供材料费+甲供主材费+甲供设备费)/1.01 |  |  |  | 9
合 计
表—13

## 表-08 分部分项工程和单价措施项目清单与计价表【258#
分部分项工程和单价措施项目清单与计价表
工程名称：258#装饰工程 | [5 empty] | 标段：垃圾中转站设施设备、公厕新建及改造项目（改造6座公厕、新建2座公厕） |  |  | 第 1 页 共 5 页
序号 | 项目编码 | 项目名称 | 项目特征描述 | 计量单位 | 工程量 |  | 金额（元）
[7 empty] | 综合单价 | 综合合价 |  | 其中：暂估价
拆除项目
1 | 011605002001 | 立面块料拆除 | 1.拆除的基层类型:拆除原内、外墙砖面层 | m2 | 175.83
2 | 011605001001 | 平面块料拆除 | 1.拆除的基层类型:拆除原地砖面层 | m2 | 25.75
3 | 011602001001 | 混凝土地面拆除 | 1.构件名称:拆除混凝土地面 2.拆除构件的厚度或规格尺寸:10cm | m2 | 25.75
4 | 011601001001 | 砖砌体拆除 | 1.拆除砖砌蹲便器台阶 | m3 | 0.89
5 | 011601001002 | 砖砌体拆除 | 1.拆除砖砌隔墙 | m3 | 1.78
6 | 011610002002 | 金属门窗拆除 | 1.塑钢门拆除 2.尺寸：750*2300 | 樘 | 1
7 | 011610002001 | 金属门窗拆除 | 1.铝合金窗拆除 2.尺寸：870*870 | 樘 | 4
8 | 011607002001 | 防水层拆除 | 1.防水层种类:拆除屋面防水卷材及刚性保护层 | m2 | 45.7
9 | 011606003001 | 天棚面龙骨及饰面拆除 | 1.拆除原室内吊顶及龙骨 | m2 | 24.13
10 | 011609002001 | 隔断隔墙拆除 | 1.拆除原成品卫生间隔断 | 间 | 7
11 | 011609002002 | 隔断隔墙拆除 | 1.拆除原小便器隔板 | 块 | 3
12 | 011602001002 | 混凝土构件拆除 | 1.拆除混凝土台阶 | m2 | 6.76
13 | 011609001001 | 栏杆、栏板拆除 | 1.室外不锈钢扶手拆除 | m | 4.8
14 | 010103002001 | 垃圾外运 | 1.建筑垃圾外运，运距自行考虑 | 项 | 1
装饰项目
本页小计
注：为计取规费等的使用，可在表中增设其中：“定额人工费”。
表—08
分部分项工程和单价措施项目清单与计价表
工程名称：258#装饰工程 | [5 empty] | 标段：垃圾中转站设施设备、公厕新建及改造项目（改造6座公厕、新建2座公厕） |  |  | 第 2 页 共 5 页
序号 | 项目编码 | 项目名称 | 项目特征描述 | 计量单位 | 工程量 |  | 金额（元）
[7 empty] | 综合单价 | 综合合价 |  | 其中：暂估价
15 | 010401012001 | 蹲台砌筑 | 1.砖品种、规格、强度等级:MU20混凝土实心砖 2.砂浆强度等级、配合比:M5水泥砂浆 3.高度：20cm | m2 | 7.42
16 | 011204003001 | 块料墙面 | 1.安装方式:8mm1:3 水泥砂浆,6mm1:0.1:2.5 混合砂浆 2.面层材料品种、规格、颜色:300*600釉面砖,厚5mm 3.缝宽、嵌缝材料种类:美缝处理 4.水泥浆抹面 5.基层处理 | m2 | 82.49
17 | 011201001002 | 墙面一般抹灰 | 1.8厚1:2.5水泥砂浆 2.12厚1:3水泥砂浆，压入耐碱网格布 3.位置：外墙面 | m2 | 92.34
18 | 011101003001 | 细石混凝土楼地面 | 1.100mm厚C25混凝土地面找平 | m2 | 25.75
19 | 010904002001 | 楼（地）面涂膜防水 | 1.防水膜品种:聚氨酯防水涂料，厚1.5mm 2.涂膜厚度、遍数:两遍 | m2 | 25.75
20 | 010903002001 | 墙面涂膜防水 | 1.防水膜品种:聚氨酯防水涂料，厚1.5mm 2.涂膜厚度、遍数:两遍 3.高度:与墙砖高度相同 | m2 | 82.49
本页小计
注：为计取规费等的使用，可在表中增设其中：“定额人工费”。
表—08
分部分项工程和单价措施项目清单与计价表
工程名称：258#装饰工程 | [5 empty] | 标段：垃圾中转站设施设备、公厕新建及改造项目（改造6座公厕、新建2座公厕） |  |  | 第 3 页 共 5 页
序号 | 项目编码 | 项目名称 | 项目特征描述 | 计量单位 | 工程量 |  | 金额（元）
[7 empty] | 综合单价 | 综合合价 |  | 其中：暂估价
21 | 011102003001 | 块料楼地面 | 1.结合层厚度、砂浆配合比:20mm厚1:3干硬性水泥砂浆粘贴 2.面层材料品种、规格、颜色:600*600地砖（防滑）,厚10mm 3.嵌缝材料种类:美缝处理 | m2 | 25.75
22 | 011302001001 | 吊顶天棚（铝板） | 1.吊顶形式、吊杆规格、高度:φ8吊筋 2.龙骨材料种类、规格、中距:装配式U型(不上人型)轻钢龙骨 面层规格300mm*600mm 3.面层材料品种、规格:300*600铝扣板0.8mm厚 | m2 | 24.13
23 | 011406001001 | 真石漆 | 1. 喷真石漆两遍 2. 涂刷抗碱底漆 3. 满批两遍腻子 | m2 | 83.34
24 | 010902001001 | 屋面卷材防水 | 1.卷材品种、规格、厚度:SBS改性沥青防水卷材，厚4mm | m2 | 45.7
25 | 010902003001 | 屋面刚性层 | 1.40mm厚C30细石混凝土刚性保护层 | m2 | 45.7
26 | 010902004001 | 屋面排水管 | 1.更换φ110PVC落水管 | m | 5
本页小计
注：为计取规费等的使用，可在表中增设其中：“定额人工费”。
表—08
分部分项工程和单价措施项目清单与计价表
工程名称：258#装饰工程 | [5 empty] | 标段：垃圾中转站设施设备、公厕新建及改造项目（改造6座公厕、新建2座公厕） |  |  | 第 4 页 共 5 页
序号 | 项目编码 | 项目名称 | 项目特征描述 | 计量单位 | 工程量 |  | 金额（元）
[7 empty] | 综合单价 | 综合合价 |  | 其中：暂估价
27 | 010807001001 | 铝合金窗 | 1.框、扇材质:70系列铝合金平开窗 2.玻璃品种、厚度:5mm白玻 | m2 | 3.16
28 | 010802001001 | 铝合金门 | 1.门类型：铝合金平开门 2.型材系列：70 系列铝合金型材 3.型材壁厚：1.4mm 4.玻璃配置：5mm 透明钢化玻璃 5.门框、扇材质：铝合金型材，按设计颜色 6.开启方式：平开 7.五金配件：合页、执手锁、密封条 | m2 | 1.55
29 | 011210005001 | 成品隔断 | 1.隔断：抗倍特板卫生间隔断 2.板材厚度：15mm 3.含配套五金（门锁、合页、支撑脚、挂钩等） 4.成品安装，打胶密封 5.按设计图纸施工 | 间 | 7
本页小计
注：为计取规费等的使用，可在表中增设其中：“定额人工费”。
表—08
分部分项工程和单价措施项目清单与计价表
工程名称：258#装饰工程 | [5 empty] | 标段：垃圾中转站设施设备、公厕新建及改造项目（改造6座公厕、新建2座公厕） |  |  | 第 5 页 共 5 页
序号 | 项目编码 | 项目名称 | 项目特征描述 | 计量单位 | 工程量 |  | 金额（元）
[7 empty] | 综合单价 | 综合合价 |  | 其中：暂估价
30 | 011210005002 | 成品隔断 | 1.小便器隔板：抗倍特板 2.厚度：15mm 3.含不锈钢支架、固定五金 5.成品安装，密封打胶 6.按图纸尺寸施工 | 块 | 3
31 | 040205004001 | 标志板 | 1.名称：公厕宣传标志标牌 2.材质：按设计 3.制作：含文字、图案、UV 喷绘 / 印刷 4.安装：墙面固定 5.含制作、安装、辅材及成品保护 | 项 | 1
分部分项合计
措施项目
32 | 011701006001 | 脚手架 | 投标人结合现场自行报价 | 项 | 1
单价措施合计
本页小计
合 计
注：为计取规费等的使用，可在表中增设其中：“定额人工费”。
表—08

## 表-11 总价措施项目清单与计价表【258#装饰工程】
总价措施项目清单与计价表
工程名称：258#装饰工程 |  |  |  | 标段：垃圾中转站设施设备、公厕新建及改造项目（改造6座公厕、新建2座公厕） |  |  |  | 第 1 页 共 3 页
序号 | 项目编码 | 项目名称 | 计算基础 |  | 费率 (%) | 金额 (元) | 调整 费率 (%) |  | 调整后 金额(元) | 备注
1 | 011707001001 | 安全文明施工费
1.1 | 1.1 | 基本费 | 分部分项合计+技术措施项目合计-分部分项设备费-技术措施项目设备费 |  | 3.1
1.2 | 1.2 | 增加费 | 分部分项合计+技术措施项目合计-分部分项设备费-技术措施项目设备费 |  | 0
1.3 | 1.3 | 扬尘污染防治增加费 | 分部分项合计+技术措施项目合计-分部分项设备费-技术措施项目设备费 |  | 0.31
2 | 011707010001 | 按质论价 | 分部分项合计+技术措施项目合计-分部分项设备费-技术措施项目设备费 |  | 0
3 | 011707002001 | 夜间施工 | 分部分项合计+技术措施项目合计-分部分项设备费-技术措施项目设备费
4 | 011707003001 | 非夜间施工照明 | 分部分项合计+技术措施项目合计-分部分项设备费-技术措施项目设备费 | [6 empty] | 在计取非夜间施工照明费时，建筑工程、仿古工程、修缮土建部分仅地下室（地宫）部分可计取；单独装饰、安装工程、园林绿化工程、修缮安装部分仅特殊施工部位内施工项目可计取
5 | 011707004001 | 二次搬运 | 分部分项合计+技术措施项目合计-分部分项设备费-技术措施项目设备费
6 | 011707005001 | 冬雨季施工 | 分部分项合计+技术措施项目合计-分部分项设备费-技术措
编制人（造价人员）： |  |  |  | 复核人（造价工程师）：
表-11
总价措施项目清单与计价表
工程名称：258#装饰工程 |  |  |  | 标段：垃圾中转站设施设备、公厕新建及改造项目（改造6座公厕、新建2座公厕） |  |  |  | 第 2 页 共 3 页
序号 | 项目编码 | 项目名称 | 计算基础 |  | 费率 (%) | 金额 (元) | 调整 费率 (%) |  | 调整后 金额(元) | 备注
施项目设备费
7 | 011707006001 | 地上、地下设施、建筑物的临时保护设施 | 分部分项合计+技术措施项目合计-分部分项设备费-技术措施项目设备费
8 | 011707007001 | 已完工程及设备保护 | 分部分项合计+技术措施项目合计-分部分项设备费-技术措施项目设备费
9 | 011707008001 | 临时设施 | 分部分项合计+技术措施项目合计-分部分项设备费-技术措施项目设备费
10 | 011707009001 | 赶工措施 | 分部分项合计+技术措施项目合计-分部分项设备费-技术措施项目设备费
11 | 011707011001 | 住宅分户验收 | 分部分项合计+技术措施项目合计-分部分项设备费-技术措施项目设备费 | [6 empty] | 在计取住宅分户验收时，大型土石方工程、桩基工程和地下室部分不计入计费基础
12 | 011707012001 | 建筑工人实名制 | 分部分项合计+技术措施项目合计-分部分项设备费-技术措施项目设备费 | [6 empty] | 建筑工人实名制设备由建筑工人工资专用账户开户银行提供的，建筑工人实名制费用按表中费率乘以0.5系数计取
13 | 011707015001 | 智慧工地费用 | 分部分项合计+技术措施项目合计-分部分项设备费-技术措施项目设备费
14 | 011707013001 | 特殊施工降效 | 分部分项合计+技术措施项目合计-分部分项设备费-技术措施项目设备费
15 | 011707014001 | 协管费 | 分部分项合计+技术
编制人（造价人员）： |  |  |  | 复核人（造价工程师）：
表-11
总价措施项目清单与计价表
工程名称：258#装饰工程 |  |  |  | 标段：垃圾中转站设施设备、公厕新建及改造项目（改造6座公厕、新建2座公厕） |  |  |  | 第 3 页 共 3 页
序号 | 项目编码 | 项目名称 | 计算基础 |  | 费率 (%) | 金额 (元) | 调整 费率 (%) |  | 调整后 金额(元) | 备注
措施项目合计-分部分项设备费-技术措施项目设备费
合 计
编制人（造价人员）： |  |  |  | 复核人（造价工程师）：
表-11

## 表-12 其他项目清单与计价汇总表【258#装饰工程】
其他项目清单与计价汇总表
工程名称：258#装饰工程 |  | 标段：垃圾中转站设施设备、公厕新建及改造项目（改造6座公厕、新建2座公厕） |  |  | 第 1 页 共 1 页
序号 | 项目名称 |  | 金额（元） | 结算金额（元） |  | 备注
一 | 其他项目
1 | 暂列金额 |  |  |  |  | 明细详见表-12-1
2 | 暂估价
2.1 | 材料(工程设备)暂估价 |  | - |  |  | 明细详见表-12-2
2.2 | 专业工程暂估价 |  |  |  |  | 明细详见表-12-3
3 | 计日工 |  |  |  |  | 明细详见表-12-4
4 | 总承包服务费 |  |  |  |  | 明细详见表-12-5
5 | 索赔与现场签证 |  | - |  |  | 明细详见表-12-6
合 计 | [5 empty] | —
表—12

## 表-12-2 材料(工程设备)暂估价及调整表【258#装饰
材料（工程设备）暂估单价及调整表
工程名称：258#装饰工程 | [5 empty] | 标段：垃圾中转站设施设备、公厕新建及改造项目（改造6座公厕、新建2座公厕） |  |  |  |  | 第 1 页 共 1 页
序号 | 材料 编码 | 材料(工程设备)名称、规格、型号 | 计量单位 | 数量 |  |  | 暂估(元) |  | 确认(元) |  |  | 差额±(元) |  | 备注
|  |  |  | 暂估 | 确认 |  | 单价 | 合价 | 单价 | 合价 |  | 单价 | 合价
1 | DLFCL@6 | 标志板(258#) | 项 |  |  |  | 2600
合计
表—12—2

## 表-13 规费、税金项目清单与计价表【258#装饰工程】
规费、税金项目清单与计价表
工程名称：258#装饰工程 |  |  | 标段：垃圾中转站设施设备、公厕新建及改造项目（改造6座公厕、新建2座公厕） |  | 第 1 页 共 1 页
序号 | 项目名称 | 计算基础 |  | 计算基数 |  | 计算费率(%) | 金额(元)
1 | 规费 | 社会保险费+住房公积金+环境保护税
1.1 | 社会保险费 | 分部分项工程+措施项目+其他项目-分部分项设备费-技术措施项目设备费 |  |  |  | 3.2
1.2 | 住房公积金 | 分部分项工程+措施项目+其他项目-分部分项设备费-技术措施项目设备费 |  |  |  | 0.53
1.3 | 环境保护税 | 分部分项工程+措施项目+其他项目-分部分项设备费-技术措施项目设备费 |  |  |  | 0
2 | 税金 | 分部分项工程+措施项目+其他项目+规费-(甲供材料费+甲供主材费+甲供设备费)/1.01 |  |  |  | 9
合 计
表—13

## 表-08 分部分项工程和单价措施项目清单与计价表【258#_1
分部分项工程和单价措施项目清单与计价表
工程名称：258#安装工程 | [5 empty] | 标段：垃圾中转站设施设备、公厕新建及改造项目（改造6座公厕、新建2座公厕） |  |  | 第 1 页 共 6 页
序号 | 项目编码 | 项目名称 | 项目特征描述 | 计量单位 | 工程量 |  | 金额（元）
[7 empty] | 综合单价 | 综合合价 |  | 其中：暂估价
拆除
1 | 03B002 | 水电改造拆除 | 1.卫生间给排水管道、卫生洁具、配电箱、电线线路、开关、插座、灯具拆除，含开槽费用 2.含土方开挖、回填费用 3.含垃圾清运费用 4.投标人根据图纸及现场自行考虑报价，结算不予调整 | 项 | 1
电气
2 | 030404017002 | 配电箱 | 1.配电箱安装 | 台 | 1
3 | 030412001001 | 普通灯具 | 1.名称: 吸顶灯 2.型号:24W LED | 套 | 1
4 | 030412001002 | 普通灯具 | 1.名称: 防水吸顶灯 2.型号:24W LED | 套 | 3
5 | 040801029001 | 照明开关 | 1.名称:单联单控开关 2.规格:250V 16A 3.安装方式:暗装 | 个 | 3
6 | 030404035001 | 插座 | 1.名称:防水五孔插座 2.规格:250V 10A 3.安装方式:暗装 | 个 | 1
7 | 030411006001 | 接线盒 | 1.名称:塑料接线盒 2.安装形式:明装 | 个 | 4
本页小计
注：为计取规费等的使用，可在表中增设其中：“定额人工费”。
表—08
分部分项工程和单价措施项目清单与计价表
工程名称：258#安装工程 | [5 empty] | 标段：垃圾中转站设施设备、公厕新建及改造项目（改造6座公厕、新建2座公厕） |  |  | 第 2 页 共 6 页
序号 | 项目编码 | 项目名称 | 项目特征描述 | 计量单位 | 工程量 |  | 金额（元）
[7 empty] | 综合单价 | 综合合价 |  | 其中：暂估价
8 | 030411006002 | 接线盒 | 1.名称:塑料开关盒 2.安装形式:暗装 | 个 | 4
9 | 030411001001 | 配管 | 1.名称:PC20 2.配置形式:吊顶内 | m | 14.1
10 | 030411001002 | 配管 | 1.名称:PC20 2.配置形式:暗配 | m | 20.2
11 | 030411004001 | 配线 | 1.名称:BV-2.5 2.配线形式:管内照明线路 | m | 105.9
给排水
12 | 031001006003 | 塑料管 | 1、安装部位：室内 2、介质：自来水 3、材质、规格：PP-R-DN65 4、连接形式：热熔 5、压力试验及吹、洗设计要求：水冲洗和消毒 | m | 4.7
13 | 031001006004 | 塑料管 | 1、安装部位：室内 2、介质：自来水 3、材质、规格：PP-R-DN50 4、连接形式：热熔 5、压力试验及吹、洗设计要求：水冲洗和消毒 | m | 7.8
本页小计
注：为计取规费等的使用，可在表中增设其中：“定额人工费”。
表—08
分部分项工程和单价措施项目清单与计价表
工程名称：258#安装工程 | [5 empty] | 标段：垃圾中转站设施设备、公厕新建及改造项目（改造6座公厕、新建2座公厕） |  |  | 第 3 页 共 6 页
序号 | 项目编码 | 项目名称 | 项目特征描述 | 计量单位 | 工程量 |  | 金额（元）
[7 empty] | 综合单价 | 综合合价 |  | 其中：暂估价
14 | 031001006005 | 塑料管 | 1、安装部位：室内 2、介质：自来水 3、材质、规格：PP-R-DN40 4、连接形式：热熔 5、压力试验及吹、洗设计要求：水冲洗和消毒 | m | 3.6
15 | 031001006006 | 塑料管 | 1、安装部位：室内 2、介质：自来水 3、材质、规格：PP-R-DN32 4、连接形式：热熔 5、压力试验及吹、洗设计要求：水冲洗和消毒 | m | 3
16 | 031001006007 | 塑料管 | 1、安装部位：室内 2、介质：自来水 3、材质、规格：PP-R-DN25 4、连接形式：热熔 5、压力试验及吹、洗设计要求：水冲洗和消毒 | m | 0.9
本页小计
注：为计取规费等的使用，可在表中增设其中：“定额人工费”。
表—08
分部分项工程和单价措施项目清单与计价表
工程名称：258#安装工程 | [5 empty] | 标段：垃圾中转站设施设备、公厕新建及改造项目（改造6座公厕、新建2座公厕） |  |  | 第 4 页 共 6 页
序号 | 项目编码 | 项目名称 | 项目特征描述 | 计量单位 | 工程量 |  | 金额（元）
[7 empty] | 综合单价 | 综合合价 |  | 其中：暂估价
17 | 031001006008 | 塑料管 | 1、安装部位：室内 2、介质：自来水 3、材质、规格：PP-R-DN20 4、连接形式：热熔 5、压力试验及吹、洗设计要求：水冲洗和消毒 | m | 0.9
18 | 031001006009 | 塑料管 | 1、安装部位：室内 2、介质：自来水 3、材质、规格：PP-R-DN15 4、连接形式：热熔 5、压力试验及吹、洗设计要求：水冲洗和消毒 | m | 51.4
19 | 031001006010 | 塑料管 | 1、安装部位：室内 2、介质：污水 3、材质、规格：U-PVC-DN200 4、连接形式：承插胶粘剂连接 5、阻火圈设计要求：详设计 6、压力试验及吹、洗设计要求：通球试验等 | m | 15.5
本页小计
注：为计取规费等的使用，可在表中增设其中：“定额人工费”。
表—08
分部分项工程和单价措施项目清单与计价表
工程名称：258#安装工程 | [5 empty] | 标段：垃圾中转站设施设备、公厕新建及改造项目（改造6座公厕、新建2座公厕） |  |  | 第 5 页 共 6 页
序号 | 项目编码 | 项目名称 | 项目特征描述 | 计量单位 | 工程量 |  | 金额（元）
[7 empty] | 综合单价 | 综合合价 |  | 其中：暂估价
20 | 031001006011 | 塑料管 | 1、安装部位：室内 2、介质：污水 3、材质、规格：U-PVC-DN110 4、连接形式：承插胶粘剂连接 5、阻火圈设计要求：详设计 6、压力试验及吹、洗设计要求：通球试验等 | m | 19
21 | 031001006012 | 塑料管 | 1、安装部位：室内 2、介质：污水 3、材质、规格：U-PVC-DN75 4、连接形式：承插胶粘剂连接 5、阻火圈设计要求：详设计 6、压力试验及吹、洗设计要求：通球试验等 | m | 1
22 | 031001006013 | 塑料管 | 1、安装部位：室内 2、介质：污水 3、材质、规格：U-PVC-DN50 4、连接形式：承插胶粘剂连接 5、阻火圈设计要求：详设计 6、压力试验及吹、洗设计要求：通球试验等 | m | 14
23 | 031003005001 | 塑料阀门 | 1、名称：铜芯截止阀 2、规格：DN50 | 个 | 1
本页小计
注：为计取规费等的使用，可在表中增设其中：“定额人工费”。
表—08
分部分项工程和单价措施项目清单与计价表
工程名称：258#安装工程 | [5 empty] | 标段：垃圾中转站设施设备、公厕新建及改造项目（改造6座公厕、新建2座公厕） |  |  | 第 6 页 共 6 页
序号 | 项目编码 | 项目名称 | 项目特征描述 | 计量单位 | 工程量 |  | 金额（元）
[7 empty] | 综合单价 | 综合合价 |  | 其中：暂估价
24 | 031003005002 | 塑料阀门 | 1、名称：铜芯截止阀 2、规格：DN65 | 个 | 1
25 | 031004006001 | 大便器 | 1.材质:陶瓷蹲式大便器 2.含阀门等配件 | 组 | 7
26 | 031004007001 | 小便器 | 1.材质:陶瓷立式 感应式小便器 2.含阀门等配件 | 组 | 3
27 | 031004008001 | 拖把池 | 1.材质:成品拖把池 2.附件名称、数量:含龙头、管道、阀门等附件 | 组 | 2
28 | 031004004001 | 洗涤盆 | 1.材质:陶瓷立柱式洗手盆 2.附件名称、数量:含龙头、管道、阀门等附件 | 组 | 2
29 | 031004008002 | 地漏 | 1.材质:不锈钢地漏 | 个 | 2
30 | 031004014001 | 给、排水附（配）件 | 1、材质：铜制品 2、型号、规格：DN100 3、安装方式：表面与地面持平 | 个(组) | 2
分部分项合计
措施项目
单价措施合计
本页小计
合 计
注：为计取规费等的使用，可在表中增设其中：“定额人工费”。
表—08

## 表-11 总价措施项目清单与计价表【258#安装工程】
总价措施项目清单与计价表
工程名称：258#安装工程 |  |  |  | 标段：垃圾中转站设施设备、公厕新建及改造项目（改造6座公厕、新建2座公厕） |  |  |  | 第 1 页 共 2 页
序号 | 项目编码 | 项目名称 | 计算基础 |  | 费率 (%) | 金额 (元) | 调整 费率 (%) |  | 调整后 金额(元) | 备注
1 | 031302001001 | 安全文明施工费
1.1 | 1.1 | 基本费 | 分部分项合计+技术措施项目合计-分部分项设备费-技术措施项目设备费 |  | 1.5
1.2 | 1.2 | 增加费 | 分部分项合计+技术措施项目合计-分部分项设备费-技术措施项目设备费 |  | 0
1.3 | 1.3 | 扬尘污染防治增加费 | 分部分项合计+技术措施项目合计-分部分项设备费-技术措施项目设备费 |  | 0.21
2 | 031302010001 | 按质论价 | 分部分项合计+技术措施项目合计-分部分项设备费-技术措施项目设备费 |  | 0
3 | 031302002001 | 夜间施工 | 分部分项合计+技术措施项目合计-分部分项设备费-技术措施项目设备费
4 | 031302003001 | 非夜间施工照明 | 分部分项合计+技术措施项目合计-分部分项设备费-技术措施项目设备费 | [6 empty] | 在计取非夜间施工照明费时，建筑工程、仿古工程、修缮土建部分仅地下室（地宫）部分可计取；单独装饰、安装工程、园林绿化工程、修缮安装部分仅特殊施工部位内施工项目可计取
5 | 031302004001 | 二次搬运 | 分部分项合计+技术措施项目合计-分部分项设备费-技术措施项目设备费
6 | 031302005001 | 冬雨季施工 | 分部分项合计+技术措施项目合计-分部分项设备费-技术措
编制人（造价人员）： |  |  |  | 复核人（造价工程师）：
表-11
总价措施项目清单与计价表
工程名称：258#安装工程 |  |  |  | 标段：垃圾中转站设施设备、公厕新建及改造项目（改造6座公厕、新建2座公厕） |  |  |  | 第 2 页 共 2 页
序号 | 项目编码 | 项目名称 | 计算基础 |  | 费率 (%) | 金额 (元) | 调整 费率 (%) |  | 调整后 金额(元) | 备注
施项目设备费
7 | 031302006001 | 已完工程及设备保护 | 分部分项合计+技术措施项目合计-分部分项设备费-技术措施项目设备费
8 | 031302008001 | 临时设施 | 分部分项合计+技术措施项目合计-分部分项设备费-技术措施项目设备费
9 | 031302009001 | 赶工措施 | 分部分项合计+技术措施项目合计-分部分项设备费-技术措施项目设备费
10 | 031302011001 | 住宅分户验收 | 分部分项合计+技术措施项目合计-分部分项设备费-技术措施项目设备费 | [6 empty] | 在计取住宅分户验收时，大型土石方工程、桩基工程和地下室部分不计入计费基础
11 | 031302012001 | 建筑工人实名制 | 分部分项合计+技术措施项目合计-分部分项设备费-技术措施项目设备费 | [6 empty] | 建筑工人实名制设备由建筑工人工资专用账户开户银行提供的，建筑工人实名制费用按表中费率乘以0.5系数计取
12 | 031302015001 | 智慧工地费用 | 分部分项合计+技术措施项目合计-分部分项设备费-技术措施项目设备费
13 | 031302013001 | 特殊施工降效 | 分部分项合计+技术措施项目合计-分部分项设备费-技术措施项目设备费
14 | 031302014001 | 协管费 | 分部分项合计+技术措施项目合计-分部分项设备费-技术措施项目设备费
合 计
编制人（造价人员）： |  |  |  | 复核人（造价工程师）：
表-11

## 表-12 其他项目清单与计价汇总表【258#安装工程】
其他项目清单与计价汇总表
工程名称：258#安装工程 |  | 标段：垃圾中转站设施设备、公厕新建及改造项目（改造6座公厕、新建2座公厕） |  |  | 第 1 页 共 1 页
序号 | 项目名称 |  | 金额（元） | 结算金额（元） |  | 备注
一 | 其他项目
1 | 暂列金额 |  |  |  |  | 明细详见表-12-1
2 | 暂估价
2.1 | 材料(工程设备)暂估价 |  | - |  |  | 明细详见表-12-2
2.2 | 专业工程暂估价 |  |  |  |  | 明细详见表-12-3
3 | 计日工 |  |  |  |  | 明细详见表-12-4
4 | 总承包服务费 |  |  |  |  | 明细详见表-12-5
5 | 索赔与现场签证 |  | - |  |  | 明细详见表-12-6
合 计 | [5 empty] | —
表—12

## 表-13 规费、税金项目清单与计价表【258#安装工程】
规费、税金项目清单与计价表
工程名称：258#安装工程 |  |  | 标段：垃圾中转站设施设备、公厕新建及改造项目（改造6座公厕、新建2座公厕） |  | 第 1 页 共 1 页
序号 | 项目名称 | 计算基础 |  | 计算基数 |  | 计算费率(%) | 金额(元)
1 | 规费 | 社会保险费+住房公积金+环境保护税
1.1 | 社会保险费 | 分部分项工程+措施项目+其他项目-分部分项设备费-技术措施项目设备费 |  |  |  | 2.4
1.2 | 住房公积金 | 分部分项工程+措施项目+其他项目-分部分项设备费-技术措施项目设备费 |  |  |  | 0.42
1.3 | 环境保护税 | 分部分项工程+措施项目+其他项目-分部分项设备费-技术措施项目设备费 |  |  |  | 0
2 | 税金 | 分部分项工程+措施项目+其他项目+规费-(甲供材料费+甲供主材费+甲供设备费)/1.01 |  |  |  | 9
合 计
表—13

## 表-08 分部分项工程和单价措施项目清单与计价表【287#
分部分项工程和单价措施项目清单与计价表
工程名称：287#装饰工程 | [5 empty] | 标段：垃圾中转站设施设备、公厕新建及改造项目（改造6座公厕、新建2座公厕） |  |  | 第 1 页 共 7 页
序号 | 项目编码 | 项目名称 | 项目特征描述 | 计量单位 | 工程量 |  | 金额（元）
[7 empty] | 综合单价 | 综合合价 |  | 其中：暂估价
拆除项目
1 | 011602001003 | 混凝土构件拆除 | 1.构件名称:混凝土散水，宽600mm | m2 | 19.8
2 | 011605002001 | 立面块料拆除 | 1.拆除的基层类型:拆除原内、外墙砖面层 | m2 | 193.41
3 | 011608002001 | 铲除涂料面 | 1.铲除部位名称:铲除外墙涂料及基层 | m2 | 138.36
4 | 011605001001 | 平面块料拆除 | 1.拆除的基层类型:拆除原地砖面层 | m2 | 41.31
5 | 011602001001 | 混凝土地面拆除 | 1.构件名称:拆除混凝土地面 2.拆除构件的厚度或规格尺寸:10cm | m2 | 52.7
6 | 011601001001 | 砖砌体拆除 | 1.拆除砖砌蹲便器台阶 | m3 | 1.19
7 | 011610002003 | 金属门窗拆除 | 1.防盗门拆除 | 樘 | 2
8 | 011610002001 | 金属门窗拆除 | 1.铝合金拆除 2.尺寸：500*600 | 樘 | 11
9 | 011606003001 | 天棚面龙骨及饰面拆除 | 1.拆除原室内吊顶及龙骨 | m2 | 39.32
10 | 011612002001 | 洗手池拆除 | 1.拆除洗手池 2.尺寸：1600*600*800 | 个 | 2
11 | 011609002001 | 隔断隔墙拆除 | 1.拆除原成品卫生间隔断 | 间 | 8
12 | 011609002002 | 隔断隔墙拆除 | 1.拆除原小便器隔板 | 块 | 4
13 | 011602001002 | 混凝土构件拆除 | 1.拆除混凝土坡道 | m2 | 13.76
14 | 011609001001 | 栏杆、栏板拆除 | 1.室外不锈钢扶手拆除 | m | 8.6
本页小计
注：为计取规费等的使用，可在表中增设其中：“定额人工费”。
表—08
分部分项工程和单价措施项目清单与计价表
工程名称：287#装饰工程 | [5 empty] | 标段：垃圾中转站设施设备、公厕新建及改造项目（改造6座公厕、新建2座公厕） |  |  | 第 2 页 共 7 页
序号 | 项目编码 | 项目名称 | 项目特征描述 | 计量单位 | 工程量 |  | 金额（元）
[7 empty] | 综合单价 | 综合合价 |  | 其中：暂估价
15 | 010103002001 | 垃圾外运 | 1.建筑垃圾外运，运距自行考虑 | 项 | 1
装饰项目
16 | 010401003001 | 实心砖墙 | 1.砖品种、规格、强度等级:MU20混凝土实心砖 2.墙体类型:封窗 3.砂浆强度等级、配合比:M5水泥砂浆 | m3 | 0.36
17 | 010401012001 | 蹲台砌筑 | 1.砖品种、规格、强度等级:MU20混凝土实心砖 2.砂浆强度等级、配合比:M5水泥砂浆 3.高度：20cm | m2 | 9.88
18 | 011201001001 | 墙面一般抹灰 | 1.底层厚度、砂浆配合比:8mm1:2.5水泥砂浆 2.面层厚度、砂浆配合比:12mm1:3水泥砂浆 3.位置：隔墙 | m2 | 2.98
本页小计
注：为计取规费等的使用，可在表中增设其中：“定额人工费”。
表—08
分部分项工程和单价措施项目清单与计价表
工程名称：287#装饰工程 | [5 empty] | 标段：垃圾中转站设施设备、公厕新建及改造项目（改造6座公厕、新建2座公厕） |  |  | 第 3 页 共 7 页
序号 | 项目编码 | 项目名称 | 项目特征描述 | 计量单位 | 工程量 |  | 金额（元）
[7 empty] | 综合单价 | 综合合价 |  | 其中：暂估价
19 | 011204003001 | 块料墙面 | 1.安装方式:8mm1:3 水泥砂浆,6mm1:0.1:2.5 混合砂浆 2.面层材料品种、规格、颜色:300*600釉面砖,厚5mm 3.缝宽、嵌缝材料种类:美缝处理 4.水泥浆抹面 5.基层处理 | m2 | 178.72
20 | 011101003001 | 细石混凝土楼地面 | 1.100mm厚C25混凝土地面找平 | m2 | 41.31
21 | 010904002001 | 楼（地）面涂膜防水 | 1.防水膜品种:聚氨酯防水涂料，厚1.5mm 2.涂膜厚度、遍数:两遍 | m2 | 41.31
22 | 010903002001 | 墙面涂膜防水 | 1.防水膜品种:聚氨酯防水涂料，厚1.5mm 2.涂膜厚度、遍数:两遍 3.高度:与墙砖高度相同 | m2 | 178.72
23 | 011102003001 | 块料楼地面 | 1.结合层厚度、砂浆配合比:20mm厚1:3干硬性水泥砂浆粘贴 2.面层材料品种、规格、颜色:600*600地砖（防滑）,厚10mm 3.嵌缝材料种类:美缝处理 | m2 | 41.31
本页小计
注：为计取规费等的使用，可在表中增设其中：“定额人工费”。
表—08
分部分项工程和单价措施项目清单与计价表
工程名称：287#装饰工程 | [5 empty] | 标段：垃圾中转站设施设备、公厕新建及改造项目（改造6座公厕、新建2座公厕） |  |  | 第 4 页 共 7 页
序号 | 项目编码 | 项目名称 | 项目特征描述 | 计量单位 | 工程量 |  | 金额（元）
[7 empty] | 综合单价 | 综合合价 |  | 其中：暂估价
24 | 010507001002 | 散水 | 1、 散水宽600，详见05J909-散8A | m2 | 19.8
25 | 011302001001 | 吊顶天棚（铝板） | 1.吊顶形式、吊杆规格、高度:φ8吊筋 2.龙骨材料种类、规格、中距:装配式U型(不上人型)轻钢龙骨 面层规格300mm*600mm 3.面层材料品种、规格:300*600铝扣板0.8mm厚 | m2 | 39.32
26 | 011406001001 | 真石漆 | 1. 喷真石漆两遍 2. 涂刷抗碱底漆 3. 满批两遍腻子 | m2 | 133.05
27 | 010807001001 | 铝合金窗 | 1.框、扇材质:70系列铝合金平开窗 2.玻璃品种、厚度:5mm白玻 | m2 | 8.05
28 | 010507001001 | 坡道 | 1、垫层材料及厚度：素土夯实，100厚C15混凝土垫层 2、混凝土强度等级：C25 现浇混凝土 3、面层做法：原浆压光，设防滑槽 4、坡度：按设计图纸 5、含伸缩缝及嵌缝处理 | m2 | 13.76
本页小计
注：为计取规费等的使用，可在表中增设其中：“定额人工费”。
表—08
分部分项工程和单价措施项目清单与计价表
工程名称：287#装饰工程 | [5 empty] | 标段：垃圾中转站设施设备、公厕新建及改造项目（改造6座公厕、新建2座公厕） |  |  | 第 5 页 共 7 页
序号 | 项目编码 | 项目名称 | 项目特征描述 | 计量单位 | 工程量 |  | 金额（元）
[7 empty] | 综合单价 | 综合合价 |  | 其中：暂估价
29 | 010802004001 | 防盗门 | 1.门类：成品防盗门 2.防盗级别：按设计 3.含门框、门扇、锁具、合页、猫眼等全套配件 4.安装：塞缝灌浆、打胶收口 5.按设计洞口尺寸制作安装 | m2 | 4.07
30 | 011210005001 | 成品隔断 | 1.隔断：抗倍特板卫生间隔断 2.板材厚度：15mm 3.含配套五金（门锁、合页、支撑脚、挂钩等） 4.成品安装，打胶密封 5.按设计图纸施工 | 间 | 8
31 | 011210005002 | 成品隔断 | 1.小便器隔板：抗倍特板 2.厚度：15mm 3.含不锈钢支架、固定五金 5.成品安装，密封打胶 6.按图纸尺寸施工 | 块 | 3
本页小计
注：为计取规费等的使用，可在表中增设其中：“定额人工费”。
表—08
分部分项工程和单价措施项目清单与计价表
工程名称：287#装饰工程 | [5 empty] | 标段：垃圾中转站设施设备、公厕新建及改造项目（改造6座公厕、新建2座公厕） |  |  | 第 6 页 共 7 页
序号 | 项目编码 | 项目名称 | 项目特征描述 | 计量单位 | 工程量 |  | 金额（元）
[7 empty] | 综合单价 | 综合合价 |  | 其中：暂估价
32 | 011505005001 | 卫生间扶手 | 1.扶手：残疾人卫生间不锈钢无障碍扶手 2.材质：304 不锈钢，Φ50×2.0mm 3.形式：固定式 4.含不锈钢支架、固定配件 5按规范高度安装，牢固可靠 6.含制作安装、打胶收口 | 套 | 3
33 | 011503001001 | 金属扶手、栏杆、栏板 | 扶手类型：不锈钢栏杆带扶手 1.扶手材质：304 不锈钢 2.扶手主管：Φ63×2.5mm 3.立柱：Φ51×2.0mm 4.中间横管：Φ32×1.5mm 5.扶手高度：1100mm 6.安装位置：室外坡道、无障碍坡道 | m | 8.6
34 | 040205004001 | 标志板 | 1.名称：公厕宣传标志标牌 2.材质：按设计 3.制作：含文字、图案、UV 喷绘 / 印刷 4.安装：墙面固定 5.含制作、安装、辅材及成品保护 | 项 | 1
本页小计
注：为计取规费等的使用，可在表中增设其中：“定额人工费”。
表—08
分部分项工程和单价措施项目清单与计价表
工程名称：287#装饰工程 | [5 empty] | 标段：垃圾中转站设施设备、公厕新建及改造项目（改造6座公厕、新建2座公厕） |  |  | 第 7 页 共 7 页
序号 | 项目编码 | 项目名称 | 项目特征描述 | 计量单位 | 工程量 |  | 金额（元）
[7 empty] | 综合单价 | 综合合价 |  | 其中：暂估价
35 | 01B001 | 婴儿床 | 1、名称：壁挂折叠式婴儿床 2、材质：HDPE环保材质 3、规格：870mm*600mm | 张 | 1
36 | 01B002 | 儿童安全椅 | 1.名称:折叠式儿童安全座椅 2.材质:塑料 3.安装方式:打孔式 4.表面工艺:氧化 | 个 | 1
分部分项合计
措施项目
37 | 011701006001 | 脚手架 | 投标人结合现场自行报价 | 项 | 1
单价措施合计
本页小计
合 计
注：为计取规费等的使用，可在表中增设其中：“定额人工费”。
表—08

## 表-11 总价措施项目清单与计价表【287#装饰工程】
总价措施项目清单与计价表
工程名称：287#装饰工程 |  |  |  | 标段：垃圾中转站设施设备、公厕新建及改造项目（改造6座公厕、新建2座公厕） |  |  |  | 第 1 页 共 3 页
序号 | 项目编码 | 项目名称 | 计算基础 |  | 费率 (%) | 金额 (元) | 调整 费率 (%) |  | 调整后 金额(元) | 备注
1 | 011707001001 | 安全文明施工费
1.1 | 1.1 | 基本费 | 分部分项合计+技术措施项目合计-分部分项设备费-技术措施项目设备费 |  | 3.1
1.2 | 1.2 | 增加费 | 分部分项合计+技术措施项目合计-分部分项设备费-技术措施项目设备费 |  | 0
1.3 | 1.3 | 扬尘污染防治增加费 | 分部分项合计+技术措施项目合计-分部分项设备费-技术措施项目设备费 |  | 0.31
2 | 011707010001 | 按质论价 | 分部分项合计+技术措施项目合计-分部分项设备费-技术措施项目设备费 |  | 0
3 | 011707002001 | 夜间施工 | 分部分项合计+技术措施项目合计-分部分项设备费-技术措施项目设备费
4 | 011707003001 | 非夜间施工照明 | 分部分项合计+技术措施项目合计-分部分项设备费-技术措施项目设备费 | [6 empty] | 在计取非夜间施工照明费时，建筑工程、仿古工程、修缮土建部分仅地下室（地宫）部分可计取；单独装饰、安装工程、园林绿化工程、修缮安装部分仅特殊施工部位内施工项目可计取
5 | 011707004001 | 二次搬运 | 分部分项合计+技术措施项目合计-分部分项设备费-技术措施项目设备费
6 | 011707005001 | 冬雨季施工 | 分部分项合计+技术措施项目合计-分部分项设备费-技术措
编制人（造价人员）： |  |  |  | 复核人（造价工程师）：
表-11
总价措施项目清单与计价表
工程名称：287#装饰工程 |  |  |  | 标段：垃圾中转站设施设备、公厕新建及改造项目（改造6座公厕、新建2座公厕） |  |  |  | 第 2 页 共 3 页
序号 | 项目编码 | 项目名称 | 计算基础 |  | 费率 (%) | 金额 (元) | 调整 费率 (%) |  | 调整后 金额(元) | 备注
施项目设备费
7 | 011707006001 | 地上、地下设施、建筑物的临时保护设施 | 分部分项合计+技术措施项目合计-分部分项设备费-技术措施项目设备费
8 | 011707007001 | 已完工程及设备保护 | 分部分项合计+技术措施项目合计-分部分项设备费-技术措施项目设备费
9 | 011707008001 | 临时设施 | 分部分项合计+技术措施项目合计-分部分项设备费-技术措施项目设备费
10 | 011707009001 | 赶工措施 | 分部分项合计+技术措施项目合计-分部分项设备费-技术措施项目设备费
11 | 011707011001 | 住宅分户验收 | 分部分项合计+技术措施项目合计-分部分项设备费-技术措施项目设备费 | [6 empty] | 在计取住宅分户验收时，大型土石方工程、桩基工程和地下室部分不计入计费基础
12 | 011707012001 | 建筑工人实名制 | 分部分项合计+技术措施项目合计-分部分项设备费-技术措施项目设备费 | [6 empty] | 建筑工人实名制设备由建筑工人工资专用账户开户银行提供的，建筑工人实名制费用按表中费率乘以0.5系数计取
13 | 011707015001 | 智慧工地费用 | 分部分项合计+技术措施项目合计-分部分项设备费-技术措施项目设备费
14 | 011707013001 | 特殊施工降效 | 分部分项合计+技术措施项目合计-分部分项设备费-技术措施项目设备费
15 | 011707014001 | 协管费 | 分部分项合计+技术
编制人（造价人员）： |  |  |  | 复核人（造价工程师）：
表-11
总价措施项目清单与计价表
工程名称：287#装饰工程 |  |  |  | 标段：垃圾中转站设施设备、公厕新建及改造项目（改造6座公厕、新建2座公厕） |  |  |  | 第 3 页 共 3 页
序号 | 项目编码 | 项目名称 | 计算基础 |  | 费率 (%) | 金额 (元) | 调整 费率 (%) |  | 调整后 金额(元) | 备注
措施项目合计-分部分项设备费-技术措施项目设备费
合 计
编制人（造价人员）： |  |  |  | 复核人（造价工程师）：
表-11

## 表-12 其他项目清单与计价汇总表【287#装饰工程】
其他项目清单与计价汇总表
工程名称：287#装饰工程 |  | 标段：垃圾中转站设施设备、公厕新建及改造项目（改造6座公厕、新建2座公厕） |  |  | 第 1 页 共 1 页
序号 | 项目名称 |  | 金额（元） | 结算金额（元） |  | 备注
一 | 其他项目
1 | 暂列金额 |  |  |  |  | 明细详见表-12-1
2 | 暂估价
2.1 | 材料(工程设备)暂估价 |  | - |  |  | 明细详见表-12-2
2.2 | 专业工程暂估价 |  |  |  |  | 明细详见表-12-3
3 | 计日工 |  |  |  |  | 明细详见表-12-4
4 | 总承包服务费 |  |  |  |  | 明细详见表-12-5
5 | 索赔与现场签证 |  | - |  |  | 明细详见表-12-6
合 计 | [5 empty] | —
表—12

## 表-12-2 材料(工程设备)暂估价及调整表【287#装饰
材料（工程设备）暂估单价及调整表
工程名称：287#装饰工程 | [5 empty] | 标段：垃圾中转站设施设备、公厕新建及改造项目（改造6座公厕、新建2座公厕） |  |  |  |  | 第 1 页 共 1 页
序号 | 材料 编码 | 材料(工程设备)名称、规格、型号 | 计量单位 | 数量 |  |  | 暂估(元) |  | 确认(元) |  |  | 差额±(元) |  | 备注
|  |  |  | 暂估 | 确认 |  | 单价 | 合价 | 单价 | 合价 |  | 单价 | 合价
1 | DLFCL@6 | 标志板(287#) | 项 |  |  |  | 2600
2 | DLFCL@23 | 婴儿床 | 张 |  |  |  | 750
3 | DLFCL@24 | 儿童安全椅 | 个 |  |  |  | 380
合计
表—12—2

## 表-13 规费、税金项目清单与计价表【287#装饰工程】
规费、税金项目清单与计价表
工程名称：287#装饰工程 |  |  | 标段：垃圾中转站设施设备、公厕新建及改造项目（改造6座公厕、新建2座公厕） |  | 第 1 页 共 1 页
序号 | 项目名称 | 计算基础 |  | 计算基数 |  | 计算费率(%) | 金额(元)
1 | 规费 | 社会保险费+住房公积金+环境保护税
1.1 | 社会保险费 | 分部分项工程+措施项目+其他项目-分部分项设备费-技术措施项目设备费 |  |  |  | 3.2
1.2 | 住房公积金 | 分部分项工程+措施项目+其他项目-分部分项设备费-技术措施项目设备费 |  |  |  | 0.53
1.3 | 环境保护税 | 分部分项工程+措施项目+其他项目-分部分项设备费-技术措施项目设备费 |  |  |  | 0
2 | 税金 | 分部分项工程+措施项目+其他项目+规费-(甲供材料费+甲供主材费+甲供设备费)/1.01 |  |  |  | 9
合 计
表—13

## 表-08 分部分项工程和单价措施项目清单与计价表【287#_1
分部分项工程和单价措施项目清单与计价表
工程名称：287#安装工程 | [5 empty] | 标段：垃圾中转站设施设备、公厕新建及改造项目（改造6座公厕、新建2座公厕） |  |  | 第 1 页 共 7 页
序号 | 项目编码 | 项目名称 | 项目特征描述 | 计量单位 | 工程量 |  | 金额（元）
[7 empty] | 综合单价 | 综合合价 |  | 其中：暂估价
拆除
1 | 03B002 | 水电改造拆除 | 1.卫生间给排水管道、卫生洁具、配电箱、电线线路、开关、插座、灯具拆除，含开槽费用 2.含土方开挖、回填费用 3.含垃圾清运费用 4.投标人根据图纸及现场自行考虑报价，结算不予调整 | 项 | 1
电气
2 | 030404017002 | 配电箱 | 1.配电箱安装 | 台 | 1
3 | 030412001001 | 普通灯具 | 1.名称: 吸顶灯 2.型号:24W LED | 套 | 1
4 | 030412001002 | 普通灯具 | 1.名称: 防水吸顶灯 2.型号:24W LED | 套 | 4
5 | 040801029001 | 照明开关 | 1.名称:单联单控开关 2.规格:250V 16A 3.安装方式:暗装 | 个 | 5
6 | 030404035002 | 插座 | 1.名称:防水五孔插座 2.规格:250V 10A 3.安装方式:暗装 | 个 | 1
7 | 030904003001 | 按钮 | 1.名称:残疾人呼叫按钮 | 个 | 1
8 | 030904005001 | 声光报警器 | 1.名称:声光报警装置 | 个 | 1
本页小计
注：为计取规费等的使用，可在表中增设其中：“定额人工费”。
表—08
分部分项工程和单价措施项目清单与计价表
工程名称：287#安装工程 | [5 empty] | 标段：垃圾中转站设施设备、公厕新建及改造项目（改造6座公厕、新建2座公厕） |  |  | 第 2 页 共 7 页
序号 | 项目编码 | 项目名称 | 项目特征描述 | 计量单位 | 工程量 |  | 金额（元）
[7 empty] | 综合单价 | 综合合价 |  | 其中：暂估价
9 | 030411006001 | 接线盒 | 1.名称:塑料接线盒 2.安装形式:明装 | 个 | 5
10 | 030411006002 | 接线盒 | 1.名称:塑料开关盒 2.安装形式:暗装 | 个 | 8
11 | 030411001002 | 配管 | 1.名称:PC20 2.配置形式:吊顶内 | m | 37.9
12 | 030411001003 | 配管 | 1.名称:PC20 2.配置形式:暗配 | m | 25.6
13 | 030411004002 | 配线 | 1.名称:BV-2.5 2.配线形式:管内照明线路 | m | 193.5
14 | 030411004003 | 配线 | 1.名称:RVS-2*1.5 2.配线形式:管内穿线 | m | 14.5
给排水
15 | 031001006003 | 塑料管 | 1、安装部位：室内 2、介质：自来水 3、材质、规格：PP-R-DN65 4、连接形式：热熔 5、压力试验及吹、洗设计要求：水冲洗和消毒 | m | 18.6
本页小计
注：为计取规费等的使用，可在表中增设其中：“定额人工费”。
表—08
分部分项工程和单价措施项目清单与计价表
工程名称：287#安装工程 | [5 empty] | 标段：垃圾中转站设施设备、公厕新建及改造项目（改造6座公厕、新建2座公厕） |  |  | 第 3 页 共 7 页
序号 | 项目编码 | 项目名称 | 项目特征描述 | 计量单位 | 工程量 |  | 金额（元）
[7 empty] | 综合单价 | 综合合价 |  | 其中：暂估价
16 | 031001006004 | 塑料管 | 1、安装部位：室内 2、介质：自来水 3、材质、规格：PP-R-DN50 4、连接形式：热熔 5、压力试验及吹、洗设计要求：水冲洗和消毒 | m | 8
17 | 031001006005 | 塑料管 | 1、安装部位：室内 2、介质：自来水 3、材质、规格：PP-R-DN40 4、连接形式：热熔 5、压力试验及吹、洗设计要求：水冲洗和消毒 | m | 7.6
18 | 031001006006 | 塑料管 | 1、安装部位：室内 2、介质：自来水 3、材质、规格：PP-R-DN32 4、连接形式：热熔 5、压力试验及吹、洗设计要求：水冲洗和消毒 | m | 0.6
本页小计
注：为计取规费等的使用，可在表中增设其中：“定额人工费”。
表—08
分部分项工程和单价措施项目清单与计价表
工程名称：287#安装工程 | [5 empty] | 标段：垃圾中转站设施设备、公厕新建及改造项目（改造6座公厕、新建2座公厕） |  |  | 第 4 页 共 7 页
序号 | 项目编码 | 项目名称 | 项目特征描述 | 计量单位 | 工程量 |  | 金额（元）
[7 empty] | 综合单价 | 综合合价 |  | 其中：暂估价
19 | 031001006007 | 塑料管 | 1、安装部位：室内 2、介质：自来水 3、材质、规格：PP-R-DN25 4、连接形式：热熔 5、压力试验及吹、洗设计要求：水冲洗和消毒 | m | 5.4
20 | 031001006008 | 塑料管 | 1、安装部位：室内 2、介质：自来水 3、材质、规格：PP-R-DN20 4、连接形式：热熔 5、压力试验及吹、洗设计要求：水冲洗和消毒 | m | 3.2
21 | 031001006009 | 塑料管 | 1、安装部位：室内 2、介质：自来水 3、材质、规格：PP-R-DN15 4、连接形式：热熔 5、压力试验及吹、洗设计要求：水冲洗和消毒 | m | 72.7
本页小计
注：为计取规费等的使用，可在表中增设其中：“定额人工费”。
表—08
分部分项工程和单价措施项目清单与计价表
工程名称：287#安装工程 | [5 empty] | 标段：垃圾中转站设施设备、公厕新建及改造项目（改造6座公厕、新建2座公厕） |  |  | 第 5 页 共 7 页
序号 | 项目编码 | 项目名称 | 项目特征描述 | 计量单位 | 工程量 |  | 金额（元）
[7 empty] | 综合单价 | 综合合价 |  | 其中：暂估价
22 | 031001006010 | 塑料管 | 1、安装部位：室内 2、介质：污水 3、材质、规格：U-PVC-DN200 4、连接形式：承插胶粘剂连接 5、阻火圈设计要求：详设计 6、压力试验及吹、洗设计要求：通球试验等 | m | 28
23 | 031001006011 | 塑料管 | 1、安装部位：室内 2、介质：污水 3、材质、规格：U-PVC-DN110 4、连接形式：承插胶粘剂连接 5、阻火圈设计要求：详设计 6、压力试验及吹、洗设计要求：通球试验等 | m | 19
24 | 031001006012 | 塑料管 | 1、安装部位：室内 2、介质：污水 3、材质、规格：U-PVC-DN75 4、连接形式：承插胶粘剂连接 5、阻火圈设计要求：详设计 6、压力试验及吹、洗设计要求：通球试验等 | m | 2
本页小计
注：为计取规费等的使用，可在表中增设其中：“定额人工费”。
表—08
分部分项工程和单价措施项目清单与计价表
工程名称：287#安装工程 | [5 empty] | 标段：垃圾中转站设施设备、公厕新建及改造项目（改造6座公厕、新建2座公厕） |  |  | 第 6 页 共 7 页
序号 | 项目编码 | 项目名称 | 项目特征描述 | 计量单位 | 工程量 |  | 金额（元）
[7 empty] | 综合单价 | 综合合价 |  | 其中：暂估价
25 | 031001006013 | 塑料管 | 1、安装部位：室内 2、介质：污水 3、材质、规格：U-PVC-DN50 4、连接形式：承插胶粘剂连接 5、阻火圈设计要求：详设计 6、压力试验及吹、洗设计要求：通球试验等 | m | 21
26 | 031003005003 | 塑料阀门 | 1、名称：铜芯截止阀 2、规格：DN65 | 个 | 2
27 | 031004006001 | 大便器 | 1.材质:陶瓷蹲式大便器 2.含阀门等配件 | 组 | 8
28 | 031004006002 | 大便器 | 1.材质:陶瓷坐式大便器 2.含阀门等配件 | 组 | 1
29 | 031004006003 | 大便器（儿童） | 1.材质:陶瓷坐式大便器（儿童） 2.含阀门等配件 | 组 | 1
30 | 031004007001 | 小便器 | 1.材质:陶瓷立式 感应式小便器 2.含阀门等配件 | 组 | 4
31 | 031004008005 | 拖把池 | 1.材质:成品拖把池 2.附件名称、数量:含龙头、管道、阀门等附件 | 组 | 2
32 | 031004004001 | 洗涤盆 | 1.材质:陶瓷立柱式洗手盆 2.附件名称、数量:含龙头、管道、阀门等附件 | 组 | 4
33 | 031004008006 | 地漏 | 1.材质:不锈钢地漏 | 个 | 3
本页小计
注：为计取规费等的使用，可在表中增设其中：“定额人工费”。
表—08
分部分项工程和单价措施项目清单与计价表
工程名称：287#安装工程 | [5 empty] | 标段：垃圾中转站设施设备、公厕新建及改造项目（改造6座公厕、新建2座公厕） |  |  | 第 7 页 共 7 页
序号 | 项目编码 | 项目名称 | 项目特征描述 | 计量单位 | 工程量 |  | 金额（元）
[7 empty] | 综合单价 | 综合合价 |  | 其中：暂估价
34 | 031004014001 | 给、排水附（配）件 | 1、材质：铜制品 2、型号、规格：DN100 3、安装方式：表面与地面持平 | 个(组) | 2
分部分项合计
措施项目
单价措施合计
本页小计
合 计
注：为计取规费等的使用，可在表中增设其中：“定额人工费”。
表—08

## 表-11 总价措施项目清单与计价表【287#安装工程】
总价措施项目清单与计价表
工程名称：287#安装工程 |  |  |  | 标段：垃圾中转站设施设备、公厕新建及改造项目（改造6座公厕、新建2座公厕） |  |  |  | 第 1 页 共 2 页
序号 | 项目编码 | 项目名称 | 计算基础 |  | 费率 (%) | 金额 (元) | 调整 费率 (%) |  | 调整后 金额(元) | 备注
1 | 031302001001 | 安全文明施工费
1.1 | 1.1 | 基本费 | 分部分项合计+技术措施项目合计-分部分项设备费-技术措施项目设备费 |  | 1.5
1.2 | 1.2 | 增加费 | 分部分项合计+技术措施项目合计-分部分项设备费-技术措施项目设备费 |  | 0
1.3 | 1.3 | 扬尘污染防治增加费 | 分部分项合计+技术措施项目合计-分部分项设备费-技术措施项目设备费 |  | 0.21
2 | 031302010001 | 按质论价 | 分部分项合计+技术措施项目合计-分部分项设备费-技术措施项目设备费 |  | 0
3 | 031302002001 | 夜间施工 | 分部分项合计+技术措施项目合计-分部分项设备费-技术措施项目设备费
4 | 031302003001 | 非夜间施工照明 | 分部分项合计+技术措施项目合计-分部分项设备费-技术措施项目设备费 | [6 empty] | 在计取非夜间施工照明费时，建筑工程、仿古工程、修缮土建部分仅地下室（地宫）部分可计取；单独装饰、安装工程、园林绿化工程、修缮安装部分仅特殊施工部位内施工项目可计取
5 | 031302004001 | 二次搬运 | 分部分项合计+技术措施项目合计-分部分项设备费-技术措施项目设备费
6 | 031302005001 | 冬雨季施工 | 分部分项合计+技术措施项目合计-分部分项设备费-技术措
编制人（造价人员）： |  |  |  | 复核人（造价工程师）：
表-11
总价措施项目清单与计价表
工程名称：287#安装工程 |  |  |  | 标段：垃圾中转站设施设备、公厕新建及改造项目（改造6座公厕、新建2座公厕） |  |  |  | 第 2 页 共 2 页
序号 | 项目编码 | 项目名称 | 计算基础 |  | 费率 (%) | 金额 (元) | 调整 费率 (%) |  | 调整后 金额(元) | 备注
施项目设备费
7 | 031302006001 | 已完工程及设备保护 | 分部分项合计+技术措施项目合计-分部分项设备费-技术措施项目设备费
8 | 031302008001 | 临时设施 | 分部分项合计+技术措施项目合计-分部分项设备费-技术措施项目设备费
9 | 031302009001 | 赶工措施 | 分部分项合计+技术措施项目合计-分部分项设备费-技术措施项目设备费
10 | 031302011001 | 住宅分户验收 | 分部分项合计+技术措施项目合计-分部分项设备费-技术措施项目设备费 | [6 empty] | 在计取住宅分户验收时，大型土石方工程、桩基工程和地下室部分不计入计费基础
11 | 031302012001 | 建筑工人实名制 | 分部分项合计+技术措施项目合计-分部分项设备费-技术措施项目设备费 | [6 empty] | 建筑工人实名制设备由建筑工人工资专用账户开户银行提供的，建筑工人实名制费用按表中费率乘以0.5系数计取
12 | 031302015001 | 智慧工地费用 | 分部分项合计+技术措施项目合计-分部分项设备费-技术措施项目设备费
13 | 031302013001 | 特殊施工降效 | 分部分项合计+技术措施项目合计-分部分项设备费-技术措施项目设备费
14 | 031302014001 | 协管费 | 分部分项合计+技术措施项目合计-分部分项设备费-技术措施项目设备费
合 计
编制人（造价人员）： |  |  |  | 复核人（造价工程师）：
表-11

## 表-12 其他项目清单与计价汇总表【287#安装工程】
其他项目清单与计价汇总表
工程名称：287#安装工程 |  | 标段：垃圾中转站设施设备、公厕新建及改造项目（改造6座公厕、新建2座公厕） |  |  | 第 1 页 共 1 页
序号 | 项目名称 |  | 金额（元） | 结算金额（元） |  | 备注
一 | 其他项目
1 | 暂列金额 |  |  |  |  | 明细详见表-12-1
2 | 暂估价
2.1 | 材料(工程设备)暂估价 |  | - |  |  | 明细详见表-12-2
2.2 | 专业工程暂估价 |  |  |  |  | 明细详见表-12-3
3 | 计日工 |  |  |  |  | 明细详见表-12-4
4 | 总承包服务费 |  |  |  |  | 明细详见表-12-5
5 | 索赔与现场签证 |  | - |  |  | 明细详见表-12-6
合 计 | [5 empty] | —
表—12

## 表-13 规费、税金项目清单与计价表【287#安装工程】
规费、税金项目清单与计价表
工程名称：287#安装工程 |  |  | 标段：垃圾中转站设施设备、公厕新建及改造项目（改造6座公厕、新建2座公厕） |  | 第 1 页 共 1 页
序号 | 项目名称 | 计算基础 |  | 计算基数 |  | 计算费率(%) | 金额(元)
1 | 规费 | 社会保险费+住房公积金+环境保护税
1.1 | 社会保险费 | 分部分项工程+措施项目+其他项目-分部分项设备费-技术措施项目设备费 |  |  |  | 2.4
1.2 | 住房公积金 | 分部分项工程+措施项目+其他项目-分部分项设备费-技术措施项目设备费 |  |  |  | 0.42
1.3 | 环境保护税 | 分部分项工程+措施项目+其他项目-分部分项设备费-技术措施项目设备费 |  |  |  | 0
2 | 税金 | 分部分项工程+措施项目+其他项目+规费-(甲供材料费+甲供主材费+甲供设备费)/1.01 |  |  |  | 9
合 计
表—13

## 表-08 分部分项工程和单价措施项目清单与计价表【287#_2
分部分项工程和单价措施项目清单与计价表
工程名称：287#新建室外门厅 | [5 empty] | 标段：垃圾中转站设施设备、公厕新建及改造项目（改造6座公厕、新建2座公厕） |  |  | 第 1 页 共 4 页
序号 | 项目编码 | 项目名称 | 项目特征描述 | 计量单位 | 工程量 |  | 金额（元）
[7 empty] | 综合单价 | 综合合价 |  | 其中：暂估价
整个项目
1 | 010101004001 | 挖基坑土方 | 1.土壤类别:三类土 2.挖土深度:1m内 | m3 | 2.42
2 | 010103001001 | 回填方 | 1.素土回填夯实 | m3 | 1.98
3 | 010103002001 | 余方弃置 | 1.余土外运，运距自行考虑 | m3 | 0.44
4 | 010501001001 | 垫层 | 1.混凝土种类:C15商品混凝土 | m3 | 0.09
5 | 010501003001 | 独立基础 | 1.混凝土强度等级:C30商品混凝土 | m3 | 0.36
6 | 010515001001 | 现浇构件钢筋 | 1.钢筋种类、规格:12以内三级钢 | t | 0.026
7 | 010603003001 | 钢管柱 | 1.钢材品种、规格:镀锌方钢管 50*100*3 | t | 0.041
8 | 010604001001 | 钢梁 | 1.钢材品种、规格:镀锌方钢管50*100*3 | t | 0.139
9 | 010606013001 | 零星钢构件 | 1.预埋铁件 | t | 0.087
10 | 010605001001 | 钢板楼板 | 1.钢材品种、规格:彩钢夹芯板屋面 2.彩钢夹芯板厚度:75mm | m2 | 11.49
11 | 010401003001 | 实心砖墙 | 1.砖品种、规格、强度等级:MU20混凝土实心砖 2.墙体类型:隔墙 3.砂浆强度等级、配合比:M5水泥砂浆 | m3 | 2.34
12 | 011201001001 | 墙面一般抹灰 | 1.墙面水泥砂浆抹灰 | m2 | 19.32
本页小计
注：为计取规费等的使用，可在表中增设其中：“定额人工费”。
表—08
分部分项工程和单价措施项目清单与计价表
工程名称：287#新建室外门厅 | [5 empty] | 标段：垃圾中转站设施设备、公厕新建及改造项目（改造6座公厕、新建2座公厕） |  |  | 第 2 页 共 4 页
序号 | 项目编码 | 项目名称 | 项目特征描述 | 计量单位 | 工程量 |  | 金额（元）
[7 empty] | 综合单价 | 综合合价 |  | 其中：暂估价
13 | 011502001002 | 金属装饰线 | 1.面层材料品种、规格:墙面50*80铝方通，厚0.6mm | m2 | 9.66
14 | 011302001002 | 吊顶天棚（纸面石膏板） | 1.吊顶形式、吊杆规格、高度:φ8吊筋 2.龙骨材料种类、规格、中距:装配式U型(不上人型)轻钢龙骨 面层规格300mm*600mm 3.面层材料品种、规格:9.5mm单层纸面石膏板 4.油漆：批腻子两遍，刷白色乳胶漆两遍 | m2 | 11.49
15 | 011502001001 | 金属装饰线 | 1.面层材料品种、规格:天棚50*80铝方通，厚0.6mm | m2 | 11
16 | 010902007001 | 屋面天沟、檐沟 | 1.304不锈钢天沟，厚1.0mm | m | 10.11
17 | 010902001002 | 屋面卷材防水 | 1.卷材品种、规格、厚度:单层SBS改性沥青防水卷材，厚4mm 2.防水层做法：热熔满铺 | m2 | 11.49
18 | 011406001001 | 外墙真石漆 | 1. 喷真石漆两遍 2. 涂刷抗碱底漆 3. 满批两遍腻子 | m2 | 23.12
本页小计
注：为计取规费等的使用，可在表中增设其中：“定额人工费”。
表—08
分部分项工程和单价措施项目清单与计价表
工程名称：287#新建室外门厅 | [5 empty] | 标段：垃圾中转站设施设备、公厕新建及改造项目（改造6座公厕、新建2座公厕） |  |  | 第 3 页 共 4 页
序号 | 项目编码 | 项目名称 | 项目特征描述 | 计量单位 | 工程量 |  | 金额（元）
[7 empty] | 综合单价 | 综合合价 |  | 其中：暂估价
19 | 011204003001 | 块料墙面 | 1.安装方式:8mm1:3 水泥砂浆,6mm1:0.1:2.5 混合砂浆 2.面层材料品种、规格、颜色:300*600釉面砖,厚5mm 3.缝宽、嵌缝材料种类:美缝处理 4.水泥浆抹面 5.基层处理 | m2 | 10.35
20 | 011102001001 | 石材楼地面 | 1.结合层厚度、砂浆配合比:20mm厚1:3干硬性水泥砂浆粘贴 2.面层材料品种、规格、颜色:30mm花岗岩地面面层 | m2 | 11.49
21 | 011208001001 | 柱（梁）面装饰 | 1.梁、柱硅酸钙板封边，做造型线条 2.方钢管龙骨焊接 | m2 | 6.28
22 | 011505001001 | 洗漱台 | 1.成品定制石材洗手台盆，木质柜门，尺寸：2400*600*800mm 2.材料品种、规格、颜色、样式：详见图纸； 3.含大理石台面、柜体、检修门、不锈钢线条； | 个 | 1
本页小计
注：为计取规费等的使用，可在表中增设其中：“定额人工费”。
表—08
分部分项工程和单价措施项目清单与计价表
工程名称：287#新建室外门厅 | [5 empty] | 标段：垃圾中转站设施设备、公厕新建及改造项目（改造6座公厕、新建2座公厕） |  |  | 第 4 页 共 4 页
序号 | 项目编码 | 项目名称 | 项目特征描述 | 计量单位 | 工程量 |  | 金额（元）
[7 empty] | 综合单价 | 综合合价 |  | 其中：暂估价
23 | 011505010001 | 镜面玻璃 | 1.镜面玻璃品种、规格:6mm厚镀银镜面玻璃(成品)，不锈钢包边 | m2 | 3.2
分部分项合计
措施项目
24 | 011701003001 | 脚手架 | 投标人结合现场自行报价 | m2 | 1
25 | 011702001001 | 垫层 模板 | 1.混凝土种类:C15商品混凝土 | m2 | 0.12
26 | 011702001002 | 基础 模板 | 1.混凝土强度等级:C30商品混凝土 | m2 | 0.8
单价措施合计
本页小计
合 计
注：为计取规费等的使用，可在表中增设其中：“定额人工费”。
表—08

## 表-11 总价措施项目清单与计价表【287#新建室外门厅】
总价措施项目清单与计价表
工程名称：287#新建室外门厅 |  |  |  | 标段：垃圾中转站设施设备、公厕新建及改造项目（改造6座公厕、新建2座公厕） |  |  |  | 第 1 页 共 3 页
序号 | 项目编码 | 项目名称 | 计算基础 |  | 费率 (%) | 金额 (元) | 调整 费率 (%) |  | 调整后 金额(元) | 备注
1 | 011707001001 | 安全文明施工费
1.1 | 1.1 | 基本费 | 分部分项合计+技术措施项目合计-分部分项设备费-技术措施项目设备费 |  | 3.1
1.2 | 1.2 | 增加费 | 分部分项合计+技术措施项目合计-分部分项设备费-技术措施项目设备费 |  | 0
1.3 | 1.3 | 扬尘污染防治增加费 | 分部分项合计+技术措施项目合计-分部分项设备费-技术措施项目设备费 |  | 0.31
2 | 011707010001 | 按质论价 | 分部分项合计+技术措施项目合计-分部分项设备费-技术措施项目设备费 |  | 0
3 | 011707002001 | 夜间施工 | 分部分项合计+技术措施项目合计-分部分项设备费-技术措施项目设备费
4 | 011707003001 | 非夜间施工照明 | 分部分项合计+技术措施项目合计-分部分项设备费-技术措施项目设备费 | [6 empty] | 在计取非夜间施工照明费时，建筑工程、仿古工程、修缮土建部分仅地下室（地宫）部分可计取；单独装饰、安装工程、园林绿化工程、修缮安装部分仅特殊施工部位内施工项目可计取
5 | 011707004001 | 二次搬运 | 分部分项合计+技术措施项目合计-分部分项设备费-技术措施项目设备费
6 | 011707005001 | 冬雨季施工 | 分部分项合计+技术措施项目合计-分部分项设备费-技术措
编制人（造价人员）： |  |  |  | 复核人（造价工程师）：
表-11
总价措施项目清单与计价表
工程名称：287#新建室外门厅 |  |  |  | 标段：垃圾中转站设施设备、公厕新建及改造项目（改造6座公厕、新建2座公厕） |  |  |  | 第 2 页 共 3 页
序号 | 项目编码 | 项目名称 | 计算基础 |  | 费率 (%) | 金额 (元) | 调整 费率 (%) |  | 调整后 金额(元) | 备注
施项目设备费
7 | 011707006001 | 地上、地下设施、建筑物的临时保护设施 | 分部分项合计+技术措施项目合计-分部分项设备费-技术措施项目设备费
8 | 011707007001 | 已完工程及设备保护 | 分部分项合计+技术措施项目合计-分部分项设备费-技术措施项目设备费
9 | 011707008001 | 临时设施 | 分部分项合计+技术措施项目合计-分部分项设备费-技术措施项目设备费
10 | 011707009001 | 赶工措施 | 分部分项合计+技术措施项目合计-分部分项设备费-技术措施项目设备费
11 | 011707011001 | 住宅分户验收 | 分部分项合计+技术措施项目合计-分部分项设备费-技术措施项目设备费 | [6 empty] | 在计取住宅分户验收时，大型土石方工程、桩基工程和地下室部分不计入计费基础
12 | 011707012001 | 建筑工人实名制 | 分部分项合计+技术措施项目合计-分部分项设备费-技术措施项目设备费 | [6 empty] | 建筑工人实名制设备由建筑工人工资专用账户开户银行提供的，建筑工人实名制费用按表中费率乘以0.5系数计取
13 | 011707015001 | 智慧工地费用 | 分部分项合计+技术措施项目合计-分部分项设备费-技术措施项目设备费
14 | 011707013001 | 特殊施工降效 | 分部分项合计+技术措施项目合计-分部分项设备费-技术措施项目设备费
15 | 011707014001 | 协管费 | 分部分项合计+技术
编制人（造价人员）： |  |  |  | 复核人（造价工程师）：
表-11
总价措施项目清单与计价表
工程名称：287#新建室外门厅 |  |  |  | 标段：垃圾中转站设施设备、公厕新建及改造项目（改造6座公厕、新建2座公厕） |  |  |  | 第 3 页 共 3 页
序号 | 项目编码 | 项目名称 | 计算基础 |  | 费率 (%) | 金额 (元) | 调整 费率 (%) |  | 调整后 金额(元) | 备注
措施项目合计-分部分项设备费-技术措施项目设备费
合 计
编制人（造价人员）： |  |  |  | 复核人（造价工程师）：
表-11

## 表-12 其他项目清单与计价汇总表【287#新建室外门厅】
其他项目清单与计价汇总表
工程名称：287#新建室外门厅 |  | 标段：垃圾中转站设施设备、公厕新建及改造项目（改造6座公厕、新建2座公厕） |  |  | 第 1 页 共 1 页
序号 | 项目名称 |  | 金额（元） | 结算金额（元） |  | 备注
一 | 其他项目
1 | 暂列金额 |  |  |  |  | 明细详见表-12-1
2 | 暂估价
2.1 | 材料(工程设备)暂估价 |  | - |  |  | 明细详见表-12-2
2.2 | 专业工程暂估价 |  |  |  |  | 明细详见表-12-3
3 | 计日工 |  |  |  |  | 明细详见表-12-4
4 | 总承包服务费 |  |  |  |  | 明细详见表-12-5
5 | 索赔与现场签证 |  | - |  |  | 明细详见表-12-6
合 计 | [5 empty] | —
表—12

## 表-13 规费、税金项目清单与计价表【287#新建室外门厅】
规费、税金项目清单与计价表
工程名称：287#新建室外门厅 |  |  | 标段：垃圾中转站设施设备、公厕新建及改造项目（改造6座公厕、新建2座公厕） |  | 第 1 页 共 1 页
序号 | 项目名称 | 计算基础 |  | 计算基数 |  | 计算费率(%) | 金额(元)
1 | 规费 | 社会保险费+住房公积金+环境保护税
1.1 | 社会保险费 | 分部分项工程+措施项目+其他项目-分部分项设备费-技术措施项目设备费 |  |  |  | 3.2
1.2 | 住房公积金 | 分部分项工程+措施项目+其他项目-分部分项设备费-技术措施项目设备费 |  |  |  | 0.53
1.3 | 环境保护税 | 分部分项工程+措施项目+其他项目-分部分项设备费-技术措施项目设备费 |  |  |  | 0
2 | 税金 | 分部分项工程+措施项目+其他项目+规费-(甲供材料费+甲供主材费+甲供设备费)/1.01 |  |  |  | 9
合 计
表—13

## 表-08 分部分项工程和单价措施项目清单与计价表【265#
分部分项工程和单价措施项目清单与计价表
工程名称：265#装饰工程 | [5 empty] | 标段：垃圾中转站设施设备、公厕新建及改造项目（改造6座公厕、新建2座公厕） |  |  | 第 1 页 共 6 页
序号 | 项目编码 | 项目名称 | 项目特征描述 | 计量单位 | 工程量 |  | 金额（元）
[7 empty] | 综合单价 | 综合合价 |  | 其中：暂估价
拆除项目
1 | 011605002001 | 立面块料拆除 | 1.拆除的基层类型:拆除原内、外墙砖面层 | m2 | 326.09
2 | 011605001001 | 平面块料拆除 | 1.拆除的基层类型:拆除原地砖面层 | m2 | 43.12
3 | 011602001001 | 混凝土地面拆除 | 1.构件名称:拆除混凝土地面 2.拆除构件的厚度或规格尺寸:10cm | m2 | 56.75
4 | 011601001001 | 砖砌体拆除 | 1.拆除砖砌蹲便器台阶 | m3 | 1.01
5 | 011610002001 | 金属门窗拆除 | 1.铝合金拆除 | 樘 | 9
6 | 011610001001 | 木门窗拆除 | 1.木质门拆除 2.尺寸：900*2100 | 樘 | 4
7 | 011606003001 | 天棚面龙骨及饰面拆除 | 1.拆除原室内吊顶及龙骨 | m2 | 40.32
8 | 011607002001 | 防水层拆除 | 1.防水层种类:拆除屋面防水卷材及刚性保护层 | m2 | 83.09
9 | 011612002001 | 洗手池拆除 | 1.拆除洗手池 2.尺寸：2000*600*800 | 个 | 1
10 | 011609002001 | 隔断隔墙拆除 | 1.拆除原成品卫生间隔断 | 间 | 7
11 | 011609002002 | 隔断隔墙拆除 | 1.拆除原小便器隔板 | 块 | 5
12 | 011612002002 | 洗手池拆除 | 1.拆除洗手池 2.尺寸：2600*600*800 | 个 | 1
13 | 011609001001 | 栏杆、栏板拆除 | 1.室外不锈钢扶手拆除 | m | 1.55
14 | 010103002001 | 垃圾外运 | 1.建筑垃圾外运，运距自行考虑 | 项 | 1
装饰项目
本页小计
注：为计取规费等的使用，可在表中增设其中：“定额人工费”。
表—08
分部分项工程和单价措施项目清单与计价表
工程名称：265#装饰工程 | [5 empty] | 标段：垃圾中转站设施设备、公厕新建及改造项目（改造6座公厕、新建2座公厕） |  |  | 第 2 页 共 6 页
序号 | 项目编码 | 项目名称 | 项目特征描述 | 计量单位 | 工程量 |  | 金额（元）
[7 empty] | 综合单价 | 综合合价 |  | 其中：暂估价
15 | 010401012001 | 蹲台砌筑 | 1.砖品种、规格、强度等级:MU20混凝土实心砖 2.砂浆强度等级、配合比:M5水泥砂浆 3.高度：20cm | m2 | 8.42
16 | 011201001002 | 墙面一般抹灰 | 1.8厚1:2.5水泥砂浆 2.12厚1:3水泥砂浆，压入耐碱网格布 3.位置：外墙面 | m2 | 192.61
17 | 011204003001 | 块料墙面 | 1.安装方式:8mm1:3 水泥砂浆,6mm1:0.1:2.5 混合砂浆 2.面层材料品种、规格、颜色:300*600釉面砖,厚5mm 3.缝宽、嵌缝材料种类:美缝处理 4.水泥浆抹面 5.基层处理 | m2 | 153.48
18 | 011101003001 | 细石混凝土楼地面 | 1.100mm厚C25混凝土地面找平 | m2 | 43.12
19 | 010904002001 | 楼（地）面涂膜防水 | 1.防水膜品种:聚氨酯防水涂料，厚1.5mm 2.涂膜厚度、遍数:两遍 | m2 | 43.12
20 | 010903002001 | 墙面涂膜防水 | 1.防水膜品种:聚氨酯防水涂料，厚1.5mm 2.涂膜厚度、遍数:两遍 3.高度:与墙砖高度相同 | m2 | 153.48
本页小计
注：为计取规费等的使用，可在表中增设其中：“定额人工费”。
表—08
分部分项工程和单价措施项目清单与计价表
工程名称：265#装饰工程 | [5 empty] | 标段：垃圾中转站设施设备、公厕新建及改造项目（改造6座公厕、新建2座公厕） |  |  | 第 3 页 共 6 页
序号 | 项目编码 | 项目名称 | 项目特征描述 | 计量单位 | 工程量 |  | 金额（元）
[7 empty] | 综合单价 | 综合合价 |  | 其中：暂估价
21 | 011102003001 | 块料楼地面 | 1.结合层厚度、砂浆配合比:20mm厚1:3干硬性水泥砂浆粘贴 2.面层材料品种、规格、颜色:600*600地砖（防滑）,厚10mm 3.嵌缝材料种类:美缝处理 | m2 | 43.12
22 | 011302001001 | 吊顶天棚（铝板） | 1.吊顶形式、吊杆规格、高度:φ8吊筋 2.龙骨材料种类、规格、中距:装配式U型(不上人型)轻钢龙骨 面层规格300mm*600mm 3.面层材料品种、规格:300*600铝扣板0.8mm厚 | m2 | 28.23
23 | 011302002001 | 格栅吊顶 | 1.龙骨材料种类、规格、中距:铝方通天棚配套吊杆及龙骨 2.面层材料品种、规格:50*80铝方通，厚0.6mm | m2 | 12.09
24 | 010902001001 | 屋面卷材防水 | 1.卷材品种、规格、厚度:SBS改性沥青防水卷材，厚4mm | m2 | 83.09
25 | 010902003001 | 屋面刚性层 | 1.40mm厚C30细石混凝土刚性保护层 | m2 | 83.09
本页小计
注：为计取规费等的使用，可在表中增设其中：“定额人工费”。
表—08
分部分项工程和单价措施项目清单与计价表
工程名称：265#装饰工程 | [5 empty] | 标段：垃圾中转站设施设备、公厕新建及改造项目（改造6座公厕、新建2座公厕） |  |  | 第 4 页 共 6 页
序号 | 项目编码 | 项目名称 | 项目特征描述 | 计量单位 | 工程量 |  | 金额（元）
[7 empty] | 综合单价 | 综合合价 |  | 其中：暂估价
26 | 011406001001 | 真石漆 | 1. 喷真石漆两遍 2. 涂刷抗碱底漆 3. 满批两遍腻子 | m2 | 172.61
27 | 010807001001 | 铝合金窗 | 1.框、扇材质:70系列铝合金平开窗 2.玻璃品种、厚度:5mm白玻 | m2 | 33.83
28 | 010801002001 | 木质门带套 | 门类：成品套装门 1.材质：实木复合门扇厚度：40mm，含门套、门扇、五金配件 2.安装方式：发泡剂填缝，周边打胶收口 3.颜色、样式按设计图纸 | m2 | 7.56
29 | 011210005001 | 成品隔断 | 1.隔断：抗倍特板卫生间隔断 2.板材厚度：15mm 3.含配套五金（门锁、合页、支撑脚、挂钩等） 4.成品安装，打胶密封 5.按设计图纸施工 | 间 | 7
本页小计
注：为计取规费等的使用，可在表中增设其中：“定额人工费”。
表—08
分部分项工程和单价措施项目清单与计价表
工程名称：265#装饰工程 | [5 empty] | 标段：垃圾中转站设施设备、公厕新建及改造项目（改造6座公厕、新建2座公厕） |  |  | 第 5 页 共 6 页
序号 | 项目编码 | 项目名称 | 项目特征描述 | 计量单位 | 工程量 |  | 金额（元）
[7 empty] | 综合单价 | 综合合价 |  | 其中：暂估价
30 | 011210005002 | 成品隔断 | 1.小便器隔板：抗倍特板 2.厚度：15mm 3.含不锈钢支架、固定五金 5.成品安装，密封打胶 6.按图纸尺寸施工 | 块 | 5
31 | 011505001001 | 大理石洗漱台 | 1.大理石洗手台，尺寸2000*600*800mm 2.材料品种、规格、颜色、样式：详见图纸； 3.含大理石台面、柜体、检修门、不锈钢线条； | 个 | 1
32 | 011505005001 | 卫生间扶手 | 1.扶手：残疾人卫生间不锈钢无障碍扶手 2.材质：304 不锈钢，Φ50×2.0mm 3.形式：固定式 4.含不锈钢支架、固定配件 5按规范高度安装，牢固可靠 6.含制作安装、打胶收口 | 套 | 3
本页小计
注：为计取规费等的使用，可在表中增设其中：“定额人工费”。
表—08
分部分项工程和单价措施项目清单与计价表
工程名称：265#装饰工程 | [5 empty] | 标段：垃圾中转站设施设备、公厕新建及改造项目（改造6座公厕、新建2座公厕） |  |  | 第 6 页 共 6 页
序号 | 项目编码 | 项目名称 | 项目特征描述 | 计量单位 | 工程量 |  | 金额（元）
[7 empty] | 综合单价 | 综合合价 |  | 其中：暂估价
33 | 040205004001 | 标志板 | 1.名称：公厕宣传标志标牌 2.材质：按设计 3.制作：含文字、图案、UV 喷绘 / 印刷 4.安装：墙面固定 5.含制作、安装、辅材及成品保护 | 项 | 1
34 | 01B001 | 婴儿床 | 1、名称：壁挂折叠式婴儿床 2、材质：HDPE环保材质 3、规格：870mm*600mm | 张 | 1
35 | 01B002 | 儿童安全椅 | 1.名称:折叠式儿童安全座椅 2.材质:塑料 3.安装方式:打孔式 4.表面工艺:氧化 | 个 | 1
分部分项合计
措施项目
36 | 011701006001 | 脚手架 | 投标人结合现场自行报价 | 项 | 1
单价措施合计
本页小计
合 计
注：为计取规费等的使用，可在表中增设其中：“定额人工费”。
表—08

## 表-11 总价措施项目清单与计价表【265#装饰工程】
总价措施项目清单与计价表
工程名称：265#装饰工程 |  |  |  | 标段：垃圾中转站设施设备、公厕新建及改造项目（改造6座公厕、新建2座公厕） |  |  |  | 第 1 页 共 3 页
序号 | 项目编码 | 项目名称 | 计算基础 |  | 费率 (%) | 金额 (元) | 调整 费率 (%) |  | 调整后 金额(元) | 备注
1 | 011707001001 | 安全文明施工费
1.1 | 1.1 | 基本费 | 分部分项合计+技术措施项目合计-分部分项设备费-技术措施项目设备费 |  | 3.1
1.2 | 1.2 | 增加费 | 分部分项合计+技术措施项目合计-分部分项设备费-技术措施项目设备费 |  | 0
1.3 | 1.3 | 扬尘污染防治增加费 | 分部分项合计+技术措施项目合计-分部分项设备费-技术措施项目设备费 |  | 0.31
2 | 011707010001 | 按质论价 | 分部分项合计+技术措施项目合计-分部分项设备费-技术措施项目设备费 |  | 0
3 | 011707002001 | 夜间施工 | 分部分项合计+技术措施项目合计-分部分项设备费-技术措施项目设备费
4 | 011707003001 | 非夜间施工照明 | 分部分项合计+技术措施项目合计-分部分项设备费-技术措施项目设备费 | [6 empty] | 在计取非夜间施工照明费时，建筑工程、仿古工程、修缮土建部分仅地下室（地宫）部分可计取；单独装饰、安装工程、园林绿化工程、修缮安装部分仅特殊施工部位内施工项目可计取
5 | 011707004001 | 二次搬运 | 分部分项合计+技术措施项目合计-分部分项设备费-技术措施项目设备费
6 | 011707005001 | 冬雨季施工 | 分部分项合计+技术措施项目合计-分部分项设备费-技术措
编制人（造价人员）： |  |  |  | 复核人（造价工程师）：
表-11
总价措施项目清单与计价表
工程名称：265#装饰工程 |  |  |  | 标段：垃圾中转站设施设备、公厕新建及改造项目（改造6座公厕、新建2座公厕） |  |  |  | 第 2 页 共 3 页
序号 | 项目编码 | 项目名称 | 计算基础 |  | 费率 (%) | 金额 (元) | 调整 费率 (%) |  | 调整后 金额(元) | 备注
施项目设备费
7 | 011707006001 | 地上、地下设施、建筑物的临时保护设施 | 分部分项合计+技术措施项目合计-分部分项设备费-技术措施项目设备费
8 | 011707007001 | 已完工程及设备保护 | 分部分项合计+技术措施项目合计-分部分项设备费-技术措施项目设备费
9 | 011707008001 | 临时设施 | 分部分项合计+技术措施项目合计-分部分项设备费-技术措施项目设备费
10 | 011707009001 | 赶工措施 | 分部分项合计+技术措施项目合计-分部分项设备费-技术措施项目设备费
11 | 011707011001 | 住宅分户验收 | 分部分项合计+技术措施项目合计-分部分项设备费-技术措施项目设备费 | [6 empty] | 在计取住宅分户验收时，大型土石方工程、桩基工程和地下室部分不计入计费基础
12 | 011707012001 | 建筑工人实名制 | 分部分项合计+技术措施项目合计-分部分项设备费-技术措施项目设备费 | [6 empty] | 建筑工人实名制设备由建筑工人工资专用账户开户银行提供的，建筑工人实名制费用按表中费率乘以0.5系数计取
13 | 011707015001 | 智慧工地费用 | 分部分项合计+技术措施项目合计-分部分项设备费-技术措施项目设备费
14 | 011707013001 | 特殊施工降效 | 分部分项合计+技术措施项目合计-分部分项设备费-技术措施项目设备费
15 | 011707014001 | 协管费 | 分部分项合计+技术
编制人（造价人员）： |  |  |  | 复核人（造价工程师）：
表-11
总价措施项目清单与计价表
工程名称：265#装饰工程 |  |  |  | 标段：垃圾中转站设施设备、公厕新建及改造项目（改造6座公厕、新建2座公厕） |  |  |  | 第 3 页 共 3 页
序号 | 项目编码 | 项目名称 | 计算基础 |  | 费率 (%) | 金额 (元) | 调整 费率 (%) |  | 调整后 金额(元) | 备注
措施项目合计-分部分项设备费-技术措施项目设备费
合 计
编制人（造价人员）： |  |  |  | 复核人（造价工程师）：
表-11

## 表-12 其他项目清单与计价汇总表【265#装饰工程】
其他项目清单与计价汇总表
工程名称：265#装饰工程 |  | 标段：垃圾中转站设施设备、公厕新建及改造项目（改造6座公厕、新建2座公厕） |  |  | 第 1 页 共 1 页
序号 | 项目名称 |  | 金额（元） | 结算金额（元） |  | 备注
一 | 其他项目
1 | 暂列金额 |  |  |  |  | 明细详见表-12-1
2 | 暂估价
2.1 | 材料(工程设备)暂估价 |  | - |  |  | 明细详见表-12-2
2.2 | 专业工程暂估价 |  |  |  |  | 明细详见表-12-3
3 | 计日工 |  |  |  |  | 明细详见表-12-4
4 | 总承包服务费 |  |  |  |  | 明细详见表-12-5
5 | 索赔与现场签证 |  | - |  |  | 明细详见表-12-6
合 计 | [5 empty] | —
表—12

## 表-12-2 材料(工程设备)暂估价及调整表【265#装饰
材料（工程设备）暂估单价及调整表
工程名称：265#装饰工程 | [5 empty] | 标段：垃圾中转站设施设备、公厕新建及改造项目（改造6座公厕、新建2座公厕） |  |  |  |  | 第 1 页 共 1 页
序号 | 材料 编码 | 材料(工程设备)名称、规格、型号 | 计量单位 | 数量 |  |  | 暂估(元) |  | 确认(元) |  |  | 差额±(元) |  | 备注
|  |  |  | 暂估 | 确认 |  | 单价 | 合价 | 单价 | 合价 |  | 单价 | 合价
1 | DLFCL@6 | 标志板(265#) | 项 |  |  |  | 2600
2 | DLFCL@23 | 婴儿床 | 张 |  |  |  | 750
3 | DLFCL@24 | 儿童安全椅 | 个 |  |  |  | 380
合计
表—12—2

## 表-13 规费、税金项目清单与计价表【265#装饰工程】
规费、税金项目清单与计价表
工程名称：265#装饰工程 |  |  | 标段：垃圾中转站设施设备、公厕新建及改造项目（改造6座公厕、新建2座公厕） |  | 第 1 页 共 1 页
序号 | 项目名称 | 计算基础 |  | 计算基数 |  | 计算费率(%) | 金额(元)
1 | 规费 | 社会保险费+住房公积金+环境保护税
1.1 | 社会保险费 | 分部分项工程+措施项目+其他项目-分部分项设备费-技术措施项目设备费 |  |  |  | 3.2
1.2 | 住房公积金 | 分部分项工程+措施项目+其他项目-分部分项设备费-技术措施项目设备费 |  |  |  | 0.53
1.3 | 环境保护税 | 分部分项工程+措施项目+其他项目-分部分项设备费-技术措施项目设备费 |  |  |  | 0
2 | 税金 | 分部分项工程+措施项目+其他项目+规费-(甲供材料费+甲供主材费+甲供设备费)/1.01 |  |  |  | 9
合 计
表—13

## 表-08 分部分项工程和单价措施项目清单与计价表【265#_1
分部分项工程和单价措施项目清单与计价表
工程名称：265#安装工程 | [5 empty] | 标段：垃圾中转站设施设备、公厕新建及改造项目（改造6座公厕、新建2座公厕） |  |  | 第 1 页 共 7 页
序号 | 项目编码 | 项目名称 | 项目特征描述 | 计量单位 | 工程量 |  | 金额（元）
[7 empty] | 综合单价 | 综合合价 |  | 其中：暂估价
拆除
1 | 03B002 | 水电改造拆除 | 1.卫生间给排水管道、卫生洁具、配电箱、电线线路、开关、插座、灯具拆除，含开槽费用 2.含土方开挖、回填费用 3.含垃圾清运费用 4.投标人根据图纸及现场自行考虑报价，结算不予调整 | 项 | 1
电气
2 | 030404017003 | 配电箱 | 1.配电箱安装 | 台 | 1
3 | 030412001003 | 普通灯具 | 1.名称: 吸顶灯 2.型号:24W LED | 套 | 3
4 | 030412001004 | 普通灯具 | 1.名称: 防水吸顶灯 2.型号:24W LED | 套 | 3
5 | 040801029002 | 照明开关 | 1.名称:单联单控开关 2.规格:250V 16A 3.安装方式:暗装 | 个 | 5
6 | 030404035002 | 插座 | 1.名称:防水五孔插座 2.规格:250V 10A 3.安装方式:暗装 | 个 | 1
7 | 030904003001 | 按钮 | 1.名称:残疾人呼叫按钮 | 个 | 1
8 | 030904005001 | 声光报警器 | 1.名称:声光报警装置 | 个 | 1
本页小计
注：为计取规费等的使用，可在表中增设其中：“定额人工费”。
表—08
分部分项工程和单价措施项目清单与计价表
工程名称：265#安装工程 | [5 empty] | 标段：垃圾中转站设施设备、公厕新建及改造项目（改造6座公厕、新建2座公厕） |  |  | 第 2 页 共 7 页
序号 | 项目编码 | 项目名称 | 项目特征描述 | 计量单位 | 工程量 |  | 金额（元）
[7 empty] | 综合单价 | 综合合价 |  | 其中：暂估价
9 | 030411006003 | 接线盒 | 1.名称:塑料接线盒 2.安装形式:明装 | 个 | 6
10 | 030411006004 | 接线盒 | 1.名称:塑料开关盒 2.安装形式:暗装 | 个 | 6
11 | 030411001003 | 配管 | 1.名称:PC20 2.配置形式:吊顶内 | m | 30.5
12 | 030411001004 | 配管 | 1.名称:PC20 2.配置形式:暗配 | m | 27.4
13 | 030411004002 | 配线 | 1.名称:BV-2.5 2.配线形式:管内照明线路 | m | 176.7
14 | 030411004003 | 配线 | 1.名称:RVS-2*1.5 2.配线形式:管内穿线 | m | 11.8
给排水
15 | 031001006001 | 塑料管 | 1、安装部位：室内 2、介质：自来水 3、材质、规格：PP-R-DN65 4、连接形式：热熔 5、压力试验及吹、洗设计要求：水冲洗和消毒 | m | 10.2
本页小计
注：为计取规费等的使用，可在表中增设其中：“定额人工费”。
表—08
分部分项工程和单价措施项目清单与计价表
工程名称：265#安装工程 | [5 empty] | 标段：垃圾中转站设施设备、公厕新建及改造项目（改造6座公厕、新建2座公厕） |  |  | 第 3 页 共 7 页
序号 | 项目编码 | 项目名称 | 项目特征描述 | 计量单位 | 工程量 |  | 金额（元）
[7 empty] | 综合单价 | 综合合价 |  | 其中：暂估价
16 | 031001006002 | 塑料管 | 1、安装部位：室内 2、介质：自来水 3、材质、规格：PP-R-DN50 4、连接形式：热熔 5、压力试验及吹、洗设计要求：水冲洗和消毒 | m | 8.5
17 | 031001006003 | 塑料管 | 1、安装部位：室内 2、介质：自来水 3、材质、规格：PP-R-DN40 4、连接形式：热熔 5、压力试验及吹、洗设计要求：水冲洗和消毒 | m | 7.9
18 | 031001006004 | 塑料管 | 1、安装部位：室内 2、介质：自来水 3、材质、规格：PP-R-DN32 4、连接形式：热熔 5、压力试验及吹、洗设计要求：水冲洗和消毒 | m | 0.5
本页小计
注：为计取规费等的使用，可在表中增设其中：“定额人工费”。
表—08
分部分项工程和单价措施项目清单与计价表
工程名称：265#安装工程 | [5 empty] | 标段：垃圾中转站设施设备、公厕新建及改造项目（改造6座公厕、新建2座公厕） |  |  | 第 4 页 共 7 页
序号 | 项目编码 | 项目名称 | 项目特征描述 | 计量单位 | 工程量 |  | 金额（元）
[7 empty] | 综合单价 | 综合合价 |  | 其中：暂估价
19 | 031001006005 | 塑料管 | 1、安装部位：室内 2、介质：自来水 3、材质、规格：PP-R-DN25 4、连接形式：热熔 5、压力试验及吹、洗设计要求：水冲洗和消毒 | m | 5.3
20 | 031001006006 | 塑料管 | 1、安装部位：室内 2、介质：自来水 3、材质、规格：PP-R-DN20 4、连接形式：热熔 5、压力试验及吹、洗设计要求：水冲洗和消毒 | m | 3.6
21 | 031001006007 | 塑料管 | 1、安装部位：室内 2、介质：自来水 3、材质、规格：PP-R-DN15 4、连接形式：热熔 5、压力试验及吹、洗设计要求：水冲洗和消毒 | m | 65.1
本页小计
注：为计取规费等的使用，可在表中增设其中：“定额人工费”。
表—08
分部分项工程和单价措施项目清单与计价表
工程名称：265#安装工程 | [5 empty] | 标段：垃圾中转站设施设备、公厕新建及改造项目（改造6座公厕、新建2座公厕） |  |  | 第 5 页 共 7 页
序号 | 项目编码 | 项目名称 | 项目特征描述 | 计量单位 | 工程量 |  | 金额（元）
[7 empty] | 综合单价 | 综合合价 |  | 其中：暂估价
22 | 031001006008 | 塑料管 | 1、安装部位：室内 2、介质：污水 3、材质、规格：U-PVC-DN200 4、连接形式：承插胶粘剂连接 5、阻火圈设计要求：详设计 6、压力试验及吹、洗设计要求：通球试验等 | m | 14.5
23 | 031001006009 | 塑料管 | 1、安装部位：室内 2、介质：污水 3、材质、规格：U-PVC-DN110 4、连接形式：承插胶粘剂连接 5、阻火圈设计要求：详设计 6、压力试验及吹、洗设计要求：通球试验等 | m | 21
24 | 031001006010 | 塑料管 | 1、安装部位：室内 2、介质：污水 3、材质、规格：U-PVC-DN75 4、连接形式：承插胶粘剂连接 5、阻火圈设计要求：详设计 6、压力试验及吹、洗设计要求：通球试验等 | m | 1
本页小计
注：为计取规费等的使用，可在表中增设其中：“定额人工费”。
表—08
分部分项工程和单价措施项目清单与计价表
工程名称：265#安装工程 | [5 empty] | 标段：垃圾中转站设施设备、公厕新建及改造项目（改造6座公厕、新建2座公厕） |  |  | 第 6 页 共 7 页
序号 | 项目编码 | 项目名称 | 项目特征描述 | 计量单位 | 工程量 |  | 金额（元）
[7 empty] | 综合单价 | 综合合价 |  | 其中：暂估价
25 | 031001006011 | 塑料管 | 1、安装部位：室内 2、介质：污水 3、材质、规格：U-PVC-DN50 4、连接形式：承插胶粘剂连接 5、阻火圈设计要求：详设计 6、压力试验及吹、洗设计要求：通球试验等 | m | 21
26 | 031003005002 | 塑料阀门 | 1、名称：铜芯截止阀 2、规格：DN65 | 个 | 2
27 | 031004006001 | 大便器 | 1.材质:陶瓷蹲式大便器 2.含阀门等配件 | 组 | 7
28 | 031004006002 | 大便器 | 1.材质:陶瓷坐式大便器 2.含阀门等配件 | 组 | 2
29 | 031004007001 | 小便器 | 1.材质:陶瓷立式 感应式小便器 2.含阀门等配件 | 组 | 6
30 | 031004008001 | 拖把池 | 1.材质:成品拖把池 2.附件名称、数量:含龙头、管道、阀门等附件 | 组 | 2
31 | 031004004001 | 洗涤盆 | 1.材质:陶瓷立柱式洗手盆 2.附件名称、数量:含龙头、管道、阀门等附件 | 组 | 3
32 | 031004008002 | 地漏 | 1.材质:不锈钢地漏 | 个 | 3
分部分项合计
措施项目
单价措施合计
本页小计
注：为计取规费等的使用，可在表中增设其中：“定额人工费”。
表—08
分部分项工程和单价措施项目清单与计价表
工程名称：265#安装工程 | [5 empty] | 标段：垃圾中转站设施设备、公厕新建及改造项目（改造6座公厕、新建2座公厕） |  |  | 第 7 页 共 7 页
合 计
注：为计取规费等的使用，可在表中增设其中：“定额人工费”。
表—08

## 表-11 总价措施项目清单与计价表【265#安装工程】
总价措施项目清单与计价表
工程名称：265#安装工程 |  |  |  | 标段：垃圾中转站设施设备、公厕新建及改造项目（改造6座公厕、新建2座公厕） |  |  |  | 第 1 页 共 2 页
序号 | 项目编码 | 项目名称 | 计算基础 |  | 费率 (%) | 金额 (元) | 调整 费率 (%) |  | 调整后 金额(元) | 备注
1 | 031302001001 | 安全文明施工费
1.1 | 1.1 | 基本费 | 分部分项合计+技术措施项目合计-分部分项设备费-技术措施项目设备费 |  | 1.5
1.2 | 1.2 | 增加费 | 分部分项合计+技术措施项目合计-分部分项设备费-技术措施项目设备费 |  | 0
1.3 | 1.3 | 扬尘污染防治增加费 | 分部分项合计+技术措施项目合计-分部分项设备费-技术措施项目设备费 |  | 0.21
2 | 031302010001 | 按质论价 | 分部分项合计+技术措施项目合计-分部分项设备费-技术措施项目设备费 |  | 0
3 | 031302002001 | 夜间施工 | 分部分项合计+技术措施项目合计-分部分项设备费-技术措施项目设备费
4 | 031302003001 | 非夜间施工照明 | 分部分项合计+技术措施项目合计-分部分项设备费-技术措施项目设备费 | [6 empty] | 在计取非夜间施工照明费时，建筑工程、仿古工程、修缮土建部分仅地下室（地宫）部分可计取；单独装饰、安装工程、园林绿化工程、修缮安装部分仅特殊施工部位内施工项目可计取
5 | 031302004001 | 二次搬运 | 分部分项合计+技术措施项目合计-分部分项设备费-技术措施项目设备费
6 | 031302005001 | 冬雨季施工 | 分部分项合计+技术措施项目合计-分部分项设备费-技术措
编制人（造价人员）： |  |  |  | 复核人（造价工程师）：
表-11
总价措施项目清单与计价表
工程名称：265#安装工程 |  |  |  | 标段：垃圾中转站设施设备、公厕新建及改造项目（改造6座公厕、新建2座公厕） |  |  |  | 第 2 页 共 2 页
序号 | 项目编码 | 项目名称 | 计算基础 |  | 费率 (%) | 金额 (元) | 调整 费率 (%) |  | 调整后 金额(元) | 备注
施项目设备费
7 | 031302006001 | 已完工程及设备保护 | 分部分项合计+技术措施项目合计-分部分项设备费-技术措施项目设备费
8 | 031302008001 | 临时设施 | 分部分项合计+技术措施项目合计-分部分项设备费-技术措施项目设备费
9 | 031302009001 | 赶工措施 | 分部分项合计+技术措施项目合计-分部分项设备费-技术措施项目设备费
10 | 031302011001 | 住宅分户验收 | 分部分项合计+技术措施项目合计-分部分项设备费-技术措施项目设备费 | [6 empty] | 在计取住宅分户验收时，大型土石方工程、桩基工程和地下室部分不计入计费基础
11 | 031302012001 | 建筑工人实名制 | 分部分项合计+技术措施项目合计-分部分项设备费-技术措施项目设备费 | [6 empty] | 建筑工人实名制设备由建筑工人工资专用账户开户银行提供的，建筑工人实名制费用按表中费率乘以0.5系数计取
12 | 031302015001 | 智慧工地费用 | 分部分项合计+技术措施项目合计-分部分项设备费-技术措施项目设备费
13 | 031302013001 | 特殊施工降效 | 分部分项合计+技术措施项目合计-分部分项设备费-技术措施项目设备费
14 | 031302014001 | 协管费 | 分部分项合计+技术措施项目合计-分部分项设备费-技术措施项目设备费
合 计
编制人（造价人员）： |  |  |  | 复核人（造价工程师）：
表-11

## 表-12 其他项目清单与计价汇总表【265#安装工程】
其他项目清单与计价汇总表
工程名称：265#安装工程 |  | 标段：垃圾中转站设施设备、公厕新建及改造项目（改造6座公厕、新建2座公厕） |  |  | 第 1 页 共 1 页
序号 | 项目名称 |  | 金额（元） | 结算金额（元） |  | 备注
一 | 其他项目
1 | 暂列金额 |  |  |  |  | 明细详见表-12-1
2 | 暂估价
2.1 | 材料(工程设备)暂估价 |  | - |  |  | 明细详见表-12-2
2.2 | 专业工程暂估价 |  |  |  |  | 明细详见表-12-3
3 | 计日工 |  |  |  |  | 明细详见表-12-4
4 | 总承包服务费 |  |  |  |  | 明细详见表-12-5
5 | 索赔与现场签证 |  | - |  |  | 明细详见表-12-6
合 计 | [5 empty] | —
表—12

## 表-13 规费、税金项目清单与计价表【265#安装工程】
规费、税金项目清单与计价表
工程名称：265#安装工程 |  |  | 标段：垃圾中转站设施设备、公厕新建及改造项目（改造6座公厕、新建2座公厕） |  | 第 1 页 共 1 页
序号 | 项目名称 | 计算基础 |  | 计算基数 |  | 计算费率(%) | 金额(元)
1 | 规费 | 社会保险费+住房公积金+环境保护税
1.1 | 社会保险费 | 分部分项工程+措施项目+其他项目-分部分项设备费-技术措施项目设备费 |  |  |  | 2.4
1.2 | 住房公积金 | 分部分项工程+措施项目+其他项目-分部分项设备费-技术措施项目设备费 |  |  |  | 0.42
1.3 | 环境保护税 | 分部分项工程+措施项目+其他项目-分部分项设备费-技术措施项目设备费 |  |  |  | 0
2 | 税金 | 分部分项工程+措施项目+其他项目+规费-(甲供材料费+甲供主材费+甲供设备费)/1.01 |  |  |  | 9
合 计
表—13

## 表-08 分部分项工程和单价措施项目清单与计价表【土建工程】
分部分项工程和单价措施项目清单与计价表
工程名称：土建工程 | [5 empty] | 标段：垃圾中转站设施设备、公厕新建及改造项目（改造6座公厕、新建2座公厕） |  |  | 第 1 页 共 17 页
序号 | 项目编码 | 项目名称 | 项目特征描述 | 计量单位 | 工程量 |  | 金额（元）
[7 empty] | 综合单价 | 综合合价 |  | 其中：暂估价
土石方工程
1 | 010101001001 | 平整场地 | 1、土壤类别：三类土 2、弃土运距：场地范围内平衡； | m2 | 192.1
2 | 010101002001 | 挖一般土方 | 1、土壤类别：三类土； 2、挖土深度：1.5M内 3、弃土运距：扣除回填土后多余土方场地范围内平整； | m3 | 415.74
3 | 010103001001 | 回填方 | 1、密实度要求：夯填； 2、填方材料品种：素土； 3、填方来源、运距：基础挖出土方； | m3 | 344.5
4 | 010103002001 | 余方弃置 | 1.废弃料品种:余土外运 2.运距:运距自行考虑 | m3 | 71.26
砌筑工程
5 | 010401001001 | 砖基础 | 1、砖品种、规格、强度等级：MU20砼实心砖； 2、砂浆强度等级：DM M10预拌水泥砂浆； | m3 | 17.62
本页小计
注：为计取规费等的使用，可在表中增设其中：“定额人工费”。
表—08
分部分项工程和单价措施项目清单与计价表
工程名称：土建工程 | [5 empty] | 标段：垃圾中转站设施设备、公厕新建及改造项目（改造6座公厕、新建2座公厕） |  |  | 第 2 页 共 17 页
序号 | 项目编码 | 项目名称 | 项目特征描述 | 计量单位 | 工程量 |  | 金额（元）
[7 empty] | 综合单价 | 综合合价 |  | 其中：暂估价
6 | 010402001001 | 砌块墙 | 1、砌块品种、规格、强度等级：A5.0、B06级蒸压砂加气砌块； 2、墙体类型：300厚 3、砂浆强度等级：采用DMM7.5预拌水泥砂浆； | m3 | 14.8
7 | 010402001002 | 砌块墙 | 1、砌块品种、规格、强度等级：A5.0、B06级蒸压砂加气砌块； 2、墙体类型：200厚 3、砂浆强度等级：采用DMM7.5预拌水泥砂浆； | m3 | 39.58
8 | 010402001003 | 砌块墙 | 1、砌块品种、规格、强度等级：A5.0、B06级蒸压砂加气砌块； 2、墙体类型：100厚 3、砂浆强度等级：采用DMM7.5预拌水泥砂浆； | m3 | 0.94
混凝土及钢筋混凝土工程
9 | 010501001001 | 垫层 | 1、混凝土种类：商品砼； 2、混凝土强度等级：C15； | m3 | 12.82
10 | 010501002001 | 带形基础 | 1、混凝土种类：商品砼； 2、混凝土强度等级：C30； | m3 | 10.82
本页小计
注：为计取规费等的使用，可在表中增设其中：“定额人工费”。
表—08
分部分项工程和单价措施项目清单与计价表
工程名称：土建工程 | [5 empty] | 标段：垃圾中转站设施设备、公厕新建及改造项目（改造6座公厕、新建2座公厕） |  |  | 第 3 页 共 17 页
序号 | 项目编码 | 项目名称 | 项目特征描述 | 计量单位 | 工程量 |  | 金额（元）
[7 empty] | 综合单价 | 综合合价 |  | 其中：暂估价
11 | 010501003001 | 独立基础 | 1、混凝土种类：商品砼； 2、混凝土强度等级：C30； | m3 | 21.27
12 | 010502001001 | 矩形柱 | 1、混凝土种类：商品砼； 2、混凝土强度等级：C30； | m3 | 12.53
13 | 010502002001 | 构造柱 | 1、混凝土种类：商品砼； 2、混凝土强度等级：C25； | m3 | 9.42
14 | 010503002001 | 矩形梁 | 1、混凝土种类：商品砼； 2、混凝土强度等级：C30； | m3 | 12.77
15 | 010505001001 | 有梁板 | 1、混凝土种类：商品砼； 2、混凝土强度等级：C30； | m3 | 50.32
16 | 010503004001 | 地圈梁 | 1、混凝土种类：商品砼； 2、混凝土强度等级：C25； | m3 | 5.1
17 | 010503004002 | 腰梁 | 1、混凝土种类：商品砼； 2、混凝土强度等级：C25； | m3 | 1.19
18 | 010503005001 | 过梁 | 1、混凝土种类：商品砼； 2、混凝土强度等级：C25； | m3 | 0.4
19 | 010505007001 | 檐沟 | 1、部位：挑檐板； 2、混凝土种类：商品砼； 3、混凝土强度等级：C30； | m3 | 3.99
本页小计
注：为计取规费等的使用，可在表中增设其中：“定额人工费”。
表—08
分部分项工程和单价措施项目清单与计价表
工程名称：土建工程 | [5 empty] | 标段：垃圾中转站设施设备、公厕新建及改造项目（改造6座公厕、新建2座公厕） |  |  | 第 4 页 共 17 页
序号 | 项目编码 | 项目名称 | 项目特征描述 | 计量单位 | 工程量 |  | 金额（元）
[7 empty] | 综合单价 | 综合合价 |  | 其中：暂估价
20 | 010507007001 | 其他构件 | 1、部位：砼线条； 2、混凝土种类：商品砼； 3、混凝土强度等级：C30； | m3 | 1.68
21 | 010515001001 | 现浇构件钢筋 | 1、钢筋种类、规格：12以内，HRB400级钢筋； | t | 9.058
22 | 010515001002 | 现浇构件钢筋 | 1、钢筋种类、规格：25以内，HRB400级钢筋； | t | 4.31
23 | 010515001003 | 现浇构件钢筋 | 1、钢筋种类、规格：12以内，HRB400级钢筋，砌体内加固钢筋 ； | t | 0.343
24 | 010516004001 | 钢筋电渣压力焊接头 | 1、钢筋类型、规格：柱接头钢筋焊接； | 个 | 126
25 | 010516003001 | 机械连接 | 1.连接方式:直螺纹连接 | 个 | 88
门窗工程
26 | 010801002001 | 木质门带套 | 1、门代号及洞口尺寸：M1022、M1027，成品实木复合套装门； 2、不锈钢合页、门吸、执手锁，门样式业主选定； | m2 | 14
本页小计
注：为计取规费等的使用，可在表中增设其中：“定额人工费”。
表—08
分部分项工程和单价措施项目清单与计价表
工程名称：土建工程 | [5 empty] | 标段：垃圾中转站设施设备、公厕新建及改造项目（改造6座公厕、新建2座公厕） |  |  | 第 5 页 共 17 页
序号 | 项目编码 | 项目名称 | 项目特征描述 | 计量单位 | 工程量 |  | 金额（元）
[7 empty] | 综合单价 | 综合合价 |  | 其中：暂估价
27 | 010805005001 | 全玻自由门 | 1、门代号及洞口尺寸：M2031； 2、框材质：不锈钢无框平开门(含门锁等)； 3、玻璃品种、厚度：10厚钢化安全玻璃； | m2 | 6.2
28 | 010807001001 | 隔热上悬窗 | 1、窗代号及洞口尺寸：C0918隔热型铝合金上悬窗、样式详见图纸大样； 2、框、扇材质：100系列深灰色断桥铝、壁厚1.4mm厚国标配件； 3、玻璃品种、厚度：6+12A+6； | m2 | 6.66
29 | 010807001002 | 隔热推拉窗 | 1、窗代号及洞口尺寸：C1206隔热型铝合金推拉窗、样式详见图纸大样； 2、框、扇材质：100系列深灰色断桥铝、壁厚1.4mm厚国标配件； 3、玻璃品种、厚度：6+12A+6； | m2 | 1.44
30 | 011209002001 | 全玻（无框玻璃）幕墙 | 1、窗代号及洞口尺寸：C1228、C1635隔热型铝合金玻璃幕墙，半隐框，纵隐横明、样式详见图纸大样； | m2 | 47.04
本页小计
注：为计取规费等的使用，可在表中增设其中：“定额人工费”。
表—08
分部分项工程和单价措施项目清单与计价表
工程名称：土建工程 | [5 empty] | 标段：垃圾中转站设施设备、公厕新建及改造项目（改造6座公厕、新建2座公厕） |  |  | 第 6 页 共 17 页
序号 | 项目编码 | 项目名称 | 项目特征描述 | 计量单位 | 工程量 |  | 金额（元）
[7 empty] | 综合单价 | 综合合价 |  | 其中：暂估价
屋面及防水工程
31 | 010902003001 | 平屋面 | 1、20厚1:3水泥砂浆面层 2、 10厚低标号砂浆隔离层； 3、 4厚SBS改性沥青防水卷材一道； 4、20厚1:3水泥砂浆找平层； 5、 45厚XPS挤塑聚苯板保温层； 6、最薄处30厚轻集料混凝土2%找坡层； 7、 钢筋混凝土屋面板； | m2 | 21.48
32 | 010901001001 | 瓦屋面 | 1、混凝土瓦； 2、挂瓦条30*30； 3、顺水条40*20@450~600； 4、25厚：1.2.5水泥砂浆找平，内设16号钢丝网，孔径25*25； 5、4厚SBS改性沥青防水卷材一道； 6、20厚1:3水泥砂浆找平层； 7、钢筋混凝土楼板； | m2 | 180.1
本页小计
注：为计取规费等的使用，可在表中增设其中：“定额人工费”。
表—08
分部分项工程和单价措施项目清单与计价表
工程名称：土建工程 | [5 empty] | 标段：垃圾中转站设施设备、公厕新建及改造项目（改造6座公厕、新建2座公厕） |  |  | 第 7 页 共 17 页
序号 | 项目编码 | 项目名称 | 项目特征描述 | 计量单位 | 工程量 |  | 金额（元）
[7 empty] | 综合单价 | 综合合价 |  | 其中：暂估价
33 | 010902007001 | 屋面天沟、檐沟 | 1、SBS卷材防水层3厚 2、SBS卷材附加层2厚 3、1:3水泥砂浆找平层20厚 4、轻集料混凝土找坡层最薄处30厚 5、钢筋混凝土檐沟 | m2 | 42.28
34 | 010902004001 | 屋面排水管 | φ110PVC | m | 18
楼地面装饰工程
35 | 011102003001 | 块料楼地面 | 1、10厚防滑地砖，美缝剂美缝，800*800防滑地砖颜色详见装修图纸； 2、20厚干硬性水泥砂浆结合层； 3、1.5厚聚氨酯三遍涂膜防水层； 3、20厚1:3水泥砂浆（WSM15预拌砂浆）找坡层； 4、100厚C15混凝土垫层； | m2 | 171.97
36 | 011102001001 | 石材楼地面 | 门槛石 1、20厚黑白根大理石，美缝剂美缝； 2、20厚1:3干硬性商品水泥砂浆结合层，表面撒水泥粉； | m2 | 1.4
本页小计
注：为计取规费等的使用，可在表中增设其中：“定额人工费”。
表—08
分部分项工程和单价措施项目清单与计价表
工程名称：土建工程 | [5 empty] | 标段：垃圾中转站设施设备、公厕新建及改造项目（改造6座公厕、新建2座公厕） |  |  | 第 8 页 共 17 页
序号 | 项目编码 | 项目名称 | 项目特征描述 | 计量单位 | 工程量 |  | 金额（元）
[7 empty] | 综合单价 | 综合合价 |  | 其中：暂估价
37 | 011105003001 | 块料踢脚线 | 1、5~10地砖踢脚线； 2、9厚1:2水泥砂浆粘贴层（内掺建筑胶） 3、素水泥浆一道（内掺建筑胶） | m | 10.98
38 | 010401012001 | 零星砌砖 | 1、零星砌砖名称、部位：大便槽砖砌体； 2、砖品种、规格、强度等级：砼实心砖； 3、砂浆强度等级、配合比：水泥M7.5； | m3 | 2.47
39 | 010507001001 | 坡道 | 1、50厚C25细石混凝土面层，随捣随抹成粗麻面； 2、混凝土垫层100厚 2、200厚碎石或碎砖，灌浆； 3、素土夯实（坡度按设计）； | m2 | 10.8
40 | 010507001002 | 散水 | 1、 散水宽600，详见05J909-散8A | m2 | 30.01
墙、柱面装饰与隔断、幕墙工程
41 | 011201001001 | 墙面一般抹灰 | 1、外墙粉刷； 2、6厚抗裂砂浆抹面（压入网格布） 3、9厚1：3水泥砂浆找平 4.、界面剂一道 | m2 | 282.6
本页小计
注：为计取规费等的使用，可在表中增设其中：“定额人工费”。
表—08
分部分项工程和单价措施项目清单与计价表
工程名称：土建工程 | [5 empty] | 标段：垃圾中转站设施设备、公厕新建及改造项目（改造6座公厕、新建2座公厕） |  |  | 第 9 页 共 17 页
序号 | 项目编码 | 项目名称 | 项目特征描述 | 计量单位 | 工程量 |  | 金额（元）
[7 empty] | 综合单价 | 综合合价 |  | 其中：暂估价
42 | 011203001001 | 零星项目一般抹灰 | 1、基层类型、部位：混凝土装饰线条； 2、底层厚度、砂浆配合比：12厚1:3商品水泥砂浆 ； 3、面层厚度、砂浆配合比：8厚1:2商品水泥砂浆 ； | m2 | 43.3
43 | 011203001002 | 零星项目一般抹灰 | 1、基层类型、部位：檐沟； 2、底层厚度、砂浆配合比：12厚1:3商品水泥砂浆 ； 3、面层厚度、砂浆配合比：8厚1:2商品水泥砂浆 ； | m2 | 102.68
44 | 011201001002 | 墙面一般抹灰 | 1、墙体类型：内墙面； 2、5厚1：0.3:0.3水泥石灰膏砂浆粉面 3、5厚1：1：6混合砂浆（WPM5预拌砂浆）抹面，压入抗裂耐碱网格布 4、5厚1:3:9混合砂浆打底 5、喷湿墙面 | m2 | 103.28
本页小计
注：为计取规费等的使用，可在表中增设其中：“定额人工费”。
表—08
分部分项工程和单价措施项目清单与计价表
工程名称：土建工程 | [5 empty] | 标段：垃圾中转站设施设备、公厕新建及改造项目（改造6座公厕、新建2座公厕） |  |  | 第 10 页 共 17 页
序号 | 项目编码 | 项目名称 | 项目特征描述 | 计量单位 | 工程量 |  | 金额（元）
[7 empty] | 综合单价 | 综合合价 |  | 其中：暂估价
45 | 011204003001 | 块料墙面 | 1、内墙面砖300*600，美缝剂勾逢； 2、专业胶粘结层； 3、6厚1：0.5:2.5水泥石灰膏砂浆分层压实抹平； 4、8厚1:1:6水泥石灰砂浆打底扫毛； 5、界面处理剂一道； | m2 | 410.89
46 | 010903002001 | 墙面涂膜防水 | 1、防水膜品种：刷聚氨脂防水涂料（防水高度地面以上300mm）； 2、涂膜厚度、遍数：三涂1.5mm厚； | m2 | 35.04
47 | 010607005001 | 砌块墙钢丝网加固 | 1、加固方式：砖墙与混凝土柱、梁交接处铺设钢丝网 | m2 | 25.49
天棚工程
48 | 011301001001 | 天棚抹灰 | 1、20厚掺防水剂的防水砂浆防潮层 2、界面剂一道 | m2 | 12.1
本页小计
注：为计取规费等的使用，可在表中增设其中：“定额人工费”。
表—08
分部分项工程和单价措施项目清单与计价表
工程名称：土建工程 | [5 empty] | 标段：垃圾中转站设施设备、公厕新建及改造项目（改造6座公厕、新建2座公厕） |  |  | 第 11 页 共 17 页
序号 | 项目编码 | 项目名称 | 项目特征描述 | 计量单位 | 工程量 |  | 金额（元）
[7 empty] | 综合单价 | 综合合价 |  | 其中：暂估价
49 | 011302001001 | 吊顶天棚 | 1、吊顶形式、吊杆规格、高度：8镀锌全丝； 2、龙骨材料种类、规格、中距：铝合金600*600扣板专用龙骨； 3、面层材料品种、规格、：1.0厚600*600白色扣板； | m2 | 161.72
油漆、涂料、裱糊工程
50 | 011406001001 | 抹灰面油漆 | 1、腻子种类：901胶白水泥腻子； 2、刮腻子遍数：二遍； 3、油漆品种、刷漆遍数：内墙乳胶漆二遍； 4、部位：管理间 | m2 | 36.21
51 | 011406001002 | 抹灰面油漆 | 1、真石漆涂料，做法详专业厂家工艺； 2、颜色详见效果图； 3、部位：全部外墙面； | m2 | 334.18
52 | 011407002001 | 天棚喷刷涂料 | 1、乳胶漆饰面 2、0.5厚聚合物普通水泥腻子两遍 | m2 | 12.07
其他装饰工程
本页小计
注：为计取规费等的使用，可在表中增设其中：“定额人工费”。
表—08
分部分项工程和单价措施项目清单与计价表
工程名称：土建工程 | [5 empty] | 标段：垃圾中转站设施设备、公厕新建及改造项目（改造6座公厕、新建2座公厕） |  |  | 第 12 页 共 17 页
序号 | 项目编码 | 项目名称 | 项目特征描述 | 计量单位 | 工程量 |  | 金额（元）
[7 empty] | 综合单价 | 综合合价 |  | 其中：暂估价
53 | 011505001001 | 洗漱台 | 1、材料品种、规格、颜色、样式：详见图纸； 2、含大理石台面、柜体、检修门、不锈钢线条； | m2 | 3.06
54 | 011505010001 | 镜面玻璃 | 1、镜面玻璃品种、规格：6mm厚、镀银镜面玻璃(成品) | m2 | 6.3
55 | 011505004001 | 坐便器抓杆 | 1、2mm厚、直径25mm304不锈钢坐便器抓杆 | 套 | 2
56 | 011505004002 | 坐便器扶手 | 1、2mm厚、304不锈钢坐便器扶手 | 套 | 2
57 | 011505004004 | 水池抓杆 | 1、2mm厚、304不锈钢水池抓杆 | 副 | 2
58 | 011210005001 | 蹲便器隔断 | 1、隔断材料品种、规格、颜色：15mm厚抗倍特板隔断蹲位隔断； 2、配件品种、规格：不锈钢、含每间内一个挂钩； | 间 | 15
59 | 011210006001 | 其他隔断 | 1、小便器隔断间层板、材质12mm厚40cm宽(抗倍特板)； 2、不锈钢支架固定； | 块 | 7
60 | 011505008001 | 卫生纸盒 | 成品不锈钢手纸架 | 个 | 17
61 | 011503001001 | 金属扶手、栏杆、栏板 | 1、不锈钢残疾人坡道扶手，做法详见残疾人坡道扶手图集； | m | 7.3
本页小计
注：为计取规费等的使用，可在表中增设其中：“定额人工费”。
表—08
分部分项工程和单价措施项目清单与计价表
工程名称：土建工程 | [5 empty] | 标段：垃圾中转站设施设备、公厕新建及改造项目（改造6座公厕、新建2座公厕） |  |  | 第 13 页 共 17 页
序号 | 项目编码 | 项目名称 | 项目特征描述 | 计量单位 | 工程量 |  | 金额（元）
[7 empty] | 综合单价 | 综合合价 |  | 其中：暂估价
62 | 040205004001 | 标志板 | 1.名称：公厕宣传标志标牌 2.材质：按设计 3.制作：含文字、图案、UV 喷绘 / 印刷 4.安装：墙面固定 5.含制作、安装、辅材及成品保护 | 项 | 1
排水
63 | 010101003001 | 挖沟槽土方 | 1、土壤类别：三类土； 2、挖土深度：1.5M以内； | m3 | 33.55
64 | 010103001002 | 回填方 | 1、密实度要求：压实度≮92%； 2、填方粒径要求：素土； 3、填方来源、运距：基础挖出土方； | m3 | 21.62
65 | 040501004001 | 塑料管 | 1、材质及规格：HDPE、DN300双壁波纹管、S1型； 2、连接形式：橡胶圈； 3、铺设深度：详见图纸； 4、管道检验及试验要求：按规范要求； | m | 21
本页小计
注：为计取规费等的使用，可在表中增设其中：“定额人工费”。
表—08
分部分项工程和单价措施项目清单与计价表
工程名称：土建工程 | [5 empty] | 标段：垃圾中转站设施设备、公厕新建及改造项目（改造6座公厕、新建2座公厕） |  |  | 第 14 页 共 17 页
序号 | 项目编码 | 项目名称 | 项目特征描述 | 计量单位 | 工程量 |  | 金额（元）
[7 empty] | 综合单价 | 综合合价 |  | 其中：暂估价
66 | 040501004002 | 塑料管 | 1、材质及规格：HDPE、DN200双壁波纹管、S1型； 2、连接形式：橡胶圈； 3、铺设深度：详见图纸； 4、管道检验及试验要求：按规范要求； | m | 10
67 | 040504003001 | 塑料检查井 | 1、检查井材质、规格：采用∅450mm塑料直筒型检查井.平均深度1.1m； 2、井筒、井盖、井圈材质及规格：井盖采用普型球墨铸铁井盖、检查井盖应有雨污标识,检查井设置防坠落网。 | 座 | 8
化粪池(图集22S702-G3-6S)
68 | 010101004001 | 挖基坑土方 | 1、土壤类别：三类土； 2、挖土深度：2.5M以内； 3、弃土运距：扣除回填土后多余土方场地范围内平整； | m3 | 56.14
69 | 010103001003 | 回填方 | 1、密实度要求：夯填； 2、填方材料品种：素土； 3、填方来源、运距：基槽挖出土方； | m3 | 37.99
本页小计
注：为计取规费等的使用，可在表中增设其中：“定额人工费”。
表—08
分部分项工程和单价措施项目清单与计价表
工程名称：土建工程 | [5 empty] | 标段：垃圾中转站设施设备、公厕新建及改造项目（改造6座公厕、新建2座公厕） |  |  | 第 15 页 共 17 页
序号 | 项目编码 | 项目名称 | 项目特征描述 | 计量单位 | 工程量 |  | 金额（元）
[7 empty] | 综合单价 | 综合合价 |  | 其中：暂估价
70 | 010103002002 | 余方弃置 | 1.废弃料品种:余土外运 2.运距:运距自行考虑 | m3 | 18.15
71 | 010501001002 | 垫层 | 1、混凝土种类：商品砼； 2、混凝土强度等级：C15； | m3 | 0.77
72 | 010501004001 | 化粪池底板 | 1、混凝土种类：商品砼； 2、混凝土强度等级：C30抗渗混凝土，抗渗等级为P6； | m3 | 1.61
73 | 010504001001 | 化粪池墙板 | 1、混凝土种类：商品砼； 2、混凝土强度等级：C30抗渗混凝土，抗渗等级为P6； | m3 | 5.49
74 | 010505003001 | 化粪池顶板 | 1、混凝土种类：商品砼； 2、混凝土强度等级：C30抗渗混凝土，抗渗等级为P6； | m3 | 0.25
75 | 010512001001 | 平板 | 1、图代号：GB-2; 2、单件体积：1.2*0.47*0.12； 3、混凝土强度等级：C30； | m3 | 0.27
76 | 010515001004 | 现浇构件钢筋 | 1、钢筋种类、规格：12以内，HRB400级钢筋； | t | 0.695
77 | 010515002001 | 预制构件钢筋 | 1、钢筋种类、规格：10以内，HRB400级钢筋； | t | 0.021
本页小计
注：为计取规费等的使用，可在表中增设其中：“定额人工费”。
表—08
分部分项工程和单价措施项目清单与计价表
工程名称：土建工程 | [5 empty] | 标段：垃圾中转站设施设备、公厕新建及改造项目（改造6座公厕、新建2座公厕） |  |  | 第 16 页 共 17 页
序号 | 项目编码 | 项目名称 | 项目特征描述 | 计量单位 | 工程量 |  | 金额（元）
[7 empty] | 综合单价 | 综合合价 |  | 其中：暂估价
78 | 011702001001 | 基础垫层模板 | 化粪池 | m2 | 1.28
79 | 011702001002 | 池底模板 | 化粪池 | m2 | 3
80 | 011702011001 | 池墙模板 | 化粪池 | m2 | 58.8
81 | 011702016001 | 池盖模板 | 化粪池 | m2 | 1.92
82 | 011202001001 | 池壁抹灰 | 1、2cm厚1:2防水砂浆粉刷； | m2 | 70.68
83 | 010512008001 | 井盖板、井圈 | 1、700球墨铸铁井盖及井座； | 块(套) | 2
84 | 01B001 | 化粪池管道及安装 | 1、通气管、通气帽及管道支墩； 2、防水套管及进出口管道安装； 3、做法详见图集； | 项 | 1
分部分项合计
措施项目
85 | 011701001001 | 综合脚手架 | 层高8m以内 | m2 | 192.1
86 | 011702001003 | 垫层模板 | 垫层模板 | m2 | 22.06
87 | 011702001004 | 带形基础 | 带线基础模板 | m2 | 35.35
88 | 011702001005 | 独立基础 | 独立基础模板 | m2 | 27.7
89 | 011702002001 | 矩形柱 | 矩形柱模板 | m2 | 111.1
90 | 011702003001 | 构造柱 | 构造柱模板 | m2 | 102.97
91 | 011702006001 | 矩形梁 | 矩形梁模板 | m2 | 109.45
92 | 011702014001 | 有梁板 | 有梁板模板 | m2 | 385.2
93 | 011702008001 | 地圈梁 | 地圈梁模板 | m2 | 45
94 | 011702008002 | 腰梁 | 圈梁模板 | m2 | 13.64
95 | 011702009001 | 过梁 | 过梁模板 | m2 | 7.93
96 | 011702025001 | 线条 | 砼线条模板 | m2 | 46.72
97 | 011702022001 | 檐沟 模板 | 挑檐模板 | m2 | 99.3
98 | 011703001001 | 垂直运输 | 投标单位自行考虑报价 | 项 | 1
本页小计
注：为计取规费等的使用，可在表中增设其中：“定额人工费”。
表—08
分部分项工程和单价措施项目清单与计价表
工程名称：土建工程 | [5 empty] | 标段：垃圾中转站设施设备、公厕新建及改造项目（改造6座公厕、新建2座公厕） |  |  | 第 17 页 共 17 页
序号 | 项目编码 | 项目名称 | 项目特征描述 | 计量单位 | 工程量 |  | 金额（元）
[7 empty] | 综合单价 | 综合合价 |  | 其中：暂估价
99 | 011705001001 | 大型机械设备进出场及安拆 | 投标单位自行考虑报价 | 项 | 1
单价措施合计
本页小计
合 计
注：为计取规费等的使用，可在表中增设其中：“定额人工费”。
表—08

## 表-11 总价措施项目清单与计价表【土建工程】
总价措施项目清单与计价表
工程名称：土建工程 |  |  |  | 标段：垃圾中转站设施设备、公厕新建及改造项目（改造6座公厕、新建2座公厕） |  |  |  | 第 1 页 共 3 页
序号 | 项目编码 | 项目名称 | 计算基础 |  | 费率 (%) | 金额 (元) | 调整 费率 (%) |  | 调整后 金额(元) | 备注
1 | 011707001001 | 安全文明施工费
1.1 | 1.1 | 基本费 | 分部分项合计+技术措施项目合计-分部分项设备费-技术措施项目设备费 |  | 3.1
1.2 | 1.2 | 增加费 | 分部分项合计+技术措施项目合计-分部分项设备费-技术措施项目设备费 |  | 0
1.3 | 1.3 | 扬尘污染防治增加费 | 分部分项合计+技术措施项目合计-分部分项设备费-技术措施项目设备费 |  | 0.31
2 | 011707010001 | 按质论价 | 分部分项合计+技术措施项目合计-分部分项设备费-技术措施项目设备费 |  | 0
3 | 011707002001 | 夜间施工 | 分部分项合计+技术措施项目合计-分部分项设备费-技术措施项目设备费
4 | 011707003001 | 非夜间施工照明 | 分部分项合计+技术措施项目合计-分部分项设备费-技术措施项目设备费 | [6 empty] | 在计取非夜间施工照明费时，建筑工程、仿古工程、修缮土建部分仅地下室（地宫）部分可计取；单独装饰、安装工程、园林绿化工程、修缮安装部分仅特殊施工部位内施工项目可计取
5 | 011707004001 | 二次搬运 | 分部分项合计+技术措施项目合计-分部分项设备费-技术措施项目设备费
6 | 011707005001 | 冬雨季施工 | 分部分项合计+技术措施项目合计-分部分项设备费-技术措
编制人（造价人员）： |  |  |  | 复核人（造价工程师）：
表-11
总价措施项目清单与计价表
工程名称：土建工程 |  |  |  | 标段：垃圾中转站设施设备、公厕新建及改造项目（改造6座公厕、新建2座公厕） |  |  |  | 第 2 页 共 3 页
序号 | 项目编码 | 项目名称 | 计算基础 |  | 费率 (%) | 金额 (元) | 调整 费率 (%) |  | 调整后 金额(元) | 备注
施项目设备费
7 | 011707006001 | 地上、地下设施、建筑物的临时保护设施 | 分部分项合计+技术措施项目合计-分部分项设备费-技术措施项目设备费
8 | 011707007001 | 已完工程及设备保护 | 分部分项合计+技术措施项目合计-分部分项设备费-技术措施项目设备费
9 | 011707008001 | 临时设施 | 分部分项合计+技术措施项目合计-分部分项设备费-技术措施项目设备费
10 | 011707009001 | 赶工措施 | 分部分项合计+技术措施项目合计-分部分项设备费-技术措施项目设备费
11 | 011707011001 | 住宅分户验收 | 分部分项合计+技术措施项目合计-分部分项设备费-技术措施项目设备费 | [6 empty] | 在计取住宅分户验收时，大型土石方工程、桩基工程和地下室部分不计入计费基础
12 | 011707012001 | 建筑工人实名制 | 分部分项合计+技术措施项目合计-分部分项设备费-技术措施项目设备费 | [6 empty] | 建筑工人实名制设备由建筑工人工资专用账户开户银行提供的，建筑工人实名制费用按表中费率乘以0.5系数计取
13 | 011707015001 | 智慧工地费用 | 分部分项合计+技术措施项目合计-分部分项设备费-技术措施项目设备费
14 | 011707013001 | 特殊施工降效 | 分部分项合计+技术措施项目合计-分部分项设备费-技术措施项目设备费
15 | 011707014001 | 协管费 | 分部分项合计+技术
编制人（造价人员）： |  |  |  | 复核人（造价工程师）：
表-11
总价措施项目清单与计价表
工程名称：土建工程 |  |  |  | 标段：垃圾中转站设施设备、公厕新建及改造项目（改造6座公厕、新建2座公厕） |  |  |  | 第 3 页 共 3 页
序号 | 项目编码 | 项目名称 | 计算基础 |  | 费率 (%) | 金额 (元) | 调整 费率 (%) |  | 调整后 金额(元) | 备注
措施项目合计-分部分项设备费-技术措施项目设备费
合 计
编制人（造价人员）： |  |  |  | 复核人（造价工程师）：
表-11

## 表-12 其他项目清单与计价汇总表【土建工程】
其他项目清单与计价汇总表
工程名称：土建工程 |  | 标段：垃圾中转站设施设备、公厕新建及改造项目（改造6座公厕、新建2座公厕） |  |  | 第 1 页 共 1 页
序号 | 项目名称 |  | 金额（元） | 结算金额（元） |  | 备注
一 | 其他项目
1 | 暂列金额 |  |  |  |  | 明细详见表-12-1
2 | 暂估价
2.1 | 材料(工程设备)暂估价 |  | - |  |  | 明细详见表-12-2
2.2 | 专业工程暂估价 |  |  |  |  | 明细详见表-12-3
3 | 计日工 |  |  |  |  | 明细详见表-12-4
4 | 总承包服务费 |  |  |  |  | 明细详见表-12-5
5 | 索赔与现场签证 |  | - |  |  | 明细详见表-12-6
合 计 | [5 empty] | —
表—12

## 表-12-2 材料(工程设备)暂估价及调整表【土建工程】
材料（工程设备）暂估单价及调整表
工程名称：土建工程 | [5 empty] | 标段：垃圾中转站设施设备、公厕新建及改造项目（改造6座公厕、新建2座公厕） |  |  |  |  | 第 1 页 共 1 页
序号 | 材料 编码 | 材料(工程设备)名称、规格、型号 | 计量单位 | 数量 |  |  | 暂估(元) |  | 确认(元) |  |  | 差额±(元) |  | 备注
|  |  |  | 暂估 | 确认 |  | 单价 | 合价 | 单价 | 合价 |  | 单价 | 合价
1 | DLFCL@3 | 标志板（新庄） | 项 |  |  |  | 3000
合计
表—12—2

## 表-13 规费、税金项目清单与计价表【土建工程】
规费、税金项目清单与计价表
工程名称：土建工程 |  |  | 标段：垃圾中转站设施设备、公厕新建及改造项目（改造6座公厕、新建2座公厕） |  | 第 1 页 共 1 页
序号 | 项目名称 | 计算基础 |  | 计算基数 |  | 计算费率(%) | 金额(元)
1 | 规费 | 社会保险费+住房公积金+环境保护税
1.1 | 社会保险费 | 分部分项工程+措施项目+其他项目-分部分项设备费-技术措施项目设备费 |  |  |  | 3.2
1.2 | 住房公积金 | 分部分项工程+措施项目+其他项目-分部分项设备费-技术措施项目设备费 |  |  |  | 0.53
1.3 | 环境保护税 | 分部分项工程+措施项目+其他项目-分部分项设备费-技术措施项目设备费 |  |  |  | 0
2 | 税金 | 分部分项工程+措施项目+其他项目+规费-(甲供材料费+甲供主材费+甲供设备费)/1.01 |  |  |  | 9
合 计
表—13

## 表-08 分部分项工程和单价措施项目清单与计价表【安装工程】
分部分项工程和单价措施项目清单与计价表
工程名称：安装工程 | [5 empty] | 标段：垃圾中转站设施设备、公厕新建及改造项目（改造6座公厕、新建2座公厕） |  |  | 第 1 页 共 17 页
序号 | 项目编码 | 项目名称 | 项目特征描述 | 计量单位 | 工程量 |  | 金额（元）
[7 empty] | 综合单价 | 综合合价 |  | 其中：暂估价
电气设备安装工程
1 | 030404017001 | 配电箱 | 1、名称：配电箱AW 2、型号：非标、定制 3、接线端子材质、规格：2.5mm2,4mm2 4、安装方式：嵌墙安装，距地1.8m 5、其他：满足设计图、相关规范、图集及文件要求 | 台 | 1
2 | 030404034001 | 照明开关 | 1、名称：单联单控照明开关 2、规格：10A,250V 3、安装方式：嵌墙暗装,下沿距地 1.3m | 个 | 7
3 | 030404034002 | 照明开关 | 1、名称：双联单控开关 2、规格：10A,250V 3、安装方式：嵌墙暗装,下沿距地 1.3m | 个 | 2
4 | 030404035001 | 插座 | 1、名称：插座 2、规格：10A,250V(安全型、2+3孔) 3、安装方式：嵌墙暗装,下沿距地 0.3m | 个 | 21
本页小计
注：为计取规费等的使用，可在表中增设其中：“定额人工费”。
表—08
分部分项工程和单价措施项目清单与计价表
工程名称：安装工程 | [5 empty] | 标段：垃圾中转站设施设备、公厕新建及改造项目（改造6座公厕、新建2座公厕） |  |  | 第 2 页 共 17 页
序号 | 项目编码 | 项目名称 | 项目特征描述 | 计量单位 | 工程量 |  | 金额（元）
[7 empty] | 综合单价 | 综合合价 |  | 其中：暂估价
5 | 030404035002 | 插座 | 1、名称：插座（配防溅盒） 2、规格：10A,250V(安全型、2+3孔) 3、安装方式：嵌墙暗装,下沿距地 1.3m | 个 | 6
6 | 030404035003 | 插座 | 1、名称：单相空调插座(带开关,壁挂用) 2、规格：10A,250V(安全型、3孔) 3、安装方式：嵌墙暗装,下沿距地 2.2m | 个 | 1
7 | 030404035004 | 插座 | 1、名称：柜式空调插座 2、规格：25A,250V(安全型、3孔) 3、安装方式：嵌墙暗装 | 个 | 2
8 | 030409002001 | 接地母线 | 1、名称：接地母线 2、材质：热镀锌扁钢 3、规格：-40*4 4、安装形式：焊接 5、其他：满足设计图、相关规范、图集及文件要求 | m | 10
9 | 030409002002 | 接地母线 | 1.名称:镀锌扁铁 2.规格:40*4 | m | 5
本页小计
注：为计取规费等的使用，可在表中增设其中：“定额人工费”。
表—08
分部分项工程和单价措施项目清单与计价表
工程名称：安装工程 | [5 empty] | 标段：垃圾中转站设施设备、公厕新建及改造项目（改造6座公厕、新建2座公厕） |  |  | 第 3 页 共 17 页
序号 | 项目编码 | 项目名称 | 项目特征描述 | 计量单位 | 工程量 |  | 金额（元）
[7 empty] | 综合单价 | 综合合价 |  | 其中：暂估价
10 | 030409003001 | 避雷引下线 | 1、名称：防雷引下线 2、材质：利用建筑物主筋引下 3、安装形式：焊接 4、其他：满足设计图、相关规范、图集及文件要求 | m | 18
11 | 030409008001 | 等电位端子箱、测试板 | 1、名称：测试板 断接卡 2、材质：不锈钢 3、规格：-40*4 4、其他：满足设计图、相关规范、图集及文件要求 | 台(块) | 4
12 | 030409008002 | 等电位端子箱、测试板 | 1、名称：总等电位箱 2、材质：钢质 3、规格：TD22 4、其他：满足设计图、相关规范、图集及文件要求 | 台(块) | 1
13 | 030409008003 | 等电位端子箱、测试板 | 1、名称：分等电位箱 2、材质：钢质 3、规格：TD22 4、其他：满足设计图、相关规范、图集及文件要求 | 台(块) | 2
本页小计
注：为计取规费等的使用，可在表中增设其中：“定额人工费”。
表—08
分部分项工程和单价措施项目清单与计价表
工程名称：安装工程 | [5 empty] | 标段：垃圾中转站设施设备、公厕新建及改造项目（改造6座公厕、新建2座公厕） |  |  | 第 4 页 共 17 页
序号 | 项目编码 | 项目名称 | 项目特征描述 | 计量单位 | 工程量 |  | 金额（元）
[7 empty] | 综合单价 | 综合合价 |  | 其中：暂估价
14 | 030409005001 | 避雷网 | 1、名称：屋面避雷网 2、材质：镀锌圆钢 3、规格：10 4、安装形式：焊接 5、其他：满足设计图、相关规范、图集及文件要求 | m | 60.4
15 | 030409004001 | 接地网焊接 | 1、名称：接地网焊接 2、材质：利用基础钢筋 3、安装形式：焊接 4、其他：满足设计图、相关规范、图集及文件要求 | m | 61
16 | 030409001001 | 接地极 | 1.名称:接地极 2.材质:镀锌扁钢40*4*1000 3.土质:普通土 | 根 | 4
17 | 030411001001 | 配管 | 1、名称：电线管 2、材质：PvC 3、规格：DN20 4、配置形式：暗配 | m | 155.4
18 | 030411001002 | 配管 | 1、名称：电线管 2、材质：PVC 3、规格：DN25 4、配置形式：暗配 | m | 35.6
19 | 030411001003 | 配管 | 1、名称：钢管 2、材质：sc 3、规格：DN70 4、配置形式：暗配 | m | 2.9
本页小计
注：为计取规费等的使用，可在表中增设其中：“定额人工费”。
表—08
分部分项工程和单价措施项目清单与计价表
工程名称：安装工程 | [5 empty] | 标段：垃圾中转站设施设备、公厕新建及改造项目（改造6座公厕、新建2座公厕） |  |  | 第 5 页 共 17 页
序号 | 项目编码 | 项目名称 | 项目特征描述 | 计量单位 | 工程量 |  | 金额（元）
[7 empty] | 综合单价 | 综合合价 |  | 其中：暂估价
20 | 030411004001 | 配线 | 1、名称：铜芯塑料线 2、配线形式：暗配 3、型号：BV 4、规格：2.5mm2 5、材质：铜芯 | m | 518.32
21 | 030411004003 | 配线 | 1、名称：铜芯塑料线 2、配线形式：暗配 3、型号：BV 4、规格：4mm2 5、材质：铜芯 | m | 148.65
22 | 030411006001 | 接线盒 | 1、名称：开关插座盒 2、材质：PVC材质 3、规格：86型 4、安装形式：暗敷 | 个 | 39
23 | 030412001001 | 普通灯具 | 1、名称：吸顶灯 2、型号：LED 3、规格：18W | 套 | 10
24 | 030412001002 | 普通灯具 | 1、名称：防水吸顶灯 2、型号：LED 3、规格：18W | 套 | 5
25 | 030411006002 | 接线盒 | 1、名称：接线盒 2、材质：PVC材质 3、规格：86型 4、安装形式：暗敷 | 个 | 15
本页小计
注：为计取规费等的使用，可在表中增设其中：“定额人工费”。
表—08
分部分项工程和单价措施项目清单与计价表
工程名称：安装工程 | [5 empty] | 标段：垃圾中转站设施设备、公厕新建及改造项目（改造6座公厕、新建2座公厕） |  |  | 第 6 页 共 17 页
序号 | 项目编码 | 项目名称 | 项目特征描述 | 计量单位 | 工程量 |  | 金额（元）
[7 empty] | 综合单价 | 综合合价 |  | 其中：暂估价
26 | 030412006001 | 灭蚊器 | 1、名称：灭蚊器 2、型号：紫外灯管 3、规格：光波诱蚊+电击灭蚊 | 套 | 5
27 | 030412006002 | 卫生间消毒灯 | 1、名称：卫生间消毒灯 2、型号：IP55 3、规格：40W | 套 | 5
28 | 040602044001 | 除臭消毒机 | 1、类型：除臭消毒机 2、功能：杀菌、消毒 3、规格、型号：220V 4、参数：2m3/小时 | 套 | 6
29 | 030414002001 | 送配电装置系统 | 1、名称：送配电系统调试 2、电压等级（kV）：1KV 3、其他：满足设计图、相关规范、图集及文件要求 | 系统 | 1
30 | 030414011001 | 接地装置 | 1、名称：接地网调试 2、其他：满足设计图、相关规范、图集及文件要求 | 系统 | 1
弱电
31 | 030411001004 | 配管 | 1、名称：电线管 2、材质：PvC 3、规格：DN20 4、配置形式：暗配 | m | 50.6
本页小计
注：为计取规费等的使用，可在表中增设其中：“定额人工费”。
表—08
分部分项工程和单价措施项目清单与计价表
工程名称：安装工程 | [5 empty] | 标段：垃圾中转站设施设备、公厕新建及改造项目（改造6座公厕、新建2座公厕） |  |  | 第 7 页 共 17 页
序号 | 项目编码 | 项目名称 | 项目特征描述 | 计量单位 | 工程量 |  | 金额（元）
[7 empty] | 综合单价 | 综合合价 |  | 其中：暂估价
32 | 030411001005 | 配管 | 1、名称：电线管 2、材质：PVC 3、规格：DN25 4、配置形式：暗配 | m | 25.8
33 | 030411001006 | 配管 | 1、名称：钢管 2、材质：sc 3、规格：DN50 4、配置形式：暗配 | m | 3.5
34 | 030411001007 | 配管 | 1、名称：钢管 2、材质：sc 3、规格：DN40 4、配置形式：暗配 | m | 7
35 | 030502007001 | 光缆 | 1.名称:超五类网线 | m | 100
36 | 030502012001 | 信息插座 | 1.名称:网络插座 2.安装方式:暗装 3.底盒材质、规格:87 | 个 | 5
37 | 030502004001 | 电视、电话插座 | 1.名称:电话插座 2.安装方式:暗装 3.底盒材质、规格:87 | 个 | 1
38 | 030502004002 | 电视、电话插座 | 1.名称:电视插座 2.安装方式:暗装 3.底盒材质、规格:87 | 个 | 3
消防工程
本页小计
注：为计取规费等的使用，可在表中增设其中：“定额人工费”。
表—08
分部分项工程和单价措施项目清单与计价表
工程名称：安装工程 | [5 empty] | 标段：垃圾中转站设施设备、公厕新建及改造项目（改造6座公厕、新建2座公厕） |  |  | 第 8 页 共 17 页
序号 | 项目编码 | 项目名称 | 项目特征描述 | 计量单位 | 工程量 |  | 金额（元）
[7 empty] | 综合单价 | 综合合价 |  | 其中：暂估价
39 | 030901013001 | 灭火器 | 1、形式：装于灭火器箱内，其余详设计 2、规格、型号：MF/ABC3型2具 | 具(组) | 1
给排水、采暖、燃气工程
40 | 031001006001 | 塑料管 | 1、安装部位：室内 2、介质：自来水 3、材质、规格：PP-R-DN100 4、连接形式：热熔 5、压力试验及吹、洗设计要求：水冲洗和消毒 | m | 9.1
41 | 031001006002 | 塑料管 | 1、安装部位：室内 2、介质：自来水 3、材质、规格：PP-R-DN80 4、连接形式：热熔 5、压力试验及吹、洗设计要求：水冲洗和消毒 | m | 5
本页小计
注：为计取规费等的使用，可在表中增设其中：“定额人工费”。
表—08
分部分项工程和单价措施项目清单与计价表
工程名称：安装工程 | [5 empty] | 标段：垃圾中转站设施设备、公厕新建及改造项目（改造6座公厕、新建2座公厕） |  |  | 第 9 页 共 17 页
序号 | 项目编码 | 项目名称 | 项目特征描述 | 计量单位 | 工程量 |  | 金额（元）
[7 empty] | 综合单价 | 综合合价 |  | 其中：暂估价
42 | 031001006003 | 塑料管 | 1、安装部位：室内 2、介质：自来水 3、材质、规格：PP-R-DN65 4、连接形式：热熔 5、压力试验及吹、洗设计要求：水冲洗和消毒 | m | 11.2
43 | 031001006004 | 塑料管 | 1、安装部位：室内 2、介质：自来水 3、材质、规格：PP-R-DN50 4、连接形式：热熔 5、压力试验及吹、洗设计要求：水冲洗和消毒 | m | 8.8
44 | 031001006005 | 塑料管 | 1、安装部位：室内 2、介质：自来水 3、材质、规格：PP-R-DN40 4、连接形式：热熔 5、压力试验及吹、洗设计要求：水冲洗和消毒 | m | 19.2
本页小计
注：为计取规费等的使用，可在表中增设其中：“定额人工费”。
表—08
分部分项工程和单价措施项目清单与计价表
工程名称：安装工程 | [5 empty] | 标段：垃圾中转站设施设备、公厕新建及改造项目（改造6座公厕、新建2座公厕） |  |  | 第 10 页 共 17 页
序号 | 项目编码 | 项目名称 | 项目特征描述 | 计量单位 | 工程量 |  | 金额（元）
[7 empty] | 综合单价 | 综合合价 |  | 其中：暂估价
45 | 031001006006 | 塑料管 | 1、安装部位：室内 2、介质：自来水 3、材质、规格：PP-R-DN32 4、连接形式：热熔 5、压力试验及吹、洗设计要求：水冲洗和消毒 | m | 9.1
46 | 031001006007 | 塑料管 | 1、安装部位：室内 2、介质：自来水 3、材质、规格：PP-R-DN25 4、连接形式：热熔 5、压力试验及吹、洗设计要求：水冲洗和消毒 | m | 3.5
47 | 031001006008 | 塑料管 | 1、安装部位：室内 2、介质：自来水 3、材质、规格：PP-R-DN20 4、连接形式：热熔 5、压力试验及吹、洗设计要求：水冲洗和消毒 | m | 3.8
本页小计
注：为计取规费等的使用，可在表中增设其中：“定额人工费”。
表—08
分部分项工程和单价措施项目清单与计价表
工程名称：安装工程 | [5 empty] | 标段：垃圾中转站设施设备、公厕新建及改造项目（改造6座公厕、新建2座公厕） |  |  | 第 11 页 共 17 页
序号 | 项目编码 | 项目名称 | 项目特征描述 | 计量单位 | 工程量 |  | 金额（元）
[7 empty] | 综合单价 | 综合合价 |  | 其中：暂估价
48 | 031001006009 | 塑料管 | 1、安装部位：室内 2、介质：自来水 3、材质、规格：PP-R-DN15 4、连接形式：热熔 5、压力试验及吹、洗设计要求：水冲洗和消毒 | m | 8.8
49 | 031001006010 | 塑料管 | 1、安装部位：室内 2、介质：污水 3、材质、规格：U-PVC-DN200 4、连接形式：承插胶粘剂连接 5、阻火圈设计要求：详设计 6、压力试验及吹、洗设计要求：通球试验等 | m | 31.9
50 | 031001006011 | 塑料管 | 1、安装部位：室内 2、介质：污水 3、材质、规格：U-PVC-DN150 4、连接形式：承插胶粘剂连接 5、阻火圈设计要求：详设计 6、压力试验及吹、洗设计要求：通球试验等 | m | 31.9
本页小计
注：为计取规费等的使用，可在表中增设其中：“定额人工费”。
表—08
分部分项工程和单价措施项目清单与计价表
工程名称：安装工程 | [5 empty] | 标段：垃圾中转站设施设备、公厕新建及改造项目（改造6座公厕、新建2座公厕） |  |  | 第 12 页 共 17 页
序号 | 项目编码 | 项目名称 | 项目特征描述 | 计量单位 | 工程量 |  | 金额（元）
[7 empty] | 综合单价 | 综合合价 |  | 其中：暂估价
51 | 031001006012 | 塑料管 | 1、安装部位：室内 2、介质：污水 3、材质、规格：U-PVC-DN110 4、连接形式：承插胶粘剂连接 5、阻火圈设计要求：详设计 6、压力试验及吹、洗设计要求：通球试验等 | m | 55.8
52 | 031001006013 | 塑料管 | 1、安装部位：室内 2、介质：污水 3、材质、规格：U-PVC-DN75 4、连接形式：承插胶粘剂连接 5、阻火圈设计要求：详设计 6、压力试验及吹、洗设计要求：通球试验等 | m | 1
53 | 031001006014 | 塑料管 | 1、安装部位：室内 2、介质：污水 3、材质、规格：U-PVC-DN50 4、连接形式：承插胶粘剂连接 5、阻火圈设计要求：详设计 6、压力试验及吹、洗设计要求：通球试验等 | m | 14
54 | 031003005001 | 塑料阀门 | 1、名称：铜芯截止阀 2、规格：DN100 | 个 | 1
本页小计
注：为计取规费等的使用，可在表中增设其中：“定额人工费”。
表—08
分部分项工程和单价措施项目清单与计价表
工程名称：安装工程 | [5 empty] | 标段：垃圾中转站设施设备、公厕新建及改造项目（改造6座公厕、新建2座公厕） |  |  | 第 13 页 共 17 页
序号 | 项目编码 | 项目名称 | 项目特征描述 | 计量单位 | 工程量 |  | 金额（元）
[7 empty] | 综合单价 | 综合合价 |  | 其中：暂估价
55 | 031003005002 | 塑料阀门 | 1、名称：铜芯截止阀 2、规格：DN80 | 个 | 1
56 | 031003013001 | 水表 | 1、安装部位（室内外）：室外 2、型号、规格：DN100 | 组(个) | 1
57 | 031004003001 | 单冷水感应水嘴台下式洗脸盆 | 1、材质：白釉陶瓷 2、规格、类型：台下式洗脸盆 3、组装形式：单冷水感应水嘴 4、附件名称、数量：扳把式脸盆水嘴、角阀、金属软管等 | 组 | 5
58 | 031004003002 | 单冷水感应水嘴台下式洗脸盆（儿童） | 1、材质：白釉陶瓷 2、规格、类型：台下式洗脸盆（儿童） 3、组装形式：单冷水感应水嘴 4、附件名称、数量：扳把式脸盆水嘴、角阀、金属软管等 | 组 | 2
59 | 031004003003 | 单冷水感应水嘴台上式洗脸盆 | 1、材质：白釉陶瓷 2、规格、类型：台上式洗脸盆 3、组装形式：单冷水感应水嘴 4、附件名称、数量：扳把式脸盆水嘴、角阀、金属软管等 | 组 | 1
本页小计
注：为计取规费等的使用，可在表中增设其中：“定额人工费”。
表—08
分部分项工程和单价措施项目清单与计价表
工程名称：安装工程 | [5 empty] | 标段：垃圾中转站设施设备、公厕新建及改造项目（改造6座公厕、新建2座公厕） |  |  | 第 14 页 共 17 页
序号 | 项目编码 | 项目名称 | 项目特征描述 | 计量单位 | 工程量 |  | 金额（元）
[7 empty] | 综合单价 | 综合合价 |  | 其中：暂估价
60 | 031004004001 | 污水池 | 1、材质：白釉陶瓷 2、规格、类型：污水池 3、附件名称、数量：水嘴、排水栓等 | 组 | 2
61 | 031004006001 | 大便器 | 1、材质：白釉陶瓷 2、规格、类型：蹲便器 3、组装形式：感应式 4、附件名称、数量：冲水器配件、大便器密封圈等 | 组 | 15
62 | 031004006002 | 大便器 | 1、材质：白釉陶瓷 2、规格、类型：坐便器 3、组装形式：坐箱式 4、附件名称、数量：角阀、计金属软管、大便器密封圈等 | 组 | 2
63 | 031004006003 | 大便器 | 1、材质：白釉陶瓷 2、规格、类型：儿童坐便器 3、组装形式：坐箱式 4、附件名称、数量：冲水器配件、大便器密封圈等 | 组 | 1
本页小计
注：为计取规费等的使用，可在表中增设其中：“定额人工费”。
表—08
分部分项工程和单价措施项目清单与计价表
工程名称：安装工程 | [5 empty] | 标段：垃圾中转站设施设备、公厕新建及改造项目（改造6座公厕、新建2座公厕） |  |  | 第 15 页 共 17 页
序号 | 项目编码 | 项目名称 | 项目特征描述 | 计量单位 | 工程量 |  | 金额（元）
[7 empty] | 综合单价 | 综合合价 |  | 其中：暂估价
64 | 031004007001 | 小便器 | 1、材质：白釉陶瓷 2、规格、类型：小便器(立式) 3、组装形式：感应式冲洗阀 4、附件名称、数量：排水栓等 | 组 | 6
65 | 031004007002 | 小便器 | 1、材质：白釉陶瓷 2、规格、类型：儿童小便器(立式)，品牌为TOTO、箭牌、科勒、法恩莎等 3、组装形式：感应式冲洗阀 | 组 | 1
66 | 031004014001 | 给、排水附（配）件 | 1、材质：铝合金或铜防反溢地漏，箅子均为镀铬制品 2、型号、规格：DN50 3、安装方式：表面与地面持平 | 个(组) | 7
67 | 031004014002 | 给、排水附（配）件 | 1、材质：铜制品 2、型号、规格：DN100 3、安装方式：表面与地面持平 | 个(组) | 7
68 | 03B001 | 水表井 | 1、名称：水表井 2、规格、型号：详见01SS105 | 座 | 1
69 | 031004009001 | 烘干机 | 1、材质：全自动感应式烘干机 2、功率：≥2000W | 台 | 2
本页小计
注：为计取规费等的使用，可在表中增设其中：“定额人工费”。
表—08
分部分项工程和单价措施项目清单与计价表
工程名称：安装工程 | [5 empty] | 标段：垃圾中转站设施设备、公厕新建及改造项目（改造6座公厕、新建2座公厕） |  |  | 第 16 页 共 17 页
序号 | 项目编码 | 项目名称 | 项目特征描述 | 计量单位 | 工程量 |  | 金额（元）
[7 empty] | 综合单价 | 综合合价 |  | 其中：暂估价
70 | 030701003001 | 空调器 | 1、名称：柜式空调机 2、型号：冷暖电辅-国家3C认证 3、规格：3匹 4、安装形式：落地式 | 台(组) | 2
71 | 03B002 | 婴儿床 | 1、名称：壁挂折叠式婴儿床 2、材质：HDPE环保材质 3、规格：870mm*600mm | 张 | 1
72 | 03B003 | 有婴儿台功能的多功能台 | 有婴儿台功能的多功能台：详设计 | 项 | 1
73 | 03B004 | 儿童安全座椅 | 1、名称：折叠式儿童安全座椅 2、材质：塑料 3、安装方式：打孔式 4、表面工艺：氧化 | 个 | 1
74 | 030108006001 | 卫生间风幕机 | 1、名称：卫生间风幕机 2、型号：自然风型，风速≥10M/S 3、规格：同卫生间入口门宽度一致 4、材质：铝合金 | 台 | 1
75 | 03B005 | 地面吹风机 | 1、名称：地面吹风机 2、功率：≥3000W 3、风量：≥2900m3/h，地面速干，地毯除湿 | 个 | 1
本页小计
注：为计取规费等的使用，可在表中增设其中：“定额人工费”。
表—08
分部分项工程和单价措施项目清单与计价表
工程名称：安装工程 | [5 empty] | 标段：垃圾中转站设施设备、公厕新建及改造项目（改造6座公厕、新建2座公厕） |  |  | 第 17 页 共 17 页
序号 | 项目编码 | 项目名称 | 项目特征描述 | 计量单位 | 工程量 |  | 金额（元）
[7 empty] | 综合单价 | 综合合价 |  | 其中：暂估价
76 | 03B006 | 自动刷鞋机 | 1、名称：自动刷鞋机 2、功率：≥60W,220V 3、其他：感应式启动、组合式球形毛刷、铜线圈电机及大容量储油盒等 4、参考尺寸（不小于）：840mm*530mm*300mm | 台 | 1
77 | 03B009 | 茶水机 | 1.遥控智能双温双显双出水口下置水桶全自动立式泡茶机，符合业主要求 | 台 | 1
78 | 03B007 | 自动售纸机 | 自动售纸机，符合业主要求。 | 个 | 2
79 | 03B008 | 沙发 | 铁艺沙发3人座，符合业主要求。 | 套 | 2
80 | 03B011 | 茶几 | 1.定制木质茶几 2、符合业主要求 | 套 | 1
81 | 03B010 | 书柜 | 1.定制实木板书柜 2、符合业主要求 | m2 | 3.5
分部分项合计
措施项目
82 | 031301017001 | 脚手架搭拆 | 投标人结合现场自行报价 | 项 | 1
单价措施合计
本页小计
合 计
注：为计取规费等的使用，可在表中增设其中：“定额人工费”。
表—08

## 表-11 总价措施项目清单与计价表【安装工程】
总价措施项目清单与计价表
工程名称：安装工程 |  |  |  | 标段：垃圾中转站设施设备、公厕新建及改造项目（改造6座公厕、新建2座公厕） |  |  |  | 第 1 页 共 2 页
序号 | 项目编码 | 项目名称 | 计算基础 |  | 费率 (%) | 金额 (元) | 调整 费率 (%) |  | 调整后 金额(元) | 备注
1 | 031302001001 | 安全文明施工费
1.1 | 1.1 | 基本费 | 分部分项合计+技术措施项目合计-分部分项设备费-技术措施项目设备费 |  | 1.5
1.2 | 1.2 | 增加费 | 分部分项合计+技术措施项目合计-分部分项设备费-技术措施项目设备费 |  | 0
1.3 | 1.3 | 扬尘污染防治增加费 | 分部分项合计+技术措施项目合计-分部分项设备费-技术措施项目设备费 |  | 0.21
2 | 031302010001 | 按质论价 | 分部分项合计+技术措施项目合计-分部分项设备费-技术措施项目设备费 |  | 0
3 | 031302002001 | 夜间施工 | 分部分项合计+技术措施项目合计-分部分项设备费-技术措施项目设备费
4 | 031302003001 | 非夜间施工照明 | 分部分项合计+技术措施项目合计-分部分项设备费-技术措施项目设备费 | [6 empty] | 在计取非夜间施工照明费时，建筑工程、仿古工程、修缮土建部分仅地下室（地宫）部分可计取；单独装饰、安装工程、园林绿化工程、修缮安装部分仅特殊施工部位内施工项目可计取
5 | 031302004001 | 二次搬运 | 分部分项合计+技术措施项目合计-分部分项设备费-技术措施项目设备费
6 | 031302005001 | 冬雨季施工 | 分部分项合计+技术措施项目合计-分部分项设备费-技术措
编制人（造价人员）： |  |  |  | 复核人（造价工程师）：
表-11
总价措施项目清单与计价表
工程名称：安装工程 |  |  |  | 标段：垃圾中转站设施设备、公厕新建及改造项目（改造6座公厕、新建2座公厕） |  |  |  | 第 2 页 共 2 页
序号 | 项目编码 | 项目名称 | 计算基础 |  | 费率 (%) | 金额 (元) | 调整 费率 (%) |  | 调整后 金额(元) | 备注
施项目设备费
7 | 031302006001 | 已完工程及设备保护 | 分部分项合计+技术措施项目合计-分部分项设备费-技术措施项目设备费
8 | 031302008001 | 临时设施 | 分部分项合计+技术措施项目合计-分部分项设备费-技术措施项目设备费
9 | 031302009001 | 赶工措施 | 分部分项合计+技术措施项目合计-分部分项设备费-技术措施项目设备费
10 | 031302011001 | 住宅分户验收 | 分部分项合计+技术措施项目合计-分部分项设备费-技术措施项目设备费 | [6 empty] | 在计取住宅分户验收时，大型土石方工程、桩基工程和地下室部分不计入计费基础
11 | 031302012001 | 建筑工人实名制 | 分部分项合计+技术措施项目合计-分部分项设备费-技术措施项目设备费 | [6 empty] | 建筑工人实名制设备由建筑工人工资专用账户开户银行提供的，建筑工人实名制费用按表中费率乘以0.5系数计取
12 | 031302015001 | 智慧工地费用 | 分部分项合计+技术措施项目合计-分部分项设备费-技术措施项目设备费
13 | 031302013001 | 特殊施工降效 | 分部分项合计+技术措施项目合计-分部分项设备费-技术措施项目设备费
14 | 031302014001 | 协管费 | 分部分项合计+技术措施项目合计-分部分项设备费-技术措施项目设备费
合 计
编制人（造价人员）： |  |  |  | 复核人（造价工程师）：
表-11

## 表-12 其他项目清单与计价汇总表【安装工程】
其他项目清单与计价汇总表
工程名称：安装工程 |  | 标段：垃圾中转站设施设备、公厕新建及改造项目（改造6座公厕、新建2座公厕） |  |  | 第 1 页 共 1 页
序号 | 项目名称 |  | 金额（元） | 结算金额（元） |  | 备注
一 | 其他项目
1 | 暂列金额 |  | 20000 |  |  | 明细详见表-12-1
2 | 暂估价
2.1 | 材料(工程设备)暂估价 |  | - |  |  | 明细详见表-12-2
2.2 | 专业工程暂估价 |  |  |  |  | 明细详见表-12-3
3 | 计日工 |  |  |  |  | 明细详见表-12-4
4 | 总承包服务费 |  |  |  |  | 明细详见表-12-5
5 | 索赔与现场签证 |  | - |  |  | 明细详见表-12-6
合 计 |  |  | 20000 |  |  | —
表—12

## 表-12-1 暂列金额表【安装工程】
暂列金额明细表
工程名称：安装工程 |  | 标段：垃圾中转站设施设备、公厕新建及改造项目（改造6座公厕、新建2座公厕） |  |  | 第 1 页 共 1 页
序号 | 名称 |  | 计量单位 | 暂定金额 |  | 备注
1 | 公厕智能化费用 |  |  | 20000 |  | 智慧化系统，含完成该项目的有人/无人显示屏、SOS按钮、声光报警器、空气质量采集器、管理电脑和系统、液晶显示屏、监控设备及各种管线等所有工作内容
合 计 |  |  |  | 20000
表—12—1

## 表-12-2 材料(工程设备)暂估价及调整表【安装工程】
材料（工程设备）暂估单价及调整表
工程名称：安装工程 | [5 empty] | 标段：垃圾中转站设施设备、公厕新建及改造项目（改造6座公厕、新建2座公厕） |  |  |  |  | 第 1 页 共 1 页
序号 | 材料 编码 | 材料(工程设备)名称、规格、型号 | 计量单位 | 数量 |  |  | 暂估(元) |  | 确认(元) |  |  | 差额±(元) |  | 备注
|  |  |  | 暂估 | 确认 |  | 单价 | 合价 | 单价 | 合价 |  | 单价 | 合价
1 | DLFCL@11 | 书柜 | m2 |  |  |  | 950
2 | DLFCL@12 | 茶几 | 套 |  |  |  | 1500
3 | DLFCL@8 | 沙发 | 套 |  |  |  | 3000
4 | DLFCL@7 | 自动售纸机 | 个 |  |  |  | 1500
5 | DLFCL@6 | 茶水机 | 台 |  |  |  | 1000
6 | DLFCL@9 | 自动刷鞋机 | 台 |  |  |  | 1500
7 | DLFCL@5 | 地面吹风机 | 个 |  |  |  | 1500
8 | 50290111@1 | 卫生间风幕机同卫生间入口门宽度一致 | 台 |  |  |  | 2880
9 | DLFCL@2 | 儿童安全座椅 | 个 |  |  |  | 380
10 | DLFCL@3 | 有婴儿台功能的多功能台 | 项 |  |  |  | 2000
11 | DLFCL@1 | 婴儿床 | 张 |  |  |  | 750
合计
表—12—2

## 表-13 规费、税金项目清单与计价表【安装工程】
规费、税金项目清单与计价表
工程名称：安装工程 |  |  | 标段：垃圾中转站设施设备、公厕新建及改造项目（改造6座公厕、新建2座公厕） |  | 第 1 页 共 1 页
序号 | 项目名称 | 计算基础 |  | 计算基数 |  | 计算费率(%) | 金额(元)
1 | 规费 | 社会保险费+住房公积金+环境保护税
1.1 | 社会保险费 | 分部分项工程+措施项目+其他项目-分部分项设备费-技术措施项目设备费 |  |  |  | 2.4
1.2 | 住房公积金 | 分部分项工程+措施项目+其他项目-分部分项设备费-技术措施项目设备费 |  |  |  | 0.42
1.3 | 环境保护税 | 分部分项工程+措施项目+其他项目-分部分项设备费-技术措施项目设备费 |  |  |  | 0
2 | 税金 | 分部分项工程+措施项目+其他项目+规费-(甲供材料费+甲供主材费+甲供设备费)/1.01 |  |  |  | 9
合 计
表—13

## 表-08 分部分项工程和单价措施项目清单与计价表【土建工程_1
分部分项工程和单价措施项目清单与计价表
工程名称：土建工程 | [5 empty] | 标段：垃圾中转站设施设备、公厕新建及改造项目（改造6座公厕、新建2座公厕） |  |  | 第 1 页 共 17 页
序号 | 项目编码 | 项目名称 | 项目特征描述 | 计量单位 | 工程量 |  | 金额（元）
[7 empty] | 综合单价 | 综合合价 |  | 其中：暂估价
土石方工程
1 | 010101001001 | 平整场地 | 1、土壤类别：三类土 2、弃土运距：场地范围内平衡； | m2 | 146.1
2 | 010101002001 | 挖一般土方 | 1、土壤类别：三类土； 2、挖土深度：1.5M内 3、弃土运距：扣除回填土后多余土方场地范围内平整； | m3 | 354.31
3 | 010103001001 | 回填方 | 1、密实度要求：夯填； 2、填方材料品种：素土； 3、填方来源、运距：基础挖出土方； | m3 | 296.3
4 | 010103002001 | 余方弃置 | 1.废弃料品种:余土外运 2.运距:运距自行考虑 | m3 | 57.99
砌筑工程
5 | 010401001001 | 砖基础 | 1、砖品种、规格、强度等级：MU20砼实心砖； 2、砂浆强度等级：DM M10预拌水泥砂浆； | m3 | 15.53
本页小计
注：为计取规费等的使用，可在表中增设其中：“定额人工费”。
表—08
分部分项工程和单价措施项目清单与计价表
工程名称：土建工程 | [5 empty] | 标段：垃圾中转站设施设备、公厕新建及改造项目（改造6座公厕、新建2座公厕） |  |  | 第 2 页 共 17 页
序号 | 项目编码 | 项目名称 | 项目特征描述 | 计量单位 | 工程量 |  | 金额（元）
[7 empty] | 综合单价 | 综合合价 |  | 其中：暂估价
6 | 010402001001 | 砌块墙 | 1、砌块品种、规格、强度等级：A5.0、B06级蒸压砂加气砌块； 2、墙体类型：300厚 3、砂浆强度等级：采用DMM7.5预拌水泥砂浆； | m3 | 10.94
7 | 010402001002 | 砌块墙 | 1、砌块品种、规格、强度等级：A5.0、B06级蒸压砂加气砌块； 2、墙体类型：200厚 3、砂浆强度等级：采用DMM7.5预拌水泥砂浆； | m3 | 34.87
8 | 010402001003 | 砌块墙 | 1、砌块品种、规格、强度等级：A5.0、B06级蒸压砂加气砌块； 2、墙体类型：100厚 3、砂浆强度等级：采用DMM7.5预拌水泥砂浆； | m3 | 0.94
混凝土及钢筋混凝土工程
9 | 010501001001 | 垫层 | 1、混凝土种类：商品砼； 2、混凝土强度等级：C15； | m3 | 10.31
10 | 010501002001 | 带形基础 | 1、混凝土种类：商品砼； 2、混凝土强度等级：C30； | m3 | 9.88
本页小计
注：为计取规费等的使用，可在表中增设其中：“定额人工费”。
表—08
分部分项工程和单价措施项目清单与计价表
工程名称：土建工程 | [5 empty] | 标段：垃圾中转站设施设备、公厕新建及改造项目（改造6座公厕、新建2座公厕） |  |  | 第 3 页 共 17 页
序号 | 项目编码 | 项目名称 | 项目特征描述 | 计量单位 | 工程量 |  | 金额（元）
[7 empty] | 综合单价 | 综合合价 |  | 其中：暂估价
11 | 010501003001 | 独立基础 | 1、混凝土种类：商品砼； 2、混凝土强度等级：C30； | m3 | 15.77
12 | 010502001001 | 矩形柱 | 1、混凝土种类：商品砼； 2、混凝土强度等级：C30； | m3 | 8.83
13 | 010502002001 | 构造柱 | 1、混凝土种类：商品砼； 2、混凝土强度等级：C25； | m3 | 5.93
14 | 010503002001 | 矩形梁 | 1、混凝土种类：商品砼； 2、混凝土强度等级：C30； | m3 | 9.29
15 | 010505001001 | 有梁板 | 1、混凝土种类：商品砼； 2、混凝土强度等级：C30； | m3 | 40.92
16 | 010503004001 | 地圈梁 | 1、混凝土种类：商品砼； 2、混凝土强度等级：C25； | m3 | 4.4
17 | 010503004002 | 腰梁 | 1、混凝土种类：商品砼； 2、混凝土强度等级：C25； | m3 | 1.01
18 | 010503005001 | 过梁 | 1、混凝土种类：商品砼； 2、混凝土强度等级：C25； | m3 | 0.1
19 | 010505007001 | 檐沟 | 1、部位：挑檐板； 2、混凝土种类：商品砼； 3、混凝土强度等级：C30； | m3 | 3.51
本页小计
注：为计取规费等的使用，可在表中增设其中：“定额人工费”。
表—08
分部分项工程和单价措施项目清单与计价表
工程名称：土建工程 | [5 empty] | 标段：垃圾中转站设施设备、公厕新建及改造项目（改造6座公厕、新建2座公厕） |  |  | 第 4 页 共 17 页
序号 | 项目编码 | 项目名称 | 项目特征描述 | 计量单位 | 工程量 |  | 金额（元）
[7 empty] | 综合单价 | 综合合价 |  | 其中：暂估价
20 | 010507007001 | 其他构件 | 1、部位：砼线条； 2、混凝土种类：商品砼； 3、混凝土强度等级：C30； | m3 | 1.7
21 | 010515001001 | 现浇构件钢筋 | 1、钢筋种类、规格：12以内，HRB400级钢筋； | t | 7.028
22 | 010515001002 | 现浇构件钢筋 | 1、钢筋种类、规格：25以内，HRB400级钢筋； | t | 3.66
23 | 010515001003 | 现浇构件钢筋 | 1、钢筋种类、规格：12以内，HRB400级钢筋，砌体内加固钢筋 ； | t | 0.29
24 | 010516004001 | 钢筋电渣压力焊接头 | 1、钢筋类型、规格：柱接头钢筋焊接； | 个 | 113
25 | 010516003001 | 机械连接 | 1.连接方式:直螺纹连接 | 个 | 73
门窗工程
26 | 010801002001 | 木质门带套 | 1、门代号及洞口尺寸：M0922、M1022，成品实木复合套装门； 2、不锈钢合页、门吸、执手锁，门样式业主选定； | m2 | 9
本页小计
注：为计取规费等的使用，可在表中增设其中：“定额人工费”。
表—08
分部分项工程和单价措施项目清单与计价表
工程名称：土建工程 | [5 empty] | 标段：垃圾中转站设施设备、公厕新建及改造项目（改造6座公厕、新建2座公厕） |  |  | 第 5 页 共 17 页
序号 | 项目编码 | 项目名称 | 项目特征描述 | 计量单位 | 工程量 |  | 金额（元）
[7 empty] | 综合单价 | 综合合价 |  | 其中：暂估价
27 | 010805005001 | 全玻自由门 | 1、门代号及洞口尺寸：M1531； 2、框材质：不锈钢无框平开门(含门锁等)； 3、玻璃品种、厚度：10厚钢化安全玻璃； | m2 | 4.65
28 | 010807001001 | 隔热上悬窗 | 1、窗代号及洞口尺寸：C0918隔热型铝合金上悬窗、样式详见图纸大样； 2、框、扇材质：100系列深灰色断桥铝、壁厚1.4mm厚国标配件； 3、玻璃品种、厚度：6+12A+6； | m2 | 6.66
29 | 011209002001 | 全玻（无框玻璃）幕墙 | 1、窗代号及洞口尺寸：C1131、C1228、C1635隔热型铝合金玻璃幕墙，半隐框，纵隐横明、样式详见图纸大样； | m2 | 46.12
屋面及防水工程
本页小计
注：为计取规费等的使用，可在表中增设其中：“定额人工费”。
表—08
分部分项工程和单价措施项目清单与计价表
工程名称：土建工程 | [5 empty] | 标段：垃圾中转站设施设备、公厕新建及改造项目（改造6座公厕、新建2座公厕） |  |  | 第 6 页 共 17 页
序号 | 项目编码 | 项目名称 | 项目特征描述 | 计量单位 | 工程量 |  | 金额（元）
[7 empty] | 综合单价 | 综合合价 |  | 其中：暂估价
30 | 010902003001 | 平屋面 | 1、20厚1:3水泥砂浆面层 2、 10厚低标号砂浆隔离层； 3、 4厚SBS改性沥青防水卷材一道； 4、20厚1:3水泥砂浆找平层； 5、 45厚XPS挤塑聚苯板保温层； 6、最薄处30厚轻集料混凝土2%找坡层； 7、 钢筋混凝土屋面板； | m2 | 22.27
31 | 010901001001 | 瓦屋面 | 1、混凝土瓦； 2、挂瓦条30*30； 3、顺水条40*20@450~600； 4、25厚：1.2.5水泥砂浆找平，内设16号钢丝网，孔径25*25； 5、4厚SBS改性沥青防水卷材一道； 6、20厚1:3水泥砂浆找平层； 7、钢筋混凝土楼板； | m2 | 148.7
本页小计
注：为计取规费等的使用，可在表中增设其中：“定额人工费”。
表—08
分部分项工程和单价措施项目清单与计价表
工程名称：土建工程 | [5 empty] | 标段：垃圾中转站设施设备、公厕新建及改造项目（改造6座公厕、新建2座公厕） |  |  | 第 7 页 共 17 页
序号 | 项目编码 | 项目名称 | 项目特征描述 | 计量单位 | 工程量 |  | 金额（元）
[7 empty] | 综合单价 | 综合合价 |  | 其中：暂估价
32 | 010902007001 | 屋面天沟、檐沟 | 1、SBS卷材防水层3厚 2、SBS卷材附加层2厚 3、1:3水泥砂浆找平层20厚 4、轻集料混凝土找坡层最薄处30厚 5、钢筋混凝土檐沟 | m2 | 37.24
33 | 010902004001 | 屋面排水管 | φ110PVC | m | 18
楼地面装饰工程
34 | 011102003001 | 块料楼地面 | 1、10厚防滑地砖，美缝剂美缝，800*800防滑地砖颜色详见装修图纸； 2、20厚干硬性水泥砂浆结合层； 3、1.5厚聚氨酯三遍涂膜防水层； 3、20厚1:3水泥砂浆（WSM15预拌砂浆）找坡层； 4、100厚C15混凝土垫层； | m2 | 145.34
35 | 011102001001 | 石材楼地面 | 门槛石 1、20厚黑白根大理石，美缝剂美缝； 2、20厚1:3干硬性商品水泥砂浆结合层，表面撒水泥粉； | m2 | 1.08
本页小计
注：为计取规费等的使用，可在表中增设其中：“定额人工费”。
表—08
分部分项工程和单价措施项目清单与计价表
工程名称：土建工程 | [5 empty] | 标段：垃圾中转站设施设备、公厕新建及改造项目（改造6座公厕、新建2座公厕） |  |  | 第 8 页 共 17 页
序号 | 项目编码 | 项目名称 | 项目特征描述 | 计量单位 | 工程量 |  | 金额（元）
[7 empty] | 综合单价 | 综合合价 |  | 其中：暂估价
36 | 011105003001 | 块料踢脚线 | 1、5~10地砖踢脚线； 2、9厚1:2水泥砂浆粘贴层（内掺建筑胶） 3、素水泥浆一道（内掺建筑胶） | m | 12.62
37 | 010401012001 | 零星砌砖 | 1、零星砌砖名称、部位：大便槽砖砌体； 2、砖品种、规格、强度等级：砼实心砖； 3、砂浆强度等级、配合比：水泥M7.5； | m3 | 2.42
38 | 010507001001 | 坡道 | 1、50厚C25细石混凝土面层，随捣随抹成粗麻面； 2、混凝土垫层100厚 2、200厚碎石或碎砖，灌浆； 3、素土夯实（坡度按设计）； | m2 | 10.8
39 | 010507001002 | 散水 | 1、 散水宽600，详见05J909-散8A | m2 | 24.84
墙、柱面装饰与隔断、幕墙工程
40 | 011201001001 | 墙面一般抹灰 | 1、外墙粉刷； 2、6厚抗裂砂浆抹面（压入网格布） 3、9厚1：3水泥砂浆找平 4.、界面剂一道 | m2 | 256.1
本页小计
注：为计取规费等的使用，可在表中增设其中：“定额人工费”。
表—08
分部分项工程和单价措施项目清单与计价表
工程名称：土建工程 | [5 empty] | 标段：垃圾中转站设施设备、公厕新建及改造项目（改造6座公厕、新建2座公厕） |  |  | 第 9 页 共 17 页
序号 | 项目编码 | 项目名称 | 项目特征描述 | 计量单位 | 工程量 |  | 金额（元）
[7 empty] | 综合单价 | 综合合价 |  | 其中：暂估价
41 | 011203001001 | 零星项目一般抹灰 | 1、基层类型、部位：混凝土装饰线条； 2、底层厚度、砂浆配合比：12厚1:3商品水泥砂浆 ； 3、面层厚度、砂浆配合比：8厚1:2商品水泥砂浆 ； | m2 | 40.4
42 | 011203001002 | 零星项目一般抹灰 | 1、基层类型、部位：檐沟； 2、底层厚度、砂浆配合比：12厚1:3商品水泥砂浆 ； 3、面层厚度、砂浆配合比：8厚1:2商品水泥砂浆 ； | m2 | 90.44
43 | 011201001002 | 墙面一般抹灰 | 1、墙体类型：内墙面； 2、5厚1：0.3:0.3水泥石灰膏砂浆粉面 3、5厚1：1：6混合砂浆（WPM5预拌砂浆）抹面，压入抗裂耐碱网格布 4、5厚1:3:9混合砂浆打底 5、喷湿墙面 | m2 | 102.3
本页小计
注：为计取规费等的使用，可在表中增设其中：“定额人工费”。
表—08
分部分项工程和单价措施项目清单与计价表
工程名称：土建工程 | [5 empty] | 标段：垃圾中转站设施设备、公厕新建及改造项目（改造6座公厕、新建2座公厕） |  |  | 第 10 页 共 17 页
序号 | 项目编码 | 项目名称 | 项目特征描述 | 计量单位 | 工程量 |  | 金额（元）
[7 empty] | 综合单价 | 综合合价 |  | 其中：暂估价
44 | 011204003001 | 块料墙面 | 1、内墙面砖300*600，美缝剂勾逢； 2、专业胶粘结层； 3、6厚1：0.5:2.5水泥石灰膏砂浆分层压实抹平； 4、8厚1:1:6水泥石灰砂浆打底扫毛； 5、界面处理剂一道； | m2 | 323.51
45 | 010903002001 | 墙面涂膜防水 | 1、防水膜品种：刷聚氨脂防水涂料（防水高度地面以上300mm）； 2、涂膜厚度、遍数：三涂1.5mm厚； | m2 | 35.49
46 | 010607005001 | 砌块墙钢丝网加固 | 1、加固方式：砖墙与混凝土柱、梁交接处铺设钢丝网 | m2 | 25.77
天棚工程
47 | 011301001001 | 天棚抹灰 | 1、20厚掺防水剂的防水砂浆防潮层 2、界面剂一道 | m2 | 10.29
本页小计
注：为计取规费等的使用，可在表中增设其中：“定额人工费”。
表—08
分部分项工程和单价措施项目清单与计价表
工程名称：土建工程 | [5 empty] | 标段：垃圾中转站设施设备、公厕新建及改造项目（改造6座公厕、新建2座公厕） |  |  | 第 11 页 共 17 页
序号 | 项目编码 | 项目名称 | 项目特征描述 | 计量单位 | 工程量 |  | 金额（元）
[7 empty] | 综合单价 | 综合合价 |  | 其中：暂估价
48 | 011302001001 | 吊顶天棚 | 1、吊顶形式、吊杆规格、高度：8镀锌全丝； 2、龙骨材料种类、规格、中距：铝合金600*600扣板专用龙骨； 3、面层材料品种、规格、：1.0厚600*600白色扣板； | m2 | 124.27
油漆、涂料、裱糊工程
49 | 011406001001 | 抹灰面油漆 | 1、腻子种类：901胶白水泥腻子； 2、刮腻子遍数：二遍； 3、油漆品种、刷漆遍数：内墙乳胶漆二遍； 4、部位：管理间 | m2 | 44.81
50 | 011406001002 | 抹灰面油漆 | 1、真石漆涂料，做法详专业厂家工艺； 2、颜色详见效果图； 3、部位：全部外墙面； | m2 | 301.75
51 | 011407002001 | 天棚喷刷涂料 | 1、乳胶漆饰面 2、0.5厚聚合物普通水泥腻子两遍 | m2 | 10.29
其他装饰工程
本页小计
注：为计取规费等的使用，可在表中增设其中：“定额人工费”。
表—08
分部分项工程和单价措施项目清单与计价表
工程名称：土建工程 | [5 empty] | 标段：垃圾中转站设施设备、公厕新建及改造项目（改造6座公厕、新建2座公厕） |  |  | 第 12 页 共 17 页
序号 | 项目编码 | 项目名称 | 项目特征描述 | 计量单位 | 工程量 |  | 金额（元）
[7 empty] | 综合单价 | 综合合价 |  | 其中：暂估价
52 | 011505001001 | 洗漱台 | 1、材料品种、规格、颜色、样式：详见图纸； 2、含大理石台面、柜体、检修门、不锈钢线条； | m2 | 2.82
53 | 011505010001 | 镜面玻璃 | 1、镜面玻璃品种、规格：6mm厚、镀银镜面玻璃(成品) | m2 | 5.4
54 | 011505004001 | 坐便器抓杆 | 1、2mm厚、直径25mm304不锈钢坐便器抓杆 | 套 | 1
55 | 011505004002 | 坐便器扶手 | 1、2mm厚、304不锈钢坐便器扶手 | 套 | 1
56 | 011210005001 | 蹲便器隔断 | 1、隔断材料品种、规格、颜色：15mm厚抗倍特板隔断蹲位隔断； 2、配件品种、规格：不锈钢、含每间内一个挂钩； | 间 | 14
57 | 011210006001 | 其他隔断 | 1、小便器隔断间层板、材质12mm厚40cm宽(抗倍特板)； 2、不锈钢支架固定； | 块 | 5
58 | 011505008001 | 卫生纸盒 | 成品不锈钢手纸架 | 个 | 14
59 | 011503001001 | 金属扶手、栏杆、栏板 | 1、不锈钢残疾人坡道扶手，做法详见残疾人坡道扶手图集； | m | 7.3
本页小计
注：为计取规费等的使用，可在表中增设其中：“定额人工费”。
表—08
分部分项工程和单价措施项目清单与计价表
工程名称：土建工程 | [5 empty] | 标段：垃圾中转站设施设备、公厕新建及改造项目（改造6座公厕、新建2座公厕） |  |  | 第 13 页 共 17 页
序号 | 项目编码 | 项目名称 | 项目特征描述 | 计量单位 | 工程量 |  | 金额（元）
[7 empty] | 综合单价 | 综合合价 |  | 其中：暂估价
60 | 040205004001 | 标志板 | 1.名称：公厕宣传标志标牌 2.材质：按设计 3.制作：含文字、图案、UV 喷绘 / 印刷 4.安装：墙面固定 5.含制作、安装、辅材及成品保护 | 项 | 1
排水
61 | 010101003001 | 挖沟槽土方 | 1、土壤类别：三类土； 2、挖土深度：1.5M以内； | m3 | 33.55
62 | 010103001002 | 回填方 | 1、密实度要求：压实度≮92%； 2、填方粒径要求：素土； 3、填方来源、运距：基础挖出土方； | m3 | 21.62
63 | 040501004001 | 塑料管 | 1、材质及规格：HDPE、DN300双壁波纹管、S1型； 2、连接形式：橡胶圈； 3、铺设深度：详见图纸； 4、管道检验及试验要求：按规范要求； | m | 21
本页小计
注：为计取规费等的使用，可在表中增设其中：“定额人工费”。
表—08
分部分项工程和单价措施项目清单与计价表
工程名称：土建工程 | [5 empty] | 标段：垃圾中转站设施设备、公厕新建及改造项目（改造6座公厕、新建2座公厕） |  |  | 第 14 页 共 17 页
序号 | 项目编码 | 项目名称 | 项目特征描述 | 计量单位 | 工程量 |  | 金额（元）
[7 empty] | 综合单价 | 综合合价 |  | 其中：暂估价
64 | 040501004002 | 塑料管 | 1、材质及规格：HDPE、DN200双壁波纹管、S1型； 2、连接形式：橡胶圈； 3、铺设深度：详见图纸； 4、管道检验及试验要求：按规范要求； | m | 10
65 | 040504003001 | 塑料检查井 | 1、检查井材质、规格：采用∅450mm塑料直筒型检查井.平均深度1.1m； 2、井筒、井盖、井圈材质及规格：井盖采用普型球墨铸铁井盖、检查井盖应有雨污标识,检查井设置防坠落网。 | 座 | 8
化粪池(图集22S702-G3-6S)
66 | 010101004001 | 挖基坑土方 | 1、土壤类别：三类土； 2、挖土深度：2.5M以内； 3、弃土运距：扣除回填土后多余土方场地范围内平整； | m3 | 56.14
67 | 010103001003 | 回填方 | 1、密实度要求：夯填； 2、填方材料品种：素土； 3、填方来源、运距：基槽挖出土方； | m3 | 37.99
本页小计
注：为计取规费等的使用，可在表中增设其中：“定额人工费”。
表—08
分部分项工程和单价措施项目清单与计价表
工程名称：土建工程 | [5 empty] | 标段：垃圾中转站设施设备、公厕新建及改造项目（改造6座公厕、新建2座公厕） |  |  | 第 15 页 共 17 页
序号 | 项目编码 | 项目名称 | 项目特征描述 | 计量单位 | 工程量 |  | 金额（元）
[7 empty] | 综合单价 | 综合合价 |  | 其中：暂估价
68 | 010103002002 | 余方弃置 | 1.废弃料品种:余土外运 2.运距:运距自行考虑 | m3 | 18.15
69 | 010501001002 | 垫层 | 1、混凝土种类：商品砼； 2、混凝土强度等级：C15； | m3 | 0.77
70 | 010501004001 | 化粪池底板 | 1、混凝土种类：商品砼； 2、混凝土强度等级：C30抗渗混凝土，抗渗等级为P6； | m3 | 1.61
71 | 010504001001 | 化粪池墙板 | 1、混凝土种类：商品砼； 2、混凝土强度等级：C30抗渗混凝土，抗渗等级为P6； | m3 | 5.49
72 | 010505003001 | 化粪池顶板 | 1、混凝土种类：商品砼； 2、混凝土强度等级：C30抗渗混凝土，抗渗等级为P6； | m3 | 0.25
73 | 010512001001 | 平板 | 1、图代号：GB-2; 2、单件体积：1.2*0.47*0.12； 3、混凝土强度等级：C30； | m3 | 0.27
74 | 010515001004 | 现浇构件钢筋 | 1、钢筋种类、规格：12以内，HRB400级钢筋； | t | 0.695
75 | 010515002001 | 预制构件钢筋 | 1、钢筋种类、规格：10以内，HRB400级钢筋； | t | 0.021
本页小计
注：为计取规费等的使用，可在表中增设其中：“定额人工费”。
表—08
分部分项工程和单价措施项目清单与计价表
工程名称：土建工程 | [5 empty] | 标段：垃圾中转站设施设备、公厕新建及改造项目（改造6座公厕、新建2座公厕） |  |  | 第 16 页 共 17 页
序号 | 项目编码 | 项目名称 | 项目特征描述 | 计量单位 | 工程量 |  | 金额（元）
[7 empty] | 综合单价 | 综合合价 |  | 其中：暂估价
76 | 011702001001 | 基础垫层模板 | 化粪池 | m2 | 1.28
77 | 011702001002 | 池底模板 | 化粪池 | m2 | 3
78 | 011702011001 | 池墙模板 | 化粪池 | m2 | 58.8
79 | 011702016001 | 池盖模板 | 化粪池 | m2 | 1.92
80 | 011202001001 | 池壁抹灰 | 1、2cm厚1:2防水砂浆粉刷； | m2 | 70.68
81 | 010512008001 | 井盖板、井圈 | 1、700球墨铸铁井盖及井座； | 块(套) | 2
82 | 01B001 | 化粪池管道及安装 | 1、通气管、通气帽及管道支墩； 2、防水套管及进出口管道安装； 3、做法详见图集； | 项 | 1
分部分项合计
措施项目
83 | 011701001001 | 综合脚手架 | 层高8m以内 | m2 | 146.06
84 | 011702001003 | 垫层模板 | 垫层模板 | m2 | 18.32
85 | 011702001004 | 带形基础 | 带形基础模板 | m2 | 31.9
86 | 011702001005 | 独立基础 | 独立基础模板 | m2 | 20.4
87 | 011702002001 | 矩形柱 | 矩形柱模板 | m2 | 79.3
88 | 011702003001 | 构造柱 | 构造柱模板 | m2 | 70.24
89 | 011702006001 | 矩形梁 | 矩形梁模板 | m2 | 80.1
90 | 011702014001 | 有梁板 | 有梁板模板 | m2 | 317.45
91 | 011702008001 | 地圈梁 | 地圈梁模板 | m2 | 39
92 | 011702008002 | 腰梁 | 圈梁模板 | m2 | 11.35
93 | 011702009001 | 过梁 | 过梁模板 | m2 | 2.98
94 | 011702025001 | 线条 | 砼线条模板 | m2 | 42.74
95 | 011702022001 | 檐沟 模板 | 挑檐模板 | m2 | 87.46
96 | 011703001001 | 垂直运输 | 投标单位自行考虑报价 | 项 | 1
本页小计
注：为计取规费等的使用，可在表中增设其中：“定额人工费”。
表—08
分部分项工程和单价措施项目清单与计价表
工程名称：土建工程 | [5 empty] | 标段：垃圾中转站设施设备、公厕新建及改造项目（改造6座公厕、新建2座公厕） |  |  | 第 17 页 共 17 页
序号 | 项目编码 | 项目名称 | 项目特征描述 | 计量单位 | 工程量 |  | 金额（元）
[7 empty] | 综合单价 | 综合合价 |  | 其中：暂估价
97 | 011705001001 | 大型机械设备进出场及安拆 | 投标单位自行考虑报价 | 项 | 1
单价措施合计
本页小计
合 计
注：为计取规费等的使用，可在表中增设其中：“定额人工费”。
表—08

## 表-11 总价措施项目清单与计价表【土建工程】_1
总价措施项目清单与计价表
工程名称：土建工程 |  |  |  | 标段：垃圾中转站设施设备、公厕新建及改造项目（改造6座公厕、新建2座公厕） |  |  |  | 第 1 页 共 3 页
序号 | 项目编码 | 项目名称 | 计算基础 |  | 费率 (%) | 金额 (元) | 调整 费率 (%) |  | 调整后 金额(元) | 备注
1 | 011707001001 | 安全文明施工费
1.1 | 1.1 | 基本费 | 分部分项合计+技术措施项目合计-分部分项设备费-技术措施项目设备费 |  | 3.1
1.2 | 1.2 | 增加费 | 分部分项合计+技术措施项目合计-分部分项设备费-技术措施项目设备费 |  | 0
1.3 | 1.3 | 扬尘污染防治增加费 | 分部分项合计+技术措施项目合计-分部分项设备费-技术措施项目设备费 |  | 0.31
2 | 011707010001 | 按质论价 | 分部分项合计+技术措施项目合计-分部分项设备费-技术措施项目设备费 |  | 0
3 | 011707002001 | 夜间施工 | 分部分项合计+技术措施项目合计-分部分项设备费-技术措施项目设备费
4 | 011707003001 | 非夜间施工照明 | 分部分项合计+技术措施项目合计-分部分项设备费-技术措施项目设备费 | [6 empty] | 在计取非夜间施工照明费时，建筑工程、仿古工程、修缮土建部分仅地下室（地宫）部分可计取；单独装饰、安装工程、园林绿化工程、修缮安装部分仅特殊施工部位内施工项目可计取
5 | 011707004001 | 二次搬运 | 分部分项合计+技术措施项目合计-分部分项设备费-技术措施项目设备费
6 | 011707005001 | 冬雨季施工 | 分部分项合计+技术措施项目合计-分部分项设备费-技术措
编制人（造价人员）： |  |  |  | 复核人（造价工程师）：
表-11
总价措施项目清单与计价表
工程名称：土建工程 |  |  |  | 标段：垃圾中转站设施设备、公厕新建及改造项目（改造6座公厕、新建2座公厕） |  |  |  | 第 2 页 共 3 页
序号 | 项目编码 | 项目名称 | 计算基础 |  | 费率 (%) | 金额 (元) | 调整 费率 (%) |  | 调整后 金额(元) | 备注
施项目设备费
7 | 011707006001 | 地上、地下设施、建筑物的临时保护设施 | 分部分项合计+技术措施项目合计-分部分项设备费-技术措施项目设备费
8 | 011707007001 | 已完工程及设备保护 | 分部分项合计+技术措施项目合计-分部分项设备费-技术措施项目设备费
9 | 011707008001 | 临时设施 | 分部分项合计+技术措施项目合计-分部分项设备费-技术措施项目设备费
10 | 011707009001 | 赶工措施 | 分部分项合计+技术措施项目合计-分部分项设备费-技术措施项目设备费
11 | 011707011001 | 住宅分户验收 | 分部分项合计+技术措施项目合计-分部分项设备费-技术措施项目设备费 | [6 empty] | 在计取住宅分户验收时，大型土石方工程、桩基工程和地下室部分不计入计费基础
12 | 011707012001 | 建筑工人实名制 | 分部分项合计+技术措施项目合计-分部分项设备费-技术措施项目设备费 | [6 empty] | 建筑工人实名制设备由建筑工人工资专用账户开户银行提供的，建筑工人实名制费用按表中费率乘以0.5系数计取
13 | 011707015001 | 智慧工地费用 | 分部分项合计+技术措施项目合计-分部分项设备费-技术措施项目设备费
14 | 011707013001 | 特殊施工降效 | 分部分项合计+技术措施项目合计-分部分项设备费-技术措施项目设备费
15 | 011707014001 | 协管费 | 分部分项合计+技术
编制人（造价人员）： |  |  |  | 复核人（造价工程师）：
表-11
总价措施项目清单与计价表
工程名称：土建工程 |  |  |  | 标段：垃圾中转站设施设备、公厕新建及改造项目（改造6座公厕、新建2座公厕） |  |  |  | 第 3 页 共 3 页
序号 | 项目编码 | 项目名称 | 计算基础 |  | 费率 (%) | 金额 (元) | 调整 费率 (%) |  | 调整后 金额(元) | 备注
措施项目合计-分部分项设备费-技术措施项目设备费
合 计
编制人（造价人员）： |  |  |  | 复核人（造价工程师）：
表-11

## 表-12 其他项目清单与计价汇总表【土建工程】_1
其他项目清单与计价汇总表
工程名称：土建工程 |  | 标段：垃圾中转站设施设备、公厕新建及改造项目（改造6座公厕、新建2座公厕） |  |  | 第 1 页 共 1 页
序号 | 项目名称 |  | 金额（元） | 结算金额（元） |  | 备注
一 | 其他项目
1 | 暂列金额 |  |  |  |  | 明细详见表-12-1
2 | 暂估价
2.1 | 材料(工程设备)暂估价 |  | - |  |  | 明细详见表-12-2
2.2 | 专业工程暂估价 |  |  |  |  | 明细详见表-12-3
3 | 计日工 |  |  |  |  | 明细详见表-12-4
4 | 总承包服务费 |  |  |  |  | 明细详见表-12-5
5 | 索赔与现场签证 |  | - |  |  | 明细详见表-12-6
合 计 | [5 empty] | —
表—12

## 表-12-2 材料(工程设备)暂估价及调整表【土建工程】_1
材料（工程设备）暂估单价及调整表
工程名称：土建工程 | [5 empty] | 标段：垃圾中转站设施设备、公厕新建及改造项目（改造6座公厕、新建2座公厕） |  |  |  |  | 第 1 页 共 1 页
序号 | 材料 编码 | 材料(工程设备)名称、规格、型号 | 计量单位 | 数量 |  |  | 暂估(元) |  | 确认(元) |  |  | 差额±(元) |  | 备注
|  |  |  | 暂估 | 确认 |  | 单价 | 合价 | 单价 | 合价 |  | 单价 | 合价
1 | DLFCL@3 | 标志板（洪门路） | 项 |  |  |  | 3000
合计
表—12—2

## 表-13 规费、税金项目清单与计价表【土建工程】_1
规费、税金项目清单与计价表
工程名称：土建工程 |  |  | 标段：垃圾中转站设施设备、公厕新建及改造项目（改造6座公厕、新建2座公厕） |  | 第 1 页 共 1 页
序号 | 项目名称 | 计算基础 |  | 计算基数 |  | 计算费率(%) | 金额(元)
1 | 规费 | 社会保险费+住房公积金+环境保护税
1.1 | 社会保险费 | 分部分项工程+措施项目+其他项目-分部分项设备费-技术措施项目设备费 |  |  |  | 3.2
1.2 | 住房公积金 | 分部分项工程+措施项目+其他项目-分部分项设备费-技术措施项目设备费 |  |  |  | 0.53
1.3 | 环境保护税 | 分部分项工程+措施项目+其他项目-分部分项设备费-技术措施项目设备费 |  |  |  | 0
2 | 税金 | 分部分项工程+措施项目+其他项目+规费-(甲供材料费+甲供主材费+甲供设备费)/1.01 |  |  |  | 9
合 计
表—13

## 表-08 分部分项工程和单价措施项目清单与计价表【安装工程_1
分部分项工程和单价措施项目清单与计价表
工程名称：安装工程 | [5 empty] | 标段：垃圾中转站设施设备、公厕新建及改造项目（改造6座公厕、新建2座公厕） |  |  | 第 1 页 共 17 页
序号 | 项目编码 | 项目名称 | 项目特征描述 | 计量单位 | 工程量 |  | 金额（元）
[7 empty] | 综合单价 | 综合合价 |  | 其中：暂估价
电气设备安装工程
1 | 030404017001 | 配电箱 | 1、名称：配电箱AW 2、型号：非标、定制 3、接线端子材质、规格：2.5mm2,4mm2 4、安装方式：嵌墙安装，距地1.8m 5、其他：满足设计图、相关规范、图集及文件要求 | 台 | 1
2 | 030404034001 | 照明开关 | 1、名称：单联单控照明开关 2、规格：10A,250V 3、安装方式：嵌墙暗装,下沿距地 1.3m | 个 | 6
3 | 030404034002 | 照明开关 | 1、名称：双联单控开关 2、规格：10A,250V 3、安装方式：嵌墙暗装,下沿距地 1.3m | 个 | 1
4 | 030404035001 | 插座 | 1、名称：插座 2、规格：10A,250V(安全型、2+3孔) 3、安装方式：嵌墙暗装,下沿距地 0.3m | 个 | 11
本页小计
注：为计取规费等的使用，可在表中增设其中：“定额人工费”。
表—08
分部分项工程和单价措施项目清单与计价表
工程名称：安装工程 | [5 empty] | 标段：垃圾中转站设施设备、公厕新建及改造项目（改造6座公厕、新建2座公厕） |  |  | 第 2 页 共 17 页
序号 | 项目编码 | 项目名称 | 项目特征描述 | 计量单位 | 工程量 |  | 金额（元）
[7 empty] | 综合单价 | 综合合价 |  | 其中：暂估价
5 | 030404035002 | 插座 | 1、名称：插座（配防溅盒） 2、规格：10A,250V(安全型、2+3孔) 3、安装方式：嵌墙暗装,下沿距地 1.3m | 个 | 2
6 | 030404035003 | 插座 | 1、名称：单相空调插座(带开关,壁挂用) 2、规格：10A,250V(安全型、3孔) 3、安装方式：嵌墙暗装,下沿距地 2.2m | 个 | 3
7 | 030409002001 | 接地母线 | 1、名称：接地母线 2、材质：热镀锌扁钢 3、规格：-40*4 4、安装形式：焊接 5、其他：满足设计图、相关规范、图集及文件要求 | m | 8
8 | 030409002002 | 接地母线 | 1.名称:镀锌扁铁 2.规格:40*4 | m | 5
9 | 030409003001 | 避雷引下线 | 1、名称：防雷引下线 2、材质：利用建筑物主筋引下 3、安装形式：焊接 4、其他：满足设计图、相关规范、图集及文件要求 | m | 16
本页小计
注：为计取规费等的使用，可在表中增设其中：“定额人工费”。
表—08
分部分项工程和单价措施项目清单与计价表
工程名称：安装工程 | [5 empty] | 标段：垃圾中转站设施设备、公厕新建及改造项目（改造6座公厕、新建2座公厕） |  |  | 第 3 页 共 17 页
序号 | 项目编码 | 项目名称 | 项目特征描述 | 计量单位 | 工程量 |  | 金额（元）
[7 empty] | 综合单价 | 综合合价 |  | 其中：暂估价
10 | 030409008001 | 等电位端子箱、测试板 | 1、名称：测试板 断接卡 2、材质：不锈钢 3、规格：-40*4 4、其他：满足设计图、相关规范、图集及文件要求 | 台(块) | 4
11 | 030409008002 | 等电位端子箱、测试板 | 1、名称：总等电位箱 2、材质：钢质 3、规格：TD22 4、其他：满足设计图、相关规范、图集及文件要求 | 台(块) | 1
12 | 030409008003 | 等电位端子箱、测试板 | 1、名称：分等电位箱 2、材质：钢质 3、规格：TD22 4、其他：满足设计图、相关规范、图集及文件要求 | 台(块) | 1
13 | 030409005001 | 避雷网 | 1、名称：屋面避雷网 2、材质：镀锌圆钢 3、规格：10 4、安装形式：焊接 5、其他：满足设计图、相关规范、图集及文件要求 | m | 53.2
本页小计
注：为计取规费等的使用，可在表中增设其中：“定额人工费”。
表—08
分部分项工程和单价措施项目清单与计价表
工程名称：安装工程 | [5 empty] | 标段：垃圾中转站设施设备、公厕新建及改造项目（改造6座公厕、新建2座公厕） |  |  | 第 4 页 共 17 页
序号 | 项目编码 | 项目名称 | 项目特征描述 | 计量单位 | 工程量 |  | 金额（元）
[7 empty] | 综合单价 | 综合合价 |  | 其中：暂估价
14 | 030409004001 | 接地网焊接 | 1、名称：接地网焊接 2、材质：利用基础钢筋 3、安装形式：焊接 4、其他：满足设计图、相关规范、图集及文件要求 | m | 51
15 | 030409001001 | 接地极 | 1.名称:接地极 2.材质:镀锌扁钢40*4*1000 3.土质:普通土 | 根 | 4
16 | 030411001001 | 配管 | 1、名称：电线管 2、材质：PvC 3、规格：DN20 4、配置形式：暗配 | m | 142
17 | 030411001002 | 配管 | 1、名称：电线管 2、材质：PVC 3、规格：DN25 4、配置形式：暗配 | m | 28
18 | 030411001003 | 配管 | 1、名称：钢管 2、材质：sc 3、规格：DN50 4、配置形式：暗配 | m | 2.9
19 | 030411004001 | 配线 | 1、名称：铜芯塑料线 2、配线形式：暗配 3、型号：BV 4、规格：2.5mm2 5、材质：铜芯 | m | 452.1
本页小计
注：为计取规费等的使用，可在表中增设其中：“定额人工费”。
表—08
分部分项工程和单价措施项目清单与计价表
工程名称：安装工程 | [5 empty] | 标段：垃圾中转站设施设备、公厕新建及改造项目（改造6座公厕、新建2座公厕） |  |  | 第 5 页 共 17 页
序号 | 项目编码 | 项目名称 | 项目特征描述 | 计量单位 | 工程量 |  | 金额（元）
[7 empty] | 综合单价 | 综合合价 |  | 其中：暂估价
20 | 030411004003 | 配线 | 1、名称：铜芯塑料线 2、配线形式：暗配 3、型号：BV 4、规格：4mm2 5、材质：铜芯 | m | 130.2
21 | 030411006001 | 接线盒 | 1、名称：开关插座盒 2、材质：PVC材质 3、规格：86型 4、安装形式：暗敷 | 个 | 23
22 | 030412001001 | 普通灯具 | 1、名称：吸顶灯 2、型号：LED 3、规格：18W | 套 | 4
23 | 030412001002 | 普通灯具 | 1、名称：防水吸顶灯 2、型号：LED 3、规格：18W | 套 | 5
24 | 030412005001 | 荧光灯 | 1.名称:LED双管荧光灯 2.型号:2*18 3.安装形式:吸顶 | 套 | 4
25 | 030411006002 | 接线盒 | 1、名称：接线盒 2、材质：PVC材质 3、规格：86型 4、安装形式：暗敷 | 个 | 13
26 | 030412006001 | 灭蚊器 | 1、名称：灭蚊器 2、型号：紫外灯管 3、规格：光波诱蚊+电击灭蚊 | 套 | 5
本页小计
注：为计取规费等的使用，可在表中增设其中：“定额人工费”。
表—08
分部分项工程和单价措施项目清单与计价表
工程名称：安装工程 | [5 empty] | 标段：垃圾中转站设施设备、公厕新建及改造项目（改造6座公厕、新建2座公厕） |  |  | 第 6 页 共 17 页
序号 | 项目编码 | 项目名称 | 项目特征描述 | 计量单位 | 工程量 |  | 金额（元）
[7 empty] | 综合单价 | 综合合价 |  | 其中：暂估价
27 | 030412006002 | 卫生间消毒灯 | 1、名称：卫生间消毒灯 2、型号：IP55 3、规格：40W | 套 | 5
28 | 040602044001 | 除臭消毒机 | 1、类型：除臭消毒机 2、功能：杀菌、消毒 3、规格、型号：220V 4、参数：2m3/小时 | 套 | 6
29 | 030414002001 | 送配电装置系统 | 1、名称：送配电系统调试 2、电压等级（kV）：1KV 3、其他：满足设计图、相关规范、图集及文件要求 | 系统 | 1
30 | 030414011001 | 接地装置 | 1、名称：接地网调试 2、其他：满足设计图、相关规范、图集及文件要求 | 系统 | 1
弱电
31 | 030411001004 | 配管 | 1、名称：电线管 2、材质：PvC 3、规格：DN20 4、配置形式：暗配 | m | 46.4
32 | 030411001005 | 配管 | 1、名称：电线管 2、材质：PVC 3、规格：DN25 4、配置形式：暗配 | m | 22.3
本页小计
注：为计取规费等的使用，可在表中增设其中：“定额人工费”。
表—08
分部分项工程和单价措施项目清单与计价表
工程名称：安装工程 | [5 empty] | 标段：垃圾中转站设施设备、公厕新建及改造项目（改造6座公厕、新建2座公厕） |  |  | 第 7 页 共 17 页
序号 | 项目编码 | 项目名称 | 项目特征描述 | 计量单位 | 工程量 |  | 金额（元）
[7 empty] | 综合单价 | 综合合价 |  | 其中：暂估价
33 | 030411001006 | 配管 | 1、名称：钢管 2、材质：sc 3、规格：DN50 4、配置形式：暗配 | m | 3.2
34 | 030411001007 | 配管 | 1、名称：钢管 2、材质：sc 3、规格：DN40 4、配置形式：暗配 | m | 6.4
35 | 030502007001 | 光缆 | 1.名称:超五类网线 | m | 90
36 | 030502012001 | 信息插座 | 1.名称:网络插座 2.安装方式:暗装 3.底盒材质、规格:87 | 个 | 5
37 | 030502004001 | 电视、电话插座 | 1.名称:电话插座 2.安装方式:暗装 3.底盒材质、规格:87 | 个 | 1
38 | 030502004002 | 电视、电话插座 | 1.名称:电视插座 2.安装方式:暗装 3.底盒材质、规格:87 | 个 | 3
消防工程
39 | 030901013001 | 灭火器 | 1、形式：装于灭火器箱内，其余详设计 2、规格、型号：MF/ABC3型2具 | 具(组) | 1
给排水、采暖、燃气工程
本页小计
注：为计取规费等的使用，可在表中增设其中：“定额人工费”。
表—08
分部分项工程和单价措施项目清单与计价表
工程名称：安装工程 | [5 empty] | 标段：垃圾中转站设施设备、公厕新建及改造项目（改造6座公厕、新建2座公厕） |  |  | 第 8 页 共 17 页
序号 | 项目编码 | 项目名称 | 项目特征描述 | 计量单位 | 工程量 |  | 金额（元）
[7 empty] | 综合单价 | 综合合价 |  | 其中：暂估价
40 | 031001006001 | 塑料管 | 1、安装部位：室内 2、介质：自来水 3、材质、规格：PP-R-DN100 4、连接形式：热熔 5、压力试验及吹、洗设计要求：水冲洗和消毒 | m | 15.1
41 | 031001006002 | 塑料管 | 1、安装部位：室内 2、介质：自来水 3、材质、规格：PP-R-DN80 4、连接形式：热熔 5、压力试验及吹、洗设计要求：水冲洗和消毒 | m | 16.2
42 | 031001006003 | 塑料管 | 1、安装部位：室内 2、介质：自来水 3、材质、规格：PP-R-DN65 4、连接形式：热熔 5、压力试验及吹、洗设计要求：水冲洗和消毒 | m | 5.6
本页小计
注：为计取规费等的使用，可在表中增设其中：“定额人工费”。
表—08
分部分项工程和单价措施项目清单与计价表
工程名称：安装工程 | [5 empty] | 标段：垃圾中转站设施设备、公厕新建及改造项目（改造6座公厕、新建2座公厕） |  |  | 第 9 页 共 17 页
序号 | 项目编码 | 项目名称 | 项目特征描述 | 计量单位 | 工程量 |  | 金额（元）
[7 empty] | 综合单价 | 综合合价 |  | 其中：暂估价
43 | 031001006004 | 塑料管 | 1、安装部位：室内 2、介质：自来水 3、材质、规格：PP-R-DN50 4、连接形式：热熔 5、压力试验及吹、洗设计要求：水冲洗和消毒 | m | 13.4
44 | 031001006005 | 塑料管 | 1、安装部位：室内 2、介质：自来水 3、材质、规格：PP-R-DN40 4、连接形式：热熔 5、压力试验及吹、洗设计要求：水冲洗和消毒 | m | 3.8
45 | 031001006006 | 塑料管 | 1、安装部位：室内 2、介质：自来水 3、材质、规格：PP-R-DN32 4、连接形式：热熔 5、压力试验及吹、洗设计要求：水冲洗和消毒 | m | 10.3
本页小计
注：为计取规费等的使用，可在表中增设其中：“定额人工费”。
表—08
分部分项工程和单价措施项目清单与计价表
工程名称：安装工程 | [5 empty] | 标段：垃圾中转站设施设备、公厕新建及改造项目（改造6座公厕、新建2座公厕） |  |  | 第 10 页 共 17 页
序号 | 项目编码 | 项目名称 | 项目特征描述 | 计量单位 | 工程量 |  | 金额（元）
[7 empty] | 综合单价 | 综合合价 |  | 其中：暂估价
46 | 031001006007 | 塑料管 | 1、安装部位：室内 2、介质：自来水 3、材质、规格：PP-R-DN25 4、连接形式：热熔 5、压力试验及吹、洗设计要求：水冲洗和消毒 | m | 59.9
47 | 031001006008 | 塑料管 | 1、安装部位：室内 2、介质：自来水 3、材质、规格：PP-R-DN20 4、连接形式：热熔 5、压力试验及吹、洗设计要求：水冲洗和消毒 | m | 5.6
48 | 031001006009 | 塑料管 | 1、安装部位：室内 2、介质：自来水 3、材质、规格：PP-R-DN15 4、连接形式：热熔 5、压力试验及吹、洗设计要求：水冲洗和消毒 | m | 62.9
本页小计
注：为计取规费等的使用，可在表中增设其中：“定额人工费”。
表—08
分部分项工程和单价措施项目清单与计价表
工程名称：安装工程 | [5 empty] | 标段：垃圾中转站设施设备、公厕新建及改造项目（改造6座公厕、新建2座公厕） |  |  | 第 11 页 共 17 页
序号 | 项目编码 | 项目名称 | 项目特征描述 | 计量单位 | 工程量 |  | 金额（元）
[7 empty] | 综合单价 | 综合合价 |  | 其中：暂估价
49 | 031001006010 | 塑料管 | 1、安装部位：室内 2、介质：污水 3、材质、规格：U-PVC-DN200 4、连接形式：承插胶粘剂连接 5、阻火圈设计要求：详设计 6、压力试验及吹、洗设计要求：通球试验等 | m | 30.2
50 | 031001006011 | 塑料管 | 1、安装部位：室内 2、介质：污水 3、材质、规格：U-PVC-DN150 4、连接形式：承插胶粘剂连接 5、阻火圈设计要求：详设计 6、压力试验及吹、洗设计要求：通球试验等 | m | 27.6
51 | 031001006012 | 塑料管 | 1、安装部位：室内 2、介质：污水 3、材质、规格：U-PVC-DN110 4、连接形式：承插胶粘剂连接 5、阻火圈设计要求：详设计 6、压力试验及吹、洗设计要求：通球试验等 | m | 34.6
本页小计
注：为计取规费等的使用，可在表中增设其中：“定额人工费”。
表—08
分部分项工程和单价措施项目清单与计价表
工程名称：安装工程 | [5 empty] | 标段：垃圾中转站设施设备、公厕新建及改造项目（改造6座公厕、新建2座公厕） |  |  | 第 12 页 共 17 页
序号 | 项目编码 | 项目名称 | 项目特征描述 | 计量单位 | 工程量 |  | 金额（元）
[7 empty] | 综合单价 | 综合合价 |  | 其中：暂估价
52 | 031001006014 | 塑料管 | 1、安装部位：室内 2、介质：污水 3、材质、规格：U-PVC-DN50 4、连接形式：承插胶粘剂连接 5、阻火圈设计要求：详设计 6、压力试验及吹、洗设计要求：通球试验等 | m | 12.8
53 | 031003005001 | 塑料阀门 | 1、名称：铜芯截止阀 2、规格：DN100 | 个 | 1
54 | 031003005002 | 塑料阀门 | 1、名称：铜芯截止阀 2、规格：DN80 | 个 | 2
55 | 031003005003 | 塑料阀门 | 1、名称：铜芯截止阀 2、规格：DN50 | 个 | 1
56 | 031003005005 | 塑料阀门 | 1、名称：铜芯截止阀 2、规格：DN40 | 个 | 1
57 | 031003005004 | 塑料阀门 | 1、名称：铜芯截止阀 2、规格：DN32 | 个 | 1
58 | 031003013001 | 水表 | 1、安装部位（室内外）：室外 2、型号、规格：DN100 3、连接形式：法兰连接 | 组(个) | 1
本页小计
注：为计取规费等的使用，可在表中增设其中：“定额人工费”。
表—08
分部分项工程和单价措施项目清单与计价表
工程名称：安装工程 | [5 empty] | 标段：垃圾中转站设施设备、公厕新建及改造项目（改造6座公厕、新建2座公厕） |  |  | 第 13 页 共 17 页
序号 | 项目编码 | 项目名称 | 项目特征描述 | 计量单位 | 工程量 |  | 金额（元）
[7 empty] | 综合单价 | 综合合价 |  | 其中：暂估价
59 | 031004003001 | 单冷水感应水嘴台下式洗脸盆 | 1、材质：白釉陶瓷 2、规格、类型：台下式洗脸盆 3、组装形式：单冷水感应水嘴 4、附件名称、数量：扳把式脸盆水嘴、角阀、金属软管等 | 组 | 4
60 | 031004003002 | 单冷水感应水嘴台下式洗脸盆（儿童） | 1、材质：白釉陶瓷 2、规格、类型：台下式洗脸盆（儿童） 3、组装形式：单冷水感应水嘴 4、附件名称、数量：扳把式脸盆水嘴、角阀、金属软管等 | 组 | 1
61 | 031004003003 | 单冷水感应水嘴台上式洗脸盆 | 1、材质：白釉陶瓷 2、规格、类型：台上式洗脸盆 3、组装形式：单冷水感应水嘴 4、附件名称、数量：扳把式脸盆水嘴、角阀、金属软管等 | 组 | 1
62 | 031004004001 | 污水池 | 1、材质：白釉陶瓷 2、规格、类型：污水池 3、附件名称、数量：水嘴、排水栓等 | 组 | 2
本页小计
注：为计取规费等的使用，可在表中增设其中：“定额人工费”。
表—08
分部分项工程和单价措施项目清单与计价表
工程名称：安装工程 | [5 empty] | 标段：垃圾中转站设施设备、公厕新建及改造项目（改造6座公厕、新建2座公厕） |  |  | 第 14 页 共 17 页
序号 | 项目编码 | 项目名称 | 项目特征描述 | 计量单位 | 工程量 |  | 金额（元）
[7 empty] | 综合单价 | 综合合价 |  | 其中：暂估价
63 | 031004006001 | 大便器 | 1、材质：白釉陶瓷 2、规格、类型：蹲便器 3、组装形式：感应式 4、附件名称、数量：冲水器配件、大便器密封圈等 | 组 | 14
64 | 031004006002 | 大便器 | 1、材质：白釉陶瓷 2、规格、类型：坐便器 3、组装形式：坐箱式 4、附件名称、数量：角阀、计金属软管、大便器密封圈等 | 组 | 1
65 | 031004006003 | 大便器 | 1、材质：白釉陶瓷 2、规格、类型：儿童坐便器 3、组装形式：坐箱式 4、附件名称、数量：冲水器配件、大便器密封圈等 | 组 | 1
66 | 031004007001 | 小便器 | 1、材质：白釉陶瓷 2、规格、类型： 3、组装形式：感应式冲洗阀 4、附件名称、数量：排水栓等 | 组 | 6
本页小计
注：为计取规费等的使用，可在表中增设其中：“定额人工费”。
表—08
分部分项工程和单价措施项目清单与计价表
工程名称：安装工程 | [5 empty] | 标段：垃圾中转站设施设备、公厕新建及改造项目（改造6座公厕、新建2座公厕） |  |  | 第 15 页 共 17 页
序号 | 项目编码 | 项目名称 | 项目特征描述 | 计量单位 | 工程量 |  | 金额（元）
[7 empty] | 综合单价 | 综合合价 |  | 其中：暂估价
67 | 031004007002 | 小便器 | 1、材质：白釉陶瓷 2、规格、类型：儿童小便器(立式) 3、组装形式：感应式冲洗阀 | 组 | 1
68 | 031004014001 | 给、排水附（配）件 | 1、材质：铝合金或铜防反溢地漏，箅子均为镀铬制品 2、型号、规格：DN50 3、安装方式：表面与地面持平 | 个(组) | 5
69 | 031004014002 | 给、排水附（配）件 | 1、材质：铜制品 2、型号、规格：DN100 3、安装方式：表面与地面持平 | 个(组) | 6
70 | 03B001 | 水表井 | 1、名称：水表井 2、规格、型号：详见01SS105 | 座 | 1
71 | 031004009001 | 烘干机 | 1、材质：全自动感应式烘干机 2、功率：≥2000W | 台 | 2
72 | 030701003001 | 空调器 | 1、名称：柜式空调机 2、型号：冷暖电辅-国家3C认证 3、规格：3匹 4、安装形式：落地式 | 台(组) | 2
本页小计
注：为计取规费等的使用，可在表中增设其中：“定额人工费”。
表—08
分部分项工程和单价措施项目清单与计价表
工程名称：安装工程 | [5 empty] | 标段：垃圾中转站设施设备、公厕新建及改造项目（改造6座公厕、新建2座公厕） |  |  | 第 16 页 共 17 页
序号 | 项目编码 | 项目名称 | 项目特征描述 | 计量单位 | 工程量 |  | 金额（元）
[7 empty] | 综合单价 | 综合合价 |  | 其中：暂估价
73 | 03B002 | 婴儿床 | 1、名称：壁挂折叠式婴儿床 2、材质：HDPE环保材质 3、规格：870mm*600mm | 张 | 1
74 | 03B003 | 有婴儿台功能的多功能台 | 有婴儿台功能的多功能台：详设计 | 项 | 1
75 | 03B004 | 儿童安全座椅 | 1、名称：折叠式儿童安全座椅 2、材质：塑料 3、安装方式：打孔式 4、表面工艺：氧化 | 个 | 1
76 | 030108006001 | 卫生间风幕机 | 1、名称：卫生间风幕机 2、型号：自然风型，风速≥10M/S 3、规格：同卫生间入口门宽度一致 4、材质：铝合金 | 台 | 1
77 | 03B005 | 地面吹风机 | 1、名称：地面吹风机 2、功率：≥3000W 3、风量：≥2900m3/h，地面速干，地毯除湿 | 个 | 1
本页小计
注：为计取规费等的使用，可在表中增设其中：“定额人工费”。
表—08
分部分项工程和单价措施项目清单与计价表
工程名称：安装工程 | [5 empty] | 标段：垃圾中转站设施设备、公厕新建及改造项目（改造6座公厕、新建2座公厕） |  |  | 第 17 页 共 17 页
序号 | 项目编码 | 项目名称 | 项目特征描述 | 计量单位 | 工程量 |  | 金额（元）
[7 empty] | 综合单价 | 综合合价 |  | 其中：暂估价
78 | 03B006 | 自动刷鞋机 | 1、名称：自动刷鞋机 2、功率：≥60W,220V 3、其他：感应式启动、组合式球形毛刷、铜线圈电机及大容量储油盒等 4、参考尺寸（不小于）：840mm*530mm*300mm | 台 | 1
79 | 03B009 | 茶水机 | 1.遥控智能双温双显双出水口下置水桶全自动立式泡茶机，符合业主要求 | 台 | 1
80 | 03B007 | 自动售纸机 | 自动售纸机，符合业主要求。 | 个 | 2
81 | 03B008 | 沙发 | 铁艺沙发3人座，符合业主要求。 | 套 | 2
82 | 03B011 | 茶几 | 1.定制木质茶几 2、符合业主要求 | 套 | 1
83 | 03B010 | 书柜 | 1.定制实木板书柜 2、符合业主要求 | m2 | 3.5
分部分项合计
措施项目
84 | 031301017001 | 脚手架搭拆 | 投标人结合现场自行报价 | 项 | 1
单价措施合计
本页小计
合 计
注：为计取规费等的使用，可在表中增设其中：“定额人工费”。
表—08

## 表-11 总价措施项目清单与计价表【安装工程】_1
总价措施项目清单与计价表
工程名称：安装工程 |  |  |  | 标段：垃圾中转站设施设备、公厕新建及改造项目（改造6座公厕、新建2座公厕） |  |  |  | 第 1 页 共 2 页
序号 | 项目编码 | 项目名称 | 计算基础 |  | 费率 (%) | 金额 (元) | 调整 费率 (%) |  | 调整后 金额(元) | 备注
1 | 031302001001 | 安全文明施工费
1.1 | 1.1 | 基本费 | 分部分项合计+技术措施项目合计-分部分项设备费-技术措施项目设备费 |  | 1.5
1.2 | 1.2 | 增加费 | 分部分项合计+技术措施项目合计-分部分项设备费-技术措施项目设备费 |  | 0
1.3 | 1.3 | 扬尘污染防治增加费 | 分部分项合计+技术措施项目合计-分部分项设备费-技术措施项目设备费 |  | 0.21
2 | 031302010001 | 按质论价 | 分部分项合计+技术措施项目合计-分部分项设备费-技术措施项目设备费 |  | 0
3 | 031302002001 | 夜间施工 | 分部分项合计+技术措施项目合计-分部分项设备费-技术措施项目设备费
4 | 031302003001 | 非夜间施工照明 | 分部分项合计+技术措施项目合计-分部分项设备费-技术措施项目设备费 | [6 empty] | 在计取非夜间施工照明费时，建筑工程、仿古工程、修缮土建部分仅地下室（地宫）部分可计取；单独装饰、安装工程、园林绿化工程、修缮安装部分仅特殊施工部位内施工项目可计取
5 | 031302004001 | 二次搬运 | 分部分项合计+技术措施项目合计-分部分项设备费-技术措施项目设备费
6 | 031302005001 | 冬雨季施工 | 分部分项合计+技术措施项目合计-分部分项设备费-技术措
编制人（造价人员）： |  |  |  | 复核人（造价工程师）：
表-11
总价措施项目清单与计价表
工程名称：安装工程 |  |  |  | 标段：垃圾中转站设施设备、公厕新建及改造项目（改造6座公厕、新建2座公厕） |  |  |  | 第 2 页 共 2 页
序号 | 项目编码 | 项目名称 | 计算基础 |  | 费率 (%) | 金额 (元) | 调整 费率 (%) |  | 调整后 金额(元) | 备注
施项目设备费
7 | 031302006001 | 已完工程及设备保护 | 分部分项合计+技术措施项目合计-分部分项设备费-技术措施项目设备费
8 | 031302008001 | 临时设施 | 分部分项合计+技术措施项目合计-分部分项设备费-技术措施项目设备费
9 | 031302009001 | 赶工措施 | 分部分项合计+技术措施项目合计-分部分项设备费-技术措施项目设备费
10 | 031302011001 | 住宅分户验收 | 分部分项合计+技术措施项目合计-分部分项设备费-技术措施项目设备费 | [6 empty] | 在计取住宅分户验收时，大型土石方工程、桩基工程和地下室部分不计入计费基础
11 | 031302012001 | 建筑工人实名制 | 分部分项合计+技术措施项目合计-分部分项设备费-技术措施项目设备费 | [6 empty] | 建筑工人实名制设备由建筑工人工资专用账户开户银行提供的，建筑工人实名制费用按表中费率乘以0.5系数计取
12 | 031302015001 | 智慧工地费用 | 分部分项合计+技术措施项目合计-分部分项设备费-技术措施项目设备费
13 | 031302013001 | 特殊施工降效 | 分部分项合计+技术措施项目合计-分部分项设备费-技术措施项目设备费
14 | 031302014001 | 协管费 | 分部分项合计+技术措施项目合计-分部分项设备费-技术措施项目设备费
合 计
编制人（造价人员）： |  |  |  | 复核人（造价工程师）：
表-11

## 表-12 其他项目清单与计价汇总表【安装工程】_1
其他项目清单与计价汇总表
工程名称：安装工程 |  | 标段：垃圾中转站设施设备、公厕新建及改造项目（改造6座公厕、新建2座公厕） |  |  | 第 1 页 共 1 页
序号 | 项目名称 |  | 金额（元） | 结算金额（元） |  | 备注
一 | 其他项目
1 | 暂列金额 |  | 20000 |  |  | 明细详见表-12-1
2 | 暂估价
2.1 | 材料(工程设备)暂估价 |  | - |  |  | 明细详见表-12-2
2.2 | 专业工程暂估价 |  |  |  |  | 明细详见表-12-3
3 | 计日工 |  |  |  |  | 明细详见表-12-4
4 | 总承包服务费 |  |  |  |  | 明细详见表-12-5
5 | 索赔与现场签证 |  | - |  |  | 明细详见表-12-6
合 计 |  |  | 20000 |  |  | —
表—12

## 表-12-1 暂列金额表【安装工程】_1
暂列金额明细表
工程名称：安装工程 |  | 标段：垃圾中转站设施设备、公厕新建及改造项目（改造6座公厕、新建2座公厕） |  |  | 第 1 页 共 1 页
序号 | 名称 |  | 计量单位 | 暂定金额 |  | 备注
1 | 公厕智能化费用 |  |  | 20000 |  | 智慧化系统，含完成该项目的有人/无人显示屏、SOS按钮、声光报警器、空气质量采集器、管理电脑和系统、液晶显示屏、监控设备及各种管线等所有工作内容
合 计 |  |  |  | 20000
表—12—1

## 表-12-2 材料(工程设备)暂估价及调整表【安装工程】_1
材料（工程设备）暂估单价及调整表
工程名称：安装工程 | [5 empty] | 标段：垃圾中转站设施设备、公厕新建及改造项目（改造6座公厕、新建2座公厕） |  |  |  |  | 第 1 页 共 1 页
序号 | 材料 编码 | 材料(工程设备)名称、规格、型号 | 计量单位 | 数量 |  |  | 暂估(元) |  | 确认(元) |  |  | 差额±(元) |  | 备注
|  |  |  | 暂估 | 确认 |  | 单价 | 合价 | 单价 | 合价 |  | 单价 | 合价
1 | DLFCL@11 | 书柜 | m2 |  |  |  | 950
2 | DLFCL@12 | 茶几 | 套 |  |  |  | 1500
3 | DLFCL@8 | 沙发 | 套 |  |  |  | 3000
4 | DLFCL@7 | 自动售纸机 | 个 |  |  |  | 1500
5 | DLFCL@6 | 茶水机 | 台 |  |  |  | 1000
6 | DLFCL@9 | 自动刷鞋机 | 台 |  |  |  | 1500
7 | DLFCL@5 | 地面吹风机 | 个 |  |  |  | 1500
8 | 50290111@1 | 卫生间风幕机同卫生间入口门宽度一致 | 台 |  |  |  | 2880
9 | DLFCL@2 | 儿童安全座椅 | 个 |  |  |  | 380
10 | DLFCL@3 | 有婴儿台功能的多功能台 | 项 |  |  |  | 2000
11 | DLFCL@1 | 婴儿床 | 张 |  |  |  | 750
合计
表—12—2

## 表-13 规费、税金项目清单与计价表【安装工程】_1
规费、税金项目清单与计价表
工程名称：安装工程 |  |  | 标段：垃圾中转站设施设备、公厕新建及改造项目（改造6座公厕、新建2座公厕） |  | 第 1 页 共 1 页
序号 | 项目名称 | 计算基础 |  | 计算基数 |  | 计算费率(%) | 金额(元)
1 | 规费 | 社会保险费+住房公积金+环境保护税
1.1 | 社会保险费 | 分部分项工程+措施项目+其他项目-分部分项设备费-技术措施项目设备费 |  |  |  | 2.4
1.2 | 住房公积金 | 分部分项工程+措施项目+其他项目-分部分项设备费-技术措施项目设备费 |  |  |  | 0.42
1.3 | 环境保护税 | 分部分项工程+措施项目+其他项目-分部分项设备费-技术措施项目设备费 |  |  |  | 0
2 | 税金 | 分部分项工程+措施项目+其他项目+规费-(甲供材料费+甲供主材费+甲供设备费)/1.01 |  |  |  | 9
合 计
表—13