## 1.1扉-1 招标工程量清单扉页
| 中共江苏省委党校励学大厦学员宿舍设施更新改造工程 |  |  | 工程
招标工程量清单
招 标 人： |  |  | 造价咨询人：
|  | （单位盖章） |  | （单位资质专用章）
法定代表人 或其授权人： |  |  | 法定代表人 或其授权人：
|  | （签字或盖章） |  | （签字或盖章）
编 制 人： |  |  | 复 核 人：
|  | （造价人员签字盖专用章） |  | （造价工程师签字盖专用章）
编制时间： |  | 2026-05-20 | 复核时间： | 2026-05-20
扉-1

## 1.2表-02 建设项目汇总表(南京地铁招标专用)
建设项目汇总表
工程名称：中共江苏省委党校励学大厦学员宿舍设施更新改造工程 |  |  |  |  | 第1页 共1页
序号 | 单项工程名称 | 金额(元) | 其中:(元)
|  |  | 暂估价 | 安全文明施工费 |  | 规费
1 | 中共江苏省委党校励学大厦学员宿舍设施更新改造工程 |  | 0.00
合 计 |  |  | 0.00
未来软件编制
表-02

## 2.1表-03 单项工程汇总表(南京地铁招标专用)
单项工程汇总表
工程名称：中共江苏省委党校励学大厦学员宿舍设施更新改造工程 |  |  |  |  | 第1页 共1页
序号 | 单位工程名称 | 金额(元) | 其中:(元)
|  |  | 暂估价 | 安全文明施工费 |  | 规费
1 | 改造工程 |  | 0.00
2 | 装饰工程 |  | 0.00
3 | 安装工程 |  | 0.00
合 计 |  |  | 0.00
未来软件编制
表-03

## 3.1表-04 单位工程汇总表(南京地铁招标专用)
单位工程汇总表
工程名称：改造工程 |  | 标段： |  | 第1页 共1页
序号 | 汇 总 内 容 |  | 金额(元) |  | 其中:暂估价(元)
1 | 分部分项工程
1.1 | 人工费
1.2 | 材料费
1.3 | 施工机具使用费
1.4 | 企业管理费
1.5 | 利润
2 | 措施项目
2.1 | 单价措施项目费
2.2 | 总价措施项目费
2.2.1 | 其中：安全文明施工措施费
3 | 其他项目
3.1 | 其中：暂列金额 |  | 2000.00
3.2 | 其中：专业工程暂估价 |  | 0.00
3.3 | 其中：计日工
3.4 | 其中：总承包服务费
4 | 规费
5 | 税金
合 计
未来软件编制
表-04

## 3.2表-08 分部分项工程和单价措施项目清单与计价表
分部分项工程和单价措施项目清单与计价表
工程名称：改造工程 |  |  |  | 标段： |  |  | 第1页 共1页
序 号 | 项目编码 | 项目名称 | 项目特征描述 |  | 计量 单位 | 工程量 | 金 额(元)
[7 empty] | 综合单价 | 合价 | 其中
暂估价
|  | A 拆除项目 |  |  |  | 1
1 | 011606003001 | 原石膏板吊顶拆除 | 1、拆除原石膏板吊顶 2、垃圾打堆 |  | m2 | 386.01
2 | 011605001001 | 地砖面层及基层拆除 | 1、拆除原地砖面层、结合层 2、拆除原地砖基层，总厚度80mm（含地砖），拆至楼板面 3、垃圾打堆 |  | m2 | 386.01
3 | 011605002001 | 墙砖面层及基层拆除 | 1、拆除原墙面瓷砖面层及结合层 2、拆除原墙面墙砖基层（水泥砂浆） 3、垃圾打堆 |  | m2 | 1827.95
4 | 011610001001 | 木门拆除 | 1、拆除原木门及木门框，门洞口尺寸0.8m*2.2m 2、垃圾打堆 |  | 樘 | 111
5 | 011612002001 | 原洗漱台拆除 | 1、拆除原石材洗漱台，包含台盆柜等 2、垃圾打堆 |  | 套 | 111
6 | 011609002001 | 原淋浴房拆除 | 1、拆除原淋浴房，包含拉手、不锈钢边框等 2、垃圾打堆 |  | 间 | 111
7 | 011605001002 | 门槛石拆除 | 1、拆除原门槛石面层及基层 2、垃圾打堆 |  | m2 | 13.55
8 | 011608002002 | 铲除涂料面 | 1、房间过道及墙面、顶面铲除原有乳胶漆及腻子 2、垃圾打堆 |  | m2 | 6562.01
9 | 011105005001 | 木质踢脚线 | 1、拆除原有部分踢脚线 2、垃圾打堆 |  | m | 179.82
10 | 011606001002 | 水电拆除 | 1、水电拆除 2、包含但不限于卫生洁具、灯具、开关、插座、管线、房间的吸顶灯等拆除 3、垃圾打堆 |  | 间 | 111
11 | 011606001003 | 拆除原有床背板 | 1、拆除原有床背板 2、垃圾打堆 |  | 间 | 111
12 | 011606001001 | 其他影响装饰施工的物品拆除 | 1、其他影响施工的物品拆除，包括但不限于银镜面层及基层，灯片、地面金属线条等拆除 2、垃圾打堆 |  | 间 | 111
13 | 010103002001 | 余方弃置 | 1、现场拆除的建筑垃圾外运，运距自行考虑，采用五小工程车 |  | 间 | 111
分部分项合计
本页小计
合 计
未来软件编制
表-08

## 3.3表-11 总价措施项目清单与计价表
总价措施项目清单与计价表
工程名称：改造工程 |  |  |  |  | 标段： |  |  | 第1页 共3页
序号 | 项目编码 | 项 目 名 称 | 计算基础 |  | 费率(%) | 金额(元) | 调整 费率(%) |  | 调整后 金额(元) | 备注
1 | 011707001001 | 安全文明施工
1.1 | 1.1 | 基本费 | 分部分项清单合价+单价措施清单合价-分部分项除税工程设备费-单价措施除税工程设备费 |  | 1.5 |  |  |  |  | 不取费时将“费率”置0；
1.2 | 1.2 | 增加费 | 分部分项清单合价+单价措施清单合价-分部分项除税工程设备费-单价措施除税工程设备费 |  | 0 |  |  |  |  | 不取费时将“费率”置0；
1.3 | 1.3 | 扬尘污染防治增加费 | 分部分项清单合价+单价措施清单合价-分部分项除税工程设备费-单价措施除税工程设备费 |  | 0.21
2 | 011707002001 | 夜间施工 | 分部分项清单合价+单价措施清单合价-分部分项除税工程设备费-单价措施除税工程设备费 | [6 empty] | 0～0.1%
3 | 011707003001 | 非夜间施工照明 | 分部分项清单合价+单价措施清单合价-分部分项除税工程设备费-单价措施除税工程设备费 | [6 empty] | 0.20%
4 | 011707004001 | 二次搬运 | 分部分项清单合价+单价措施清单合价-分部分项除税工程设备费-单价措施除税工程设备费
编制人（造价人员）： |  |  |  | 复核人（造价工程师）：
未来软件编制
表-11
总价措施项目清单与计价表
工程名称：改造工程 |  |  |  |  | 标段： |  |  | 第2页 共3页
序号 | 项目编码 | 项 目 名 称 | 计算基础 |  | 费率(%) | 金额(元) | 调整 费率(%) |  | 调整后 金额(元) | 备注
5 | 011707005001 | 冬雨季施工 | 分部分项清单合价+单价措施清单合价-分部分项除税工程设备费-单价措施除税工程设备费 | [6 empty] | 0.05～0.2%
6 | 011707006001 | 地上、地下设施、建筑物的临时保护设施 | 分部分项清单合价+单价措施清单合价-分部分项除税工程设备费-单价措施除税工程设备费
7 | 011707007001 | 已完成工程及设备保护 | 分部分项清单合价+单价措施清单合价-分部分项除税工程设备费-单价措施除税工程设备费 | [6 empty] | 0～0.05%
8 | 011707008001 | 临时设施 | 分部分项清单合价+单价措施清单合价-分部分项除税工程设备费-单价措施除税工程设备费 | [6 empty] | 1.1～2.1%
9 | 011707009001 | 赶工措施 | 分部分项清单合价+单价措施清单合价-分部分项除税工程设备费-单价措施除税工程设备费 | [6 empty] | 0.5～2.1%
10 | 011707010001 | 工程按质论价 | 分部分项清单合价+单价措施清单合价-分部分项除税工程设备费-单价措施除税工程设备费 |  | 0 |  |  |  |  | 市优0.8%/省优1.1%/国优专业1.2%/国优1.3%
编制人（造价人员）： |  |  |  | 复核人（造价工程师）：
未来软件编制
表-11
总价措施项目清单与计价表
工程名称：改造工程 |  |  |  |  | 标段： |  |  | 第3页 共3页
序号 | 项目编码 | 项 目 名 称 | 计算基础 |  | 费率(%) | 金额(元) | 调整 费率(%) |  | 调整后 金额(元) | 备注
11 | 011707012001 | 建筑工人实名制费用 | 分部分项清单合价+单价措施清单合价-分部分项除税工程设备费-单价措施除税工程设备费 | [6 empty] | 0.05%
12 | 011707015001 | 智慧工地费用 | 分部分项清单合价+单价措施清单合价-分部分项除税工程设备费-单价措施除税工程设备费 | [6 empty] | 0.05～0.1%
13 | 011707004002 | 二次搬运 | 分部分项清单合价+单价措施清单合价-分部分项除税工程设备费-单价措施除税工程设备费
合 计
编制人（造价人员）： |  |  |  | 复核人（造价工程师）：
未来软件编制
表-11

## 3.4表-12 其他项目清单与计价汇总表
其他项目清单与计价汇总表
工程名称：改造工程 |  | 标段： |  | 第1页 共1页
序号 | 项 目 名 称 | 金额(元) | 结算金额(元) |  | 备注
1 | 暂列金额 | 2000.00 |  |  | 明细详见表-12-1
2 | 暂估价 | 0.00
2.1 | 材料(工程设备)暂估价 | — |  |  | 明细详见表-12-2
2.2 | 专业工程暂估价 | 0.00 |  |  | 明细详见表-12-3
3 | 计日工 |  |  |  | 明细详见表-12-4
4 | 总承包服务费 |  |  |  | 明细详见表-12-5
合 计 |  |  |  |  | —
未来软件编制
表-12

## 3.5表-12-1 暂列金额明细表
暂列金额明细表
工程名称：改造工程 |  | 标段： |  | 第1页 共1页
序号 | 项 目 名 称 | 计量单位 | 暂定金额(元) |  | 备注
1 | 暂列金额 |  | 2000.00
合 计 |  |  | 2000.00 |  | —
未来软件编制
表-12-1

## 3.6表-13 规费、税金项目计价表
规费、税金项目计价表
工程名称：改造工程 |  |  |  | 标段： |  |  | 第1页 共1页
序号 | 项 目 名 称 | 计算基础 |  |  | 计算基数(元) | 计算费率(%) |  | 金额(元)
1 | 规费 | 分部分项工程费+措施项目费+其他项目费-除税工程设备费 |  |  |  | 100
1.1 | 社会保险费 |  |  |  |  | 3.8
1.2 | 住房公积金 |  |  |  |  | 0.67
1.3 | 环境保护税 |  |  |  |  | 0.1
2 | 税金 | 分部分项工程费+措施项目费+其他项目费+规费-(除税甲供材料费+除税甲供设备费)/1.01 |  |  |  | 9
合 计
编制人（造价人员）： |  |  | 复核人（造价工程师）：
未来软件编制
表-13

## 3.7表-21 承包人提供主要材料和工程设备一览表(含厂家品
承包人提供主要材料和工程设备一览表
(适用于造价信息差额调整法)
工程名称：改造工程 | [5 empty] | 标段： |  |  |  | 第1页 共1页
序号 | 材料编码 | 名称、规格、型号 | 单位 | 数量 | 风险系数 (%) |  | 基准单价(元) | 投标单价(元) | 发承包人确认单价(元) |  | 厂家 | 品牌 | 备注
未来软件编制
表-21

## 4.1表-04 单位工程汇总表(南京地铁招标专用)
单位工程汇总表
工程名称：装饰工程 |  | 标段： |  | 第1页 共1页
序号 | 汇 总 内 容 |  | 金额(元) |  | 其中:暂估价(元)
1 | 分部分项工程
1.1 | 人工费
1.2 | 材料费
1.3 | 施工机具使用费
1.4 | 企业管理费
1.5 | 利润
2 | 措施项目
2.1 | 单价措施项目费
2.2 | 总价措施项目费
2.2.1 | 其中：安全文明施工措施费
3 | 其他项目
3.1 | 其中：暂列金额 |  | 20000.00
3.2 | 其中：专业工程暂估价 |  | 0.00
3.3 | 其中：计日工
3.4 | 其中：总承包服务费
4 | 规费
5 | 税金
合 计
未来软件编制
表-04

## 4.2表-08 分部分项工程和单价措施项目清单与计价表
分部分项工程和单价措施项目清单与计价表
工程名称：装饰工程 |  |  |  | 标段： |  |  | 第1页 共3页
序 号 | 项目编码 | 项目名称 | 项目特征描述 |  | 计量 单位 | 工程量 | 金 额(元)
[7 empty] | 综合单价 | 合价 | 其中
暂估价
|  | A 装饰工程 |  |  |  | 1
|  | A.12 墙面部分 |  |  |  | 1
1 | 011101006003 | 墙面砂浆找平层 | 1、墙面刷界面剂一道 2、10厚1:3水泥砂浆找平层 |  | m2 | 1854.59
2 | 010903002001 | 墙面防水 | 1、墙面涂膜2mm厚聚合物水泥防水涂料，防水高度2.4m 2、墙面30cm处聚乙烯丙纶布防水层+涂膜2mm厚聚合物水泥防水涂料双道防水 |  | m2 | 1854.59
3 | 011204003001 | 块料墙面 | 1、粘合剂拉毛处理 2、10mm厚粘合剂粘结层 3、600*1200瓷质防滑砖，瓷砖刷背胶 4、墙面瓷砖缝清理，同色美缝 |  | m2 | 1854.59
4 | 010401012001 | 柜体下方砖砌地台 | 1、柜台下方 小型砌体 标准砖(M5混合砂浆) |  | m3 | 9.01
5 | 011204003003 | 柜体下方墙砖 | 1、实心砖墙抹水泥砂浆 2、粘合剂拉毛处理 3、10mm厚粘合剂粘结层 4、600*1200瓷质防滑砖，瓷砖刷背胶 5、墙面瓷砖缝清理，同色美缝 |  | m2 | 32.17
6 | 011406001001 | 抹灰面油漆 | 1、房间内及过道墙面批腻子、乳胶漆各两遍 |  | m2 | 4538.35
7 | 011105005001 | 木质踢脚线 | 1、新做踢脚线,同色同规格木质踢脚线 |  | m | 179.82
|  | A.11 地面工程 |  |  |  | 1
8 | 011101006001 | 淋浴区平面砂浆找平层 | 1、地面刷界面剂一道 2、20厚1:3水泥砂浆找平层 |  | m2 | 155.71
9 | 011101006002 | 卫生间干区平面砂浆找平层 | 1、地面刷界面剂一道 2、40厚1:3水泥砂浆找平层 |  | m2 | 247.09
10 | 010904002001 | 卫生间地面防水 | 1、地面聚乙烯丙纶布防水层+涂膜2mm厚聚合物水泥防水涂料双道防水 |  | m2 | 402.8
11 | 010507007001 | 卫生间干区C20混凝土止水砍 | 1、地面C20混凝土止水砍 2、含模板安拆 |  | m3 | 1.04
12 | 011102003001 | 卫生间块料楼地面 | 1、40厚1:3水泥砂干灰垫层 2、10厚粘合剂粘结层 3、600*1200瓷质防滑地砖，粘接剂粘接 4、地面瓷砖缝清理，同色美缝 |  | m2 | 243.05
13 | 011102001001 | 石材门槛石 | 1、C20混凝土止水坎，安装带结构胶 2、40厚1:3干硬性水泥砂浆结合层 3、10厚粘接剂粘接层 4、18mm厚英国棕花岗岩门槛石（六面防护） |  | m2 | 13.55
本页小计
未来软件编制
表-08
分部分项工程和单价措施项目清单与计价表
工程名称：装饰工程 |  |  |  | 标段： |  |  | 第2页 共3页
序 号 | 项目编码 | 项目名称 | 项目特征描述 |  | 计量 单位 | 工程量 | 金 额(元)
[7 empty] | 综合单价 | 合价 | 其中
暂估价
14 | 040203008002 | 原地面美缝 | 1、房间过道原美缝凿除，新做同色美缝 |  | m2 | 259.74
15 | 011502001001 | 金属装饰线 | 1、T型加厚金属收口条，1.2mm厚 |  | m | 111
16 | 011105002001 | 石材挡水条 | 1、进口米色大理石挡水条,侧边抛光倒圆角，宽度70mm，厚度18mm+18mm |  | m | 177.6
|  | A.13 天棚面 |  |  |  | 1
17 | 011302001001 | 吊顶天棚 | 1、天棚吊筋φ8mm镀锌全牙螺杆 2、天棚轻钢龙骨 3、9mm蜂窝铝板面层（含9mm蜂窝铝板检修口（400*400）） |  | m2 | 386.01
18 | 011304002003 | 成品检修孔 | 1.新增9mm蜂窝铝板检修口（400*400） |  | 个 | 111
19 | 011406001002 | 抹灰面油漆 | 1、房间顶面批腻子、乳胶漆各两遍 |  | m2 | 2023.66
20 | 011304002001 | 房间顶开筒灯孔 | 1.开筒灯孔 |  | 个 | 111
21 | 011304002002 | 顶面封灯孔 | 1.房间顶面石膏板封灯孔 贴网格布 |  | 个 | 222
|  | A.12 其它 |  |  |  | 1
22 | 011210002001 | 定制沐浴玻璃隔断 | 1、定制沐浴玻璃隔断 2、1.5mm镀铬镜面不锈钢边框,8mm钢化自洁超白玻璃贴防爆膜，玻璃边框加不锈钢条，两侧安装阻尼缓冲器，具体做法详见设计图纸 |  | m2 | 357.42
23 | 011505010001 | 镜面玻璃 | 1、定制6mm银镜背衬PET防雾膜，四周1.2mm枪灰色不锈钢收边 2、含木龙骨，18mm厚多层阻燃基层板，刷防火涂料三遍，含灯带开槽 |  | m2 | 142.97
24 | 011304001001 | 灯带（槽） | 1、灯槽，18mm厚多层阻燃板，具体做法详见设计图纸 |  | m | 355.2
25 | 011505001001 | 石材洗漱台 | 1、18mm厚木饰面免漆板柜体，柜体长度1610mm，高度322mm，深度430mm高度具体详见设计图纸 2、18mm厚米黄大理石异形洗漱台，宽度450mm/570mm，结构胶安装石材，含开台盆孔洞，台盆与柜子相交处使用防霉胶，使用M5-30膨胀管，具体做法详见设计图纸 3、含运输、安装、五金配件等 |  | 个 | 111
26 | 011207001001 | 封门洞 | 1、木龙骨基层 2、12厘阻燃板，单层石膏板墙面 3、封石膏板贴绷带 4、批腻子两遍，刷乳胶漆一底两面 |  | m2 | 73.26
本页小计
未来软件编制
表-08
分部分项工程和单价措施项目清单与计价表
工程名称：装饰工程 |  |  |  | 标段： |  |  | 第3页 共3页
序 号 | 项目编码 | 项目名称 | 项目特征描述 |  | 计量 单位 | 工程量 | 金 额(元)
[7 empty] | 综合单价 | 合价 | 其中
暂估价
27 | 010801002001 | 仿木纹铝合金套装门 | 1、仿木纹铝合金套装门 洞口尺寸0.74m*2.2m 2、2mm厚木纹色铝合金门套及边框 3、双层6mm油沙钢化玻璃 4、含铰链、门吸、门锁等五金配件 5、门套与墙面交接处打玻璃胶 |  | 樘 | 111
28 | 011102003002 | 12mm岩板（嵌防滑条） | 1、40厚1:3水泥干灰垫层 2、10厚粘合剂粘结层 3、12mm岩板（嵌防滑条），上表面水刀切割，嵌入防滑条，含地漏开孔，具体做法详见设计图纸 |  | m2 | 142.97
29 | 011505006003 | 毛巾架 | 1、毛巾架，304不锈钢，540*230*450mm |  | 套 | 111
30 | 011505006004 | 旋转毛巾架 | 1、旋转毛巾架；黄铜主体，表面处理：镀铬；45*190*340mm |  | 套 | 111
31 | 011505009002 | 三角篮 | 1、三角蓝 200*200 2、sus304不锈钢，表面亮面 |  | 个 | 222
32 | 011104003001 | 地面成品保护 | 1、现场地面成品保护，包括但不限于对公共区域、过道、房间、电梯间等保护，具体符合甲方要求 |  | m2 | 2023.66
33 | 011104003002 | 墙面成品保护 | 1、现场墙面成品保护，包括但不限于对公共区域、现场家具、房间门、电梯间、衣柜、木门、电梯桥厢等保护，具体符合甲方要求 |  | m2 | 3612.6
34 | 011606001001 | 开荒保洁 | 1、开荒保洁，需清除顽固污渍及建筑垃圾（如泥沙等），符合按甲方要求 |  | 间 | 111
分部分项合计
35 | 011701003001 | 脚手架 | 1、装饰用脚手架费用，施工单位结合现场综合考虑 |  | m2 | 2023.66
单价措施合计
本页小计
合 计
未来软件编制
表-08

## 4.3表-11 总价措施项目清单与计价表
总价措施项目清单与计价表
工程名称：装饰工程 |  |  |  |  | 标段： |  |  | 第1页 共3页
序号 | 项目编码 | 项 目 名 称 | 计算基础 |  | 费率(%) | 金额(元) | 调整 费率(%) |  | 调整后 金额(元) | 备注
1 | 011707001001 | 安全文明施工
1.1 | 1.1 | 基本费 | 分部分项清单合价+单价措施清单合价-分部分项除税工程设备费-单价措施除税工程设备费 |  | 1.7 |  |  |  |  | 不取费时将“费率”置0；
1.2 | 1.2 | 增加费 | 分部分项清单合价+单价措施清单合价-分部分项除税工程设备费-单价措施除税工程设备费 |  | 0 |  |  |  |  | 1星0.4%/2星0.44%/3星0.48%
1.3 | 1.3 | 扬尘污染防治增加费 | 分部分项清单合价+单价措施清单合价-分部分项除税工程设备费-单价措施除税工程设备费 |  | 0.22
2 | 011707002001 | 夜间施工 | 分部分项清单合价+单价措施清单合价-分部分项除税工程设备费-单价措施除税工程设备费 | [6 empty] | 0～0.1%
3 | 011707003001 | 非夜间施工照明 | 分部分项清单合价+单价措施清单合价-分部分项除税工程设备费-单价措施除税工程设备费 | [6 empty] | 0.2%
4 | 011707004001 | 二次搬运 | 分部分项清单合价+单价措施清单合价-分部分项除税工程设备费-单价措施除税工程设备费
编制人（造价人员）： |  |  |  | 复核人（造价工程师）：
未来软件编制
表-11
总价措施项目清单与计价表
工程名称：装饰工程 |  |  |  |  | 标段： |  |  | 第2页 共3页
序号 | 项目编码 | 项 目 名 称 | 计算基础 |  | 费率(%) | 金额(元) | 调整 费率(%) |  | 调整后 金额(元) | 备注
5 | 011707005001 | 冬雨季施工 | 分部分项清单合价+单价措施清单合价-分部分项除税工程设备费-单价措施除税工程设备费 | [6 empty] | 0.05～0.1%
6 | 011707006001 | 地上、地下设施、建筑物的临时保护设施 | 分部分项清单合价+单价措施清单合价-分部分项除税工程设备费-单价措施除税工程设备费
7 | 011707007001 | 已完成工程及设备保护 | 分部分项清单合价+单价措施清单合价-分部分项除税工程设备费-单价措施除税工程设备费 | [6 empty] | 0～0.1%
8 | 011707008001 | 临时设施 | 分部分项清单合价+单价措施清单合价-分部分项除税工程设备费-单价措施除税工程设备费 | [6 empty] | 0.3～1.3%
9 | 011707009001 | 赶工措施 | 分部分项清单合价+单价措施清单合价-分部分项除税工程设备费-单价措施除税工程设备费 | [6 empty] | 0.5～2.2%
10 | 011707010001 | 工程按质论价 | 分部分项清单合价+单价措施清单合价-分部分项除税工程设备费-单价措施除税工程设备费 |  | 0 |  |  |  |  | 市优0.8%/省优1.1%/国优专业1.2%/国优1.3%
编制人（造价人员）： |  |  |  | 复核人（造价工程师）：
未来软件编制
表-11
总价措施项目清单与计价表
工程名称：装饰工程 |  |  |  |  | 标段： |  |  | 第3页 共3页
序号 | 项目编码 | 项 目 名 称 | 计算基础 |  | 费率(%) | 金额(元) | 调整 费率(%) |  | 调整后 金额(元) | 备注
11 | 011707011001 | 住宅分户验收 | 分部分项清单合价+单价措施清单合价-分部分项除税工程设备费-单价措施除税工程设备费 | [6 empty] | 0.1%
12 | 011707012001 | 建筑工人实名制费用 | 分部分项清单合价+单价措施清单合价-分部分项除税工程设备费-单价措施除税工程设备费 | [6 empty] | 0.03%
13 | 011707015001 | 智慧工地费用 | 分部分项清单合价+单价措施清单合价-分部分项除税工程设备费-单价措施除税工程设备费 | [6 empty] | 0.04～0.08%
14 | 011707004002 | 二次搬运 | 分部分项清单合价+单价措施清单合价-分部分项除税工程设备费-单价措施除税工程设备费
合 计
编制人（造价人员）： |  |  |  | 复核人（造价工程师）：
未来软件编制
表-11

## 4.4表-12 其他项目清单与计价汇总表
其他项目清单与计价汇总表
工程名称：装饰工程 |  | 标段： |  | 第1页 共1页
序号 | 项 目 名 称 | 金额(元) | 结算金额(元) |  | 备注
1 | 暂列金额 | 20000.00 |  |  | 明细详见表-12-1
2 | 暂估价 | 0.00
2.1 | 材料(工程设备)暂估价 | — |  |  | 明细详见表-12-2
2.2 | 专业工程暂估价 | 0.00 |  |  | 明细详见表-12-3
3 | 计日工 |  |  |  | 明细详见表-12-4
4 | 总承包服务费 |  |  |  | 明细详见表-12-5
合 计 |  |  |  |  | —
未来软件编制
表-12

## 4.5表-12-1 暂列金额明细表
暂列金额明细表
工程名称：装饰工程 |  | 标段： |  | 第1页 共1页
序号 | 项 目 名 称 | 计量单位 | 暂定金额(元) |  | 备注
1 | 暂列金额 |  | 20000.00
合 计 |  |  | 20000.00 |  | —
未来软件编制
表-12-1

## 4.6表-13 规费、税金项目计价表
规费、税金项目计价表
工程名称：装饰工程 |  |  |  | 标段： |  |  | 第1页 共1页
序号 | 项 目 名 称 | 计算基础 |  |  | 计算基数(元) | 计算费率(%) |  | 金额(元)
1 | 规费 | 分部分项工程费+措施项目费+其他项目费-除税工程设备费 |  |  |  | 100
1.1 | 社会保险费 |  |  |  |  | 2.4
1.2 | 住房公积金 |  |  |  |  | 0.42
1.3 | 环境保护税 |  |  |  |  | 0.1
2 | 税金 | 分部分项工程费+措施项目费+其他项目费+规费-(除税甲供材料费+除税甲供设备费)/1.01 |  |  |  | 9
合 计
编制人（造价人员）： |  |  | 复核人（造价工程师）：
未来软件编制
表-13

## 4.7表-21 承包人提供主要材料和工程设备一览表(含厂家品
承包人提供主要材料和工程设备一览表
(适用于造价信息差额调整法)
工程名称：装饰工程 | [5 empty] | 标段： |  |  |  | 第1页 共1页
序号 | 材料编码 | 名称、规格、型号 | 单位 | 数量 | 风险系数 (%) |  | 基准单价(元) | 投标单价(元) | 发承包人确认单价(元) |  | 厂家 | 品牌 | 备注
未来软件编制
表-21

## 5.1表-04 单位工程汇总表(南京地铁招标专用)
单位工程汇总表
工程名称：安装工程 |  | 标段： |  | 第1页 共1页
序号 | 汇 总 内 容 |  | 金额(元) |  | 其中:暂估价(元)
1 | 分部分项工程
1.1 | 人工费
1.2 | 材料费
1.3 | 施工机具使用费
1.4 | 企业管理费
1.5 | 利润
2 | 措施项目
2.1 | 单价措施项目费
2.2 | 总价措施项目费
2.2.1 | 其中：安全文明施工措施费
3 | 其他项目
3.1 | 其中：暂列金额 |  | 10000.00
3.2 | 其中：专业工程暂估价 |  | 0.00
3.3 | 其中：计日工
3.4 | 其中：总承包服务费
4 | 规费
5 | 税金
合 计
未来软件编制
表-04

## 5.2表-08 分部分项工程和单价措施项目清单与计价表
分部分项工程和单价措施项目清单与计价表
工程名称：安装工程 |  |  |  | 标段： |  |  | 第1页 共4页
序 号 | 项目编码 | 项目名称 | 项目特征描述 |  | 计量 单位 | 工程量 | 金 额(元)
[7 empty] | 综合单价 | 合价 | 其中
暂估价
|  | C 电气工程 |  |  |  | 1
1 | 030411001001 | 配管 | 1.名称:配管 2.规格:PVC20 3.配置形式:暗配 4.接地要求:符合设计要求及规范 5.含开槽、原状恢复 |  | m | 2993.67
2 | 030411004001 | 配线 | 1.名称:配线 2.规格:ZC-BV-2.5mm2 3.配线部位:穿管敷设 |  | m | 8982.12
3 | 030412004001 | LED射灯 | 1.名称:LED射灯 2.型号:12W，开孔7.5cm 3.详见图纸及物料表 |  | 套 | 222
4 | 030412004002 | LED防雾筒灯 | 1.名称:LED防雾筒灯 2.规格:12W，开孔7.5cm 3.详见图纸及物料表 |  | 套 | 111
5 | 030412004003 | LED灯带 | 1.名称:铝槽灯带 2.规格:10*10mm 3.含60W驱动1套 4.详见图纸及物料表 |  | m | 357.42
6 | 030108006001 | 排风扇 | 1.名称:强力静音排风扇 2.规格:300*300mm 3.详见图纸及物料表 |  | 台 | 111
7 | 030404034002 | 照明开关 | 1.名称:三联单控开关 2.规格:86*86mm，阻燃材质 3.详见图纸及物料表 |  | 个 | 111
8 | 030404034001 | 照明开关 | 1.名称:单联双控开关 2.规格:86*86mm，阻燃材质 3.详见图纸及物料表 |  | 个 | 222
9 | 030404031003 | 插卡取电器 | 1.名称:插卡取电器 2.规格:86*86mm，阻燃材质 3.详见图纸及物料表 |  | 个 | 111
10 | 030404035001 | 五孔插座 | 1.名称:五孔插座 2.规格:86*86mm，阻燃材质，儿童安全保护门，250V，10A 3.安装方式:马桶插座底边距地0.3m暗装；加热浴巾架插座底边距地1.6m暗装；吹风机插座、剃须插座底边距地1.2m暗装；其他底边距地0.3m暗装 |  | 个 | 1665
11 | 030404035003 | 五孔带USB、Tpye-c插座 | 1.名称:五孔带USB、Tpye-c插座 2.规格:86*86mm，阻燃材质，儿童安全保护门 3.安装方式:底边距地0.6m暗装 |  | 个 | 111
12 | 030404035002 | 电话插座 | 1.名称:电话插座 2.规格:86*86mm，阻燃材质，单口，含语音模块 3.安装方式:底边距地0.7m暗装 4.详见图纸及物料表 |  | 个 | 222
本页小计
未来软件编制
表-08
分部分项工程和单价措施项目清单与计价表
工程名称：安装工程 |  |  |  | 标段： |  |  | 第2页 共4页
序 号 | 项目编码 | 项目名称 | 项目特征描述 |  | 计量 单位 | 工程量 | 金 额(元)
[7 empty] | 综合单价 | 合价 | 其中
暂估价
13 | 030502004001 | 电话机 | 1.名称:电话机 2.型号、规格:74*218*65mm，一键闭音；振铃发光提示；重播；拨号暂停 3.详见图纸及物料表 |  | 部 | 111
14 | 030904001001 | 烟雾报警器 | 1.名称:烟雾报警器 2.规格:86*86mm，阻燃材质 3.详见图纸及物料表 |  | 个 | 111
15 | 030404031002 | 吹风机 | 1.名称:吹风机 2.型号:电机转速110000转/分，最高风速65米/秒，最大功率1600W，2亿级等离子 3.详见图纸及物料表 |  | 个 | 111
16 | 030411006001 | 接线盒 | 1.名称:接线盒 2.规格:86型，塑料 3.安装形式:暗装 |  | 个 | 666
17 | 030411006002 | 接线盒 | 1.名称:开关盒 2.规格:86型，塑料 3.安装形式:暗装 |  | 个 | 1221
18 | 030409008001 | 分等电位联结端子箱 | 1.名称:等电位接线箱 2.材质:不锈钢 3.规格:95*180mm 4.含焊、压接端子、接线、接地 5.详见图纸及物料表 |  | 台 | 111
19 | 030411001002 | 配管 | 1.名称:等电位配管 2.规格:PVC20 3.配置形式:暗配 4.接地要求:符合设计要求及规范 5.含开槽、原状恢复 |  | m | 888
20 | 030411004002 | 配线 | 1.名称:等电位联结线 2.规格:BVR-1*6mm2 3.配线部位:穿管敷设 |  | m | 922.63
21 | 030409001001 | 等电位跨接 | 1.名称:等电位跨接 2.形式:等电位连接线跨接 |  | 处 | 333
22 | 030414011001 | 接地装置 | 1.接地系统装置调试 |  | 系统 | 1
23 | 030411001003 | 配管 | 1.名称:房间弱电配管 2.规格:PVC20 3.配置形式:暗配 4.接地要求:符合设计要求及规范 5.含开槽、原状恢复 |  | m | 192.66
24 | 030502005001 | 双绞线缆 | 1.名称:双绞线缆 2.规格:六类8芯网络线 3.敷设方式:穿管敷设 |  | m | 192.66
25 | 030502012001 | 信息插座 | 1.名称:网络插座 2.规格:86*86mm，阻燃材质，单口，含网络模块 3.详见图纸及物料表 |  | 个 | 444
26 | 030502004002 | 电视插座 | 1.名称:有线电视插座 2.规格:86*86mm，阻燃材质，含电视模块 3.详见图纸及物料表 |  | 个 | 110
本页小计
未来软件编制
表-08
分部分项工程和单价措施项目清单与计价表
工程名称：安装工程 |  |  |  | 标段： |  |  | 第3页 共4页
序 号 | 项目编码 | 项目名称 | 项目特征描述 |  | 计量 单位 | 工程量 | 金 额(元)
[7 empty] | 综合单价 | 合价 | 其中
暂估价
27 | 030404034003 | 照明开关 | 1.名称:调光开关面板 2.规格:86*86mm，阻燃材质 3.详见图纸及物料表 |  | 个 | 110
28 | 030404034004 | 照明开关 | 1.名称:双联双控开关 2.规格:86*86mm，阻燃材质 3.详见图纸及物料表 |  | 个 | 222
29 | 030404034005 | 空白面板 | 1.名称:空白面板 2.规格:86*86mm，阻燃材质 3.详见图纸及物料表 |  | 个 | 888
30 | 030412001001 | 床头壁灯 | 1.名称:床头嵌入式可旋转阅读灯 2.规格:LED，169*69*36mm，5W 3.详见图纸及物料表 |  | 套 | 111
31 | 030412004004 | LED筒灯 | 1.名称:LED筒灯 2.规格:6寸，10W 3.详见图纸及物料表 |  | 套 | 111
32 | 030412001002 | LED全光谱吸顶灯 | 1.名称:LED全光谱吸顶灯 2.规格:48W，三挡调光，LED全光谱，Ra98，RG0蓝光 3.:详见图纸及物料表 |  | 套 | 111
|  | C 给排水工程 |  |  |  | 1
33 | 031001006003 | 塑料管 | 1.安装部位:室内 2.介质:冷水 3.材质、规格:PPR冷水管，DN20(含管件) 4.连接形式:热熔连接 5.压力试验及吹、洗设计要求:水压试验、消毒冲洗 6.含管道保温 |  | m | 1198.8
34 | 031001006006 | 塑料管 | 1.安装部位:室内 2.介质:热水 3.材质、规格:PPR热水管，DN20(含管件) 4.连接形式:热熔连接 5.压力试验及吹、洗设计要求:水压试验、消毒冲洗 6.含管道保温 |  | m | 1054.5
35 | 031004006001 | 大便器 | 1.名称:连体马桶 2.材质:陶瓷 3.组装形式:成套，670*420*496mm，一级水效 4.附件名称、数量:配套角阀、金属软管、水箱配件等 5.:符合设计要求及规范 |  | 组 | 111
本页小计
未来软件编制
表-08
分部分项工程和单价措施项目清单与计价表
工程名称：安装工程 |  |  |  | 标段： |  |  | 第4页 共4页
序 号 | 项目编码 | 项目名称 | 项目特征描述 |  | 计量 单位 | 工程量 | 金 额(元)
[7 empty] | 综合单价 | 合价 | 其中
暂估价
36 | 031004003001 | 洗脸盆 | 1.名称:台下式洗脸盆 2.材质、规格:陶瓷，590*412*206mm，稀土抗菌釉面，下水孔规格ø45mm，带溢水孔 3.组装形式:成套 4.附件名称、数量:配套单把面盆龙头（硅黄铜主体，硅胶起泡器，表面处理：镀铬）、冷热角阀、金属软管及下水等 5.:符合设计要求及规范 |  | 组 | 111
37 | 031003001001 | 闸阀 | 1.类型:闸阀 2.材质:铜芯 3.规格、压力等级:DN25 4.连接形式:螺纹连接 |  | 个 | 222
38 | 031004010001 | 淋浴器 | 1.材质、规格:单把淋浴器 2.组装形式:成套，手握花洒外径：Φ120mm，淋浴软管长度： 1500mm 3.附件名称、数量:5功能手握花洒，带升降杆，表面处理：镀铬 |  | 套 | 111
39 | 031004014001 | 隐形地漏 | 1.材质:304不锈钢，表面处理：镀铬，硅胶防臭芯 2.型号、规格:100*100mm |  | 个 | 111
40 | 031004014003 | 长条形地漏 | 1.材质:304不锈钢，表面处理：拉丝，易洁过滤网 2.型号、规格:80mm*300mm |  | 个 | 111
41 | 031004014004 | 淋浴房下水孔移位 | 1.材质:304不锈钢，表面处理：拉丝，易洁过滤网 2.型号、规格:80mm*300mm |  | 个 | 111
42 | 030413002002 | 凿（压）槽 | 1.名称:凿（压）槽 2.规格:DN32 3.填充（恢复）方式:原状恢复 |  | m | 1831.5
43 | 030413003001 | 打洞（孔） | 1.名称:砖墙打孔 2.规格:50mm |  | 个 | 222
分部分项合计
44 | 031301017001 | 脚手架搭拆 | 1.脚手架搭拆 |  | 项 | 1
单价措施合计
本页小计
合 计
未来软件编制
表-08

## 5.3表-11 总价措施项目清单与计价表
总价措施项目清单与计价表
工程名称：安装工程 |  |  |  |  | 标段： |  |  | 第1页 共3页
序号 | 项目编码 | 项 目 名 称 | 计算基础 |  | 费率(%) | 金额(元) | 调整 费率(%) |  | 调整后 金额(元) | 备注
1 | 031302001001 | 安全文明施工
1.1 | 1.1 | 基本费 | 分部分项清单合价+单价措施清单合价-分部分项除税工程设备费-单价措施除税工程设备费 |  | 1.5 |  |  |  |  | 不取费时将“费率”置0；
1.2 | 1.2 | 增加费 | 分部分项清单合价+单价措施清单合价-分部分项除税工程设备费-单价措施除税工程设备费 |  | 0 |  |  |  |  | 1星0.3%/2星0.33%/3星0.36%
1.3 | 1.3 | 扬尘污染防治增加费 | 分部分项清单合价+单价措施清单合价-分部分项除税工程设备费-单价措施除税工程设备费 |  | 0.21
2 | 031302002001 | 夜间施工 | 分部分项清单合价+单价措施清单合价-分部分项除税工程设备费-单价措施除税工程设备费 | [6 empty] | 0～0.1%
3 | 031302003001 | 非夜间施工照明 | 分部分项清单合价+单价措施清单合价-分部分项除税工程设备费-单价措施除税工程设备费 | [6 empty] | 0.30%
4 | 031302004001 | 二次搬运 | 分部分项清单合价+单价措施清单合价-分部分项除税工程设备费-单价措施除税工程设备费
编制人（造价人员）： |  |  |  | 复核人（造价工程师）：
未来软件编制
表-11
总价措施项目清单与计价表
工程名称：安装工程 |  |  |  |  | 标段： |  |  | 第2页 共3页
序号 | 项目编码 | 项 目 名 称 | 计算基础 |  | 费率(%) | 金额(元) | 调整 费率(%) |  | 调整后 金额(元) | 备注
5 | 031302005001 | 冬雨季施工 | 分部分项清单合价+单价措施清单合价-分部分项除税工程设备费-单价措施除税工程设备费 | [6 empty] | 0.05～0.1%
6 | 031302006001 | 已完成工程及设备保护 | 分部分项清单合价+单价措施清单合价-分部分项除税工程设备费-单价措施除税工程设备费 | [6 empty] | 0～0.05%
7 | 031302008001 | 临时设施 | 分部分项清单合价+单价措施清单合价-分部分项除税工程设备费-单价措施除税工程设备费 | [6 empty] | 0.6～1.6%
8 | 031302009001 | 赶工措施 | 分部分项清单合价+单价措施清单合价-分部分项除税工程设备费-单价措施除税工程设备费 | [6 empty] | 0.5～2.1%
9 | 031302010001 | 工程按质论价 | 分部分项清单合价+单价措施清单合价-分部分项除税工程设备费-单价措施除税工程设备费 |  | 0 |  |  |  |  | 市优0.8%/省优1.1%/国优专业1.2%/国优1.3%
10 | 031302011001 | 住宅分户验收 | 分部分项清单合价+单价措施清单合价-分部分项除税工程设备费-单价措施除税工程设备费 | [6 empty] | 0.10%
编制人（造价人员）： |  |  |  | 复核人（造价工程师）：
未来软件编制
表-11
总价措施项目清单与计价表
工程名称：安装工程 |  |  |  |  | 标段： |  |  | 第3页 共3页
序号 | 项目编码 | 项 目 名 称 | 计算基础 |  | 费率(%) | 金额(元) | 调整 费率(%) |  | 调整后 金额(元) | 备注
11 | 031302012001 | 建筑工人实名制费用 | 分部分项清单合价+单价措施清单合价-分部分项除税工程设备费-单价措施除税工程设备费 | [6 empty] | 0.03%
12 | 031302015001 | 智慧工地费用 | 分部分项清单合价+单价措施清单合价-分部分项除税工程设备费-单价措施除税工程设备费 | [6 empty] | 0.04～0.08%
13 | 031302004002 | 二次搬运 | 分部分项清单合价+单价措施清单合价-分部分项除税工程设备费-单价措施除税工程设备费
合 计
编制人（造价人员）： |  |  |  | 复核人（造价工程师）：
未来软件编制
表-11

## 5.4表-12 其他项目清单与计价汇总表
其他项目清单与计价汇总表
工程名称：安装工程 |  | 标段： |  | 第1页 共1页
序号 | 项 目 名 称 | 金额(元) | 结算金额(元) |  | 备注
1 | 暂列金额 | 10000.00 |  |  | 明细详见表-12-1
2 | 暂估价 | 0.00
2.1 | 材料(工程设备)暂估价 | — |  |  | 明细详见表-12-2
2.2 | 专业工程暂估价 | 0.00 |  |  | 明细详见表-12-3
3 | 计日工 |  |  |  | 明细详见表-12-4
4 | 总承包服务费 |  |  |  | 明细详见表-12-5
合 计 |  |  |  |  | —
未来软件编制
表-12

## 5.5表-12-1 暂列金额明细表
暂列金额明细表
工程名称：安装工程 |  | 标段： |  | 第1页 共1页
序号 | 项 目 名 称 | 计量单位 | 暂定金额(元) |  | 备注
1 | 暂列金额 |  | 10000.00
合 计 |  |  | 10000.00 |  | —
未来软件编制
表-12-1

## 5.6表-13 规费、税金项目计价表
规费、税金项目计价表
工程名称：安装工程 |  |  |  | 标段： |  |  | 第1页 共1页
序号 | 项 目 名 称 | 计算基础 |  |  | 计算基数(元) | 计算费率(%) |  | 金额(元)
1 | 规费 | 分部分项工程费+措施项目费+其他项目费-除税工程设备费 |  |  |  | 100
1.1 | 社会保险费 |  |  |  |  | 2.4
1.2 | 住房公积金 |  |  |  |  | 0.42
1.3 | 环境保护税 |  |  |  |  | 0.1
2 | 税金 | 分部分项工程费+措施项目费+其他项目费+规费-(除税甲供材料费+除税甲供设备费)/1.01 |  |  |  | 9
合 计
编制人（造价人员）： |  |  | 复核人（造价工程师）：
未来软件编制
表-13

## 5.7表-21 承包人提供主要材料和工程设备一览表(含厂家品
承包人提供主要材料和工程设备一览表
(适用于造价信息差额调整法)
工程名称：安装工程 | [5 empty] | 标段： |  |  |  | 第1页 共1页
序号 | 材料编码 | 名称、规格、型号 | 单位 | 数量 | 风险系数 (%) |  | 基准单价(元) | 投标单价(元) | 发承包人确认单价(元) |  | 厂家 | 品牌 | 备注
未来软件编制
表-21