## 表C.1.1 招标工程量清单扉页
工程名称： |  | 2026年下半年市政道路应急维修工程
标段名称：
招标工程量清单
| 编 制 人： |  | (造价专业人员签字及盖章)
| 审 核 人： |  | (签字及盖章)
| 编 制 单 位： |  | (盖章)
| 法定代表人或其授权人： |  | (签字或盖章)
| 招 标 人： |  | (盖章)
| 法定代表人或其授权人： |  | (签字或盖章)
编 制 时 间：

## 表D.1.1 工程量清单编制(审核)说明
工程量清单编制(审核)说明
工程名称：2026年下半年市政道路应急维修工程
2026年度应急维修 一、工程量清单编制依据： 1、依据建设工程工程量清单计价规范（GB/T 50857-2024)。 2、《参考江苏省建设工程费用参考》（2026）。 3、《江苏省建筑与装饰工程消耗量》（2026）。 4、《江苏省市政工程消耗量》（2026）。 5、省建设行政主管部门发布的有关工程造价方面的文件及政策性规定。 6、本工程涉及的国家规范、图集等其它相关造价资料。 7、 材料价格参照2026年宿迁《工程造价管理》第04期，无参考价的按市场询价记取。 8、本工程涉及的图集、规范等其他造价资料。 二、编制内容： 1、施工现场应按宿迁市有关扬尘污染防治标准化文件的规定规范到位，投标单位充分考虑在报价中，结算不予增加费用。 2、投标单位应充分考虑施工现场原有工程及设备的成品保护，如有损坏，应修复到位，不予增加费用。 3、根据发包人要求：本工程采用封闭施工，施工期间采用全线围挡，围挡规格、样式需符合图纸设计及甲方要求，各投标单位自行考虑，综合报价后期不予调整。 4、各投标单位应充分考虑现场复杂性，自行勘察并综合考虑拆除、弃置等过程中的各种保护、恢复、垃圾及现场清理等所有一切施工相关费用，竣工结算时不予增加费用。 5、施工现场所需临时用水、临时用电以及临时道路各投标单位自行考虑，结算时不予增加费用。 6、各投标单位应充分考虑施工现场路面及沟槽排水，结算时不予增加费用。 三、根据发包方要求，结合工程具体情况，本清单作如下说明： 1、本工程中所有混凝土均采用商品砼。 2、本工程措施项目费用、税金详见本工程的招标文件。 3、现浇及预制混凝土模板包含在相应的混凝土项目中。 4、各投标人须自行考虑施工措施费用（如：施工围挡、水马、基坑降水、排水、支护等），未列项的措施费用均包含在投标总价中，结算时不予调整。 5、清单特征描述按设计院提供的具体技术参数描述。 6、本工程所有砂垫层均采用黄砂。 7、配合市政燃气、自来水等综合管线施工，各投标单位综合考虑在总价内，结算时不予调整。 8、本工程量清单作为投标人报价的基础之一，投标人应结合招标文件、施工图纸、 施工图纸答疑回复、取费文件、技术规范等确定投标报价。 9、中标单位严格按照相关规定执行建筑工人实名制系统，确保设施设备到位，到达规定要求设置建筑工人考勤系统，上述费用一并考虑在总报价中。项目竣工后要求拆除。 10、投标人应先到需施工的现场勘查以充分了解其施工环境，工地位置及任何其他影响承包价及工期的情况，招标人对于现有的施工环境及条件将不增加任何投入，请投标人自行考虑并计入投标价内。 11、开工前须制定科学合理的施工交通组织引导方案，申报交警、城管、交通等相关行政管理部门批准。必须请专业单位设置规范专业的交通指示、安全隔离警示、夜间荧光标志灯设施。承包商须负责设专人指挥引导交通，专人负责日常维护管理、如有损坏缺失污染，须当天及时恢复。相关费用均应在投标报价中综合考虑纳入包干。施工期间交通疏解采用的全新标识、标牌、现场交通协管员等措施费全部包含在投标报价中，结算时不调整。
注：工程量清单编制（审核）说明应包括工程概况、工程范围、编制（审核）依据、特殊要求（如有）及其 他需要说明的问题等内容。
工程量清单编制(审核)说明
工程名称：2026年下半年市政道路应急维修工程
12、土方来源与运距、倒土、回填方式弃置场地等投标人综合考虑在报价内。 13、每道工序完成后，需由发包人检查认可，同意后方可进行下一道工序。 14、所有材料进场前，需由发包人选样认可，同意后方可进场使用。 四、清单及总说明未尽之处，投标人勘察现场后综合考虑、满足相应施工规范，各投标单位在投标报价中应充分考虑其相关费用。
注：工程量清单编制（审核）说明应包括工程概况、工程范围、编制（审核）依据、特殊要求（如有）及其 他需要说明的问题等内容。

## 表E.1.1 工程项目汇总表
工程项目汇总表
工程名称：2026年下半年市政道路应急维修工程 |  | 标段： |  |  | 第 1 页 共 1 页
序号 | 项目内容 |  | 金额（元） | 其中：（元）
|  |  |  | 专业工程暂估价 |  | 安全生产
1 | 2026年下半年市政道路应急维修工程
合 计
注：1 专业工程暂估价为已含税价格，在计算增值税计算基础时不应包含专业工程暂估价金额；
2 本表适用于以单项工程、单位工程等为工程量清单编制对象的工程。

## 表E.1.1 单项工程汇总表【2026年下半年市政道路应急
单项工程汇总表
单项工程名称：2026年下半年市政道路应急维修工程 |  | 标段： |  |  | 第 1 页 共 1 页
序号 | 项目内容 |  | 金额（元） | 其中：（元）
|  |  |  | 专业工程暂估价 |  | 安全生产
1 | 市政工程
2 | 园林绿化工程
合 计
注：1 专业工程暂估价为已含税价格，在计算增值税计算基础时不应包含专业工程暂估价金额；
2 本表适用于以单项工程、单位工程等为工程量清单编制对象的工程。

## 表E.1.1 单位工程汇总表【市政工程】
单位工程汇总表
工程名称：市政工程 |  | 标段： |  | 第 1 页 共 1 页
序号 | 项目内容 |  | 金额(元)
1 | 分部分项工程费
1.1 | 人工费
1.2 | 材料费
1.3 | 施工机具使用费
1.4 | 企业管理费
1.5 | 利润
2 | 措施项目费
2.1 | 通用措施项目
2.1.1 | 其中：安全生产
2.2 | 专业措施项目
3 | 其他项目费
3.1 | 其中：暂列金额
3.2 | 其中：专业工程暂估价
3.3 | 其中：计日工
3.4 | 其中：总承包服务费
3.5 | 其中：合同中约定的其他项目
4 | 增值税
合计
注：1 专业工程暂估价为已含税价格，在计算增值税计算基础时不应包含专业工程暂估价金额；
2 本表适用于以单项工程、单位工程等为工程量清单编制对象的工程。

## 表E.2.1 分部分项工程项目清单计价表【市政工程】
分部分项工程项目清单计价表
工程名称：市政工程 |  |  |  | 标段： |  |  |  | 第 1 页 共 22 页
序号 | 项目编码 | 项目名称 | 项目特征描述 |  | 计量 单位 | 工程量 | 金额（元）
[7 empty] | 综合单价 |  | 合价 | 其中
材料暂估价
沥青及砼路面恢复
1 | 041001001001 | 拆除路面 | 1、拆除砼面层 2、拆除后废弃物施工单位自行处置、满足后续施工要求、运距自行考虑 |  | m3 | 800
2 | 041001004001 | 铣刨路面 | 1、沥青砼面层铣刨 2、拆除后废弃物施工单位自行处置、满足后续施工要求、运距自行考虑 |  | m2 | 12000
3 | 041001003001 | 拆除基层 | 1、拆除水泥稳定碎石、二灰结石基层等 2、拆除后废弃物施工单位自行处置、满足后续施工要求、运距自行考虑 |  | m3 | 1200
4 | 040203006001 | 沥青混凝土 | 1、沥青品种:8cmAC-16中粒式沥青砼； 2、格栅铺设； 3、材料品种:粘层油（PC-3阳离子乳化沥青）； 4、摊铺、接茬、找平、点补、撒垫料、清理。 |  | m2 | 4000
本页小计
分部分项工程项目清单计价表
工程名称：市政工程 |  |  |  | 标段： |  |  |  | 第 2 页 共 22 页
序号 | 项目编码 | 项目名称 | 项目特征描述 |  | 计量 单位 | 工程量 | 金额（元）
[7 empty] | 综合单价 |  | 合价 | 其中
材料暂估价
5 | 040203006002 | 沥青混凝土 | 1、沥青品种:6cmAC-16中粒式沥青砼 2、格栅铺设； 3、材料品种:粘层油（PC-3阳离子乳化沥青）； 4、包括安全文明施工费用（标准化围挡及建筑垃圾清运） 5、摊铺、接茬、找平、点补、撒垫料、清理。 |  | m2 | 8000
6 | 040203007001 | 水泥混凝土 | 1、30cm厚C30砼商品砼基层 2、路基整形:路面基层整平、找平、碾压清表、推高垫低、平整、压实路槽 3、含模板制作安装及拆除、养护、伸缩缝处理等 |  | m2 | 1000
7 | 040203007002 | 水泥混凝土 | 1、混凝土路面恢复 2、30cm厚C30商品混凝土路面 3、含模板制作安装及拆除、养护、路面刻痕、锯缝、伸缩缝处理等 |  | m2 | 800
8 | 040203006003 | 沥青混凝土 | 沥青路面灌缝修补 1、含清缝、填充等相关工作； 2、灌缝使用沥青灌缝专用胶，宽度和深度由各投标单位勘察现场，综合考虑在投标报价中内。 |  | m | 2000
本页小计
分部分项工程项目清单计价表
工程名称：市政工程 |  |  |  | 标段： |  |  |  | 第 3 页 共 22 页
序号 | 项目编码 | 项目名称 | 项目特征描述 |  | 计量 单位 | 工程量 | 金额（元）
[7 empty] | 综合单价 |  | 合价 | 其中
材料暂估价
9 | 040202010001 | 碎石 | 1、碎石垫层摊铺、灌缝、找平、碾平； 2、其它未详尽之处投标单位勘察现场综合考虑，并满足发包人要求 |  | m3 | 152
坑洞处理
10 | 040203006004 | 沥青混凝土 | 1、小块沥青路面破损冷补 2、切割拆除坡损面,清理坑洞垃圾外运 3、每处2m2以下 4、其它未详尽之处投标单位勘察现场综合考虑，并满足发包人要求 |  | 处 | 40
11 | 040203006005 | 沥青混凝土 | 1、小块沥青路面破损冷补 2、切割拆除坡损面,清理坑洞垃圾外运 3、每处2m2以下 4、拆除破损基层，恢复至原有基层（C30混凝土） 5、其它未详尽之处投标单位勘察现场综合考虑，并满足发包人要求 |  | 处 | 40
更换雨污水井盖
本页小计
分部分项工程项目清单计价表
工程名称：市政工程 |  |  |  | 标段： |  |  |  | 第 4 页 共 22 页
序号 | 项目编码 | 项目名称 | 项目特征描述 |  | 计量 单位 | 工程量 | 金额（元）
[7 empty] | 综合单价 |  | 合价 | 其中
材料暂估价
12 | 010401007001 | 更换检查井井盖 | 更换旧井盖、井座 1、含拆除原旧井盖，购入新井盖、井座安装,废井盖运走（运距自行考虑）、场地清理费用、修补井圈，修补材质参照主路面材质（结合现场实际情况） 2、规格材质：Φ700球墨加重铸铁井盖座（145KG） |  | 座 | 14
13 | 010401007002 | 更换检查井井盖 | 更换旧井盖、井座 1、含拆除原旧井盖，购入新井盖、井座安装,废井盖运走（运距自行考虑）、场地清理费用、修补井圈、修补材质参照主路面材质（结合现场实际情况） 2、规格材质：Φ700钢筋混凝土加重井盖、座 |  | 座 | 37
14 | 010401007003 | 更换雨水篦子（加重型） | 旧雨水篦更换 1、含拆除原旧雨水箅，购入新井篦、安装，废井篦运走（运距自行考虑）、场地清理费用、修补雨水口 2、井篦规格、材质：加重型23kg球墨铸铁300*500*30mm、400*600*40mm等，尺寸及规格详见现场情况而定 |  | 座 | 80
本页小计
分部分项工程项目清单计价表
工程名称：市政工程 |  |  |  | 标段： |  |  |  | 第 5 页 共 22 页
序号 | 项目编码 | 项目名称 | 项目特征描述 |  | 计量 单位 | 工程量 | 金额（元）
[7 empty] | 综合单价 |  | 合价 | 其中
材料暂估价
15 | 010401007004 | 更换雨水篦子 | 旧雨水篦更换 1、含拆除原旧雨水箅，购入新井篦、安装，废井篦运走（运距自行考虑）、场地清理费用、修补雨水口 2、井篦规格、材质：球墨铸铁300*500*30mm/400*600*40mm等，尺寸及规格详见现场情况而定 |  | 座 | 60
16 | 010401007005 | 防坠网 | 1、检查井增设防坠网 2、含膨胀螺栓安装，检查，清理场地等全部费用 |  | 座 | 100
雨污水管网养护
17 | 040302010002 | 钢板桩 | 1、土方开挖钢板桩支护 2、桩长:6m 3、板桩型号:SP-Ⅳ 4、运距:投标单位自行考虑 |  | t | 20
本页小计
分部分项工程项目清单计价表
工程名称：市政工程 |  |  |  | 标段： |  |  |  | 第 6 页 共 22 页
序号 | 项目编码 | 项目名称 | 项目特征描述 |  | 计量 单位 | 工程量 | 金额（元）
[7 empty] | 综合单价 |  | 合价 | 其中
材料暂估价
18 | 040501001001 | 雨水管道疏通维护 | 1、管道清淤（含疏通管道、沿管道各种检查井、雨水口、支管内淤泥及废渣清运等） 2、核心区雨水管网（含雨水井）杂物、淤积物清理干净，包含垃圾清理外运（运距自行考虑）;井盖井座打开后恢复; 3、提供清理后管网CCTV检测影像资料，并提供管网检测报告 4、管径DN≤600 5、其他未尽事 宜根据现场情况 综合考虑报价 |  | m | 1000
19 | 040501001002 | 雨水管道疏通维护 | 1、管道清淤（含疏通管道、沿管道各种检查井、雨水口、支管内淤泥及废渣清运等） 2、核心区雨水管网（含雨水井）杂物、淤积物清理干净，包含垃圾清理外运（运距自行考虑）;井盖井座打开后恢复; 3、提供清理后管网CCTV检测影像资料，并提供管网检测报告 4、管径DN＞600 5、其他未尽事 宜根据现场情况 综合考虑报价 |  | m | 1000
本页小计
分部分项工程项目清单计价表
工程名称：市政工程 |  |  |  | 标段： |  |  |  | 第 7 页 共 22 页
序号 | 项目编码 | 项目名称 | 项目特征描述 |  | 计量 单位 | 工程量 | 金额（元）
[7 empty] | 综合单价 |  | 合价 | 其中
材料暂估价
20 | 040501001003 | 污水管道疏通维护 | 1、管道清淤（含疏通管道、沿管道各种检查井、支管内淤泥及废渣清运等） 2、核心区污水管网（含污水井）杂物、淤积物清理干净，包含垃圾清理外运（运距自行考虑）;井盖井座打开后恢复; 3、提供清理后管网CCTV检测影像资料，并提供管网检测报告 4、管径DN≤600 5、其他未尽事 宜根据现场情况 综合考虑报价 |  | m | 1000
21 | 040501001004 | 污水管道疏通维护 | 1、管道清淤（含疏通管道、沿管道各种检查井、雨水口、支管内淤泥及废渣清运等） 2、核心区污水管网（含检查井）杂物、淤积物清理干净，包含垃圾清理外运（运距自行考虑）;井盖井座打开后恢复; 3、提供清理后管网CCTV检测影像资料 管径DN＞600 4、其他未尽事 宜根据现场情况 综合考虑报价 |  | m | 1000
本页小计
分部分项工程项目清单计价表
工程名称：市政工程 |  |  |  | 标段： |  |  |  | 第 8 页 共 22 页
序号 | 项目编码 | 项目名称 | 项目特征描述 |  | 计量 单位 | 工程量 | 金额（元）
[7 empty] | 综合单价 |  | 合价 | 其中
材料暂估价
22 | 040501001006 | 混凝土管 | 1、垫层、基础材质及厚度:120°混凝土基础 2、管座材质:钢筋混凝土II级管 3、规格:Φ600 4、接口方式:水泥砂浆接口 5、混凝土强度等级:C30 6、破损管道拆除、修复（包含原管道拆除、清理、外运） |  | m | 15
23 | 040501001007 | 混凝土管 | 1、垫层、基础材质及厚度:120°混凝土基础 2、管座材质:钢筋混凝土II级管 3、规格:Φ800 4、接口方式:水泥砂浆接口 5、混凝土强度等级:C30 6、管道检验及试验要求:破损管道拆除、修复（包含原管道拆除、清理、外运） |  | m | 15
24 | 040501001008 | 混凝土管 | 1、垫层、基础材质及厚度:120°混凝土基础 2、管座材质:钢筋混凝土II级管 3、规格:Φ1000 4、接口方式:水泥砂浆接口 5、混凝土强度等级:C30 6、破损管道拆除、修复（包含原管道拆除、清理、外运） |  | m | 15
本页小计
分部分项工程项目清单计价表
工程名称：市政工程 |  |  |  | 标段： |  |  |  | 第 9 页 共 22 页
序号 | 项目编码 | 项目名称 | 项目特征描述 |  | 计量 单位 | 工程量 | 金额（元）
[7 empty] | 综合单价 |  | 合价 | 其中
材料暂估价
25 | 040501001009 | 混凝土管 | 1、垫层、基础材质及厚度:120°混凝土基础 2、管座材质:钢筋混凝土II级管 3、规格:Φ1200 4、接口方式:水泥砂浆接口 5、混凝土强度等级:C30 6、破损管道拆除、修复（包含原管道拆除、清理、外运） |  | m | 15
26 | 040501001010 | 混凝土管 | 1、垫层、基础材质及厚度:120°混凝土基础 2、管座材质:钢筋混凝土II级管 3、规格:Φ1500 4、接口方式:水泥砂浆接口 5、混凝土强度等级:C30 6、破损管道拆除、修复（包含原管道拆除、清理、外运） |  | m | 15
27 | 040501005001 | 塑料管 | 1、垫层、基础材质及厚度:180°砂垫层 2、材质及规格:PE实璧管DN300（SN8） 3、连接形式:熔接 4、破损管道拆除、修复（包含原管道拆除、清理、外运） |  | m | 100
本页小计
分部分项工程项目清单计价表
工程名称：市政工程 |  |  |  | 标段： |  |  |  | 第 10 页 共 22 页
序号 | 项目编码 | 项目名称 | 项目特征描述 |  | 计量 单位 | 工程量 | 金额（元）
[7 empty] | 综合单价 |  | 合价 | 其中
材料暂估价
28 | 040501005002 | 塑料管 | 1、垫层、基础材质及厚度:180°砂垫层 2、材质及规格:PE实璧管DN400（SN8） 3、连接形式:熔接 4、破损管道拆除、修复（包含原管道拆除、清理、外运） |  | m | 100
29 | 040501005003 | 塑料管 | 1、垫层、基础材质及厚度:180°砂垫层 2、材质及规格:PE实璧管DN500（SN8） 3、连接形式:熔接 4、破损管道拆除、修复（包含原管道拆除、清理、外运） |  | m | 100
30 | 010401007006 | 铸铁井盖、座更换 | 铸铁井盖、井座更换 1、铸铁检查井φ600井盖、井座破损更换（包含防坠网） 2、包含原有井盖拆除、井盖周边垃圾清理、外运 3、其它未详尽之处投标单位勘察现场综合考虑，并满足发包人要求 |  | 座 | 25
本页小计
分部分项工程项目清单计价表
工程名称：市政工程 |  |  |  | 标段： |  |  |  | 第 11 页 共 22 页
序号 | 项目编码 | 项目名称 | 项目特征描述 |  | 计量 单位 | 工程量 | 金额（元）
[7 empty] | 综合单价 |  | 合价 | 其中
材料暂估价
31 | 010401007007 | 铸铁井盖、座更换（D400级） | 铸铁井盖、井座更换 1、D400级铸铁检查井井盖、井座破损更换（包含防坠网） 2、包含原有井盖拆除、井盖周边垃圾清理、外运 |  | 座 | 3
32 | 010401007008 | 混凝土井盖更换 | 混凝土井盖 1、Φ700检查井井盖破损更换（包含防坠网） 2、包含原有井盖拆除、井盖周边垃圾清理、外运 |  | 座 | 25
33 | 010401007009 | 混凝土井座更换 | 混凝土井座 1、Φ700检查井井座破损更换（包含防坠网） 2、包含原有井盖拆除、井盖周边垃圾清理、外运 |  | 座 | 25
34 | 010401007010 | 砌筑井破损修复 | 检查井破损修复 1、拆除原破损部位 2、检查井恢复至原正常规格，做法同原检查井做法 3、井盖井座恢复 4、包含井周边垃圾清理、外运以及拆除垃圾清理、外运 |  | 座 | 25
本页小计
分部分项工程项目清单计价表
工程名称：市政工程 |  |  |  | 标段： |  |  |  | 第 12 页 共 22 页
序号 | 项目编码 | 项目名称 | 项目特征描述 |  | 计量 单位 | 工程量 | 金额（元）
[7 empty] | 综合单价 |  | 合价 | 其中
材料暂估价
35 | 010401007011 | 钢筋混凝土井破损修复 | 检查井破损修复 1、拆除原破损部位 2、检查井恢复至原正常规格，做法同原检查井做法 3、井盖井座恢复 4、包含井周边垃圾清理、外运以及拆除垃圾清理、外运 |  | 座 | 10
36 | 010401007012 | 井室修复 | 1、Φ1500成品采购钢筋混凝土井室更换（包含防坠网） 2、包含原有井室拆除、周边垃圾清理、外运 |  | 座 | 4
37 | 041301001001 | 气囊封堵 | 1、DN600管道气囊封堵 2、其它未详尽之处投标单位勘察现场综合考虑，并满足发包人要求 |  | 处 | 3
38 | 041301001002 | 气囊封堵 | 1、DN1000管道气囊封堵 2、其它未详尽之处投标单位勘察现场综合考虑，并满足发包人要求 |  | 处 | 3
39 | 041301001003 | 气囊封堵 | 1、DN1200管道气囊封堵 2、其它未详尽之处投标单位勘察现场综合考虑，并满足发包人要求 |  | 处 | 3
本页小计
分部分项工程项目清单计价表
工程名称：市政工程 |  |  |  | 标段： |  |  |  | 第 13 页 共 22 页
序号 | 项目编码 | 项目名称 | 项目特征描述 |  | 计量 单位 | 工程量 | 金额（元）
[7 empty] | 综合单价 |  | 合价 | 其中
材料暂估价
40 | 041301001004 | 气囊封堵 | 1、DN1500管道气囊封堵 2、其它未详尽之处投标单位勘察现场综合考虑，并满足发包人要求 |  | 处 | 3
41 | 041301001005 | 气囊封堵 | 1、DN800管道气囊封堵 2、其它未详尽之处投标单位勘察现场综合考虑，并满足发包人要求 |  | 处 | 3
42 | 040203006006 | 沥青混凝土 | 1、管网修复区域、道路恢复； 2、各投标单位自行勘察现场，综合报价，要求恢复与原道路做法一致、符合发包人要求。 |  | m2 | 100
43 | 041001001002 | 拆除路面 | 1、管网修复区域路面破除、垃圾清理、外运 2、其它未详尽之处投标单位勘察现场综合考虑，并满足发包人要求 |  | m2 | 100
新建管网
44 | 040501005004 | 塑料管 | 1、垫层、基础材质及厚度:180°砂垫层 2、材质及规格:PE实璧管DN300（SN8） 3、连接形式:熔接 4、破损管道拆除、修复（包含原管道拆除、清理、外运） |  | m | 100
本页小计
分部分项工程项目清单计价表
工程名称：市政工程 |  |  |  | 标段： |  |  |  | 第 14 页 共 22 页
序号 | 项目编码 | 项目名称 | 项目特征描述 |  | 计量 单位 | 工程量 | 金额（元）
[7 empty] | 综合单价 |  | 合价 | 其中
材料暂估价
45 | 040501005005 | 塑料管 | 1、垫层、基础材质及厚度:180°砂垫层 2、材质及规格:PE实璧管DN400（SN8） 3、连接形式:熔接 4、破损管道拆除、修复（包含原管道拆除、清理、外运） |  | m | 100
46 | 040501005006 | 塑料管 | 1、垫层、基础材质及厚度:180°砂垫层 2、材质及规格:PE实璧管DN500（SN8） 3、连接形式:熔接 4、破损管道拆除、修复（包含原管道拆除、清理、外运） |  | m | 100
47 | 040501005007 | 塑料管 | 1、垫层、基础材质及厚度:180°砂垫层 2、材质及规格:PE实璧管DN800（SN8） 3、连接形式:熔接 4、破损管道拆除、修复（包含原管道拆除、清理、外运） |  | m | 120
更换路沿石及水泥道板
本页小计
分部分项工程项目清单计价表
工程名称：市政工程 |  |  |  | 标段： |  |  |  | 第 15 页 共 22 页
序号 | 项目编码 | 项目名称 | 项目特征描述 |  | 计量 单位 | 工程量 | 金额（元）
[7 empty] | 综合单价 |  | 合价 | 其中
材料暂估价
48 | 040204004001 | 路缘石加固修复 | 路沿（牙）石加固整修 1、开挖、整修、扶正、浇混凝土抗肩、建筑垃圾、废料清运等 2、其它未详尽之处投标单位勘察现场综合考虑，并满足发包人要求 |  | m | 395
49 | 040204004002 | 路缘石更换（砼） | 1、路沿（牙）石破损拆除更换（含拆除、更换、基础、浆砌、残破路牙石及灰渣转运、清理等费用） 2、品种及规格：同现场混凝土路牙石 3、基础、垫层：C15混凝土垫层50mm厚 4、其它未详尽之处投标单位勘察现场综合考虑，并满足发包人要求 |  | m | 150
本页小计
分部分项工程项目清单计价表
工程名称：市政工程 |  |  |  | 标段： |  |  |  | 第 16 页 共 22 页
序号 | 项目编码 | 项目名称 | 项目特征描述 |  | 计量 单位 | 工程量 | 金额（元）
[7 empty] | 综合单价 |  | 合价 | 其中
材料暂估价
50 | 040204004003 | 路缘石更换（花岗岩） | 1、路沿（牙）石破损拆除更换（含拆除、更换、基础、浆砌、残破路牙石及灰渣转运、清理等费用） 2、品种及规格：同现场花岗岩路牙石 3、基础、垫层：C15混凝土垫层50mm厚 4、其它未详尽之处投标单位勘察现场综合考虑，并满足发包人要求 |  | m | 110
人行道板维修更换
51 | 040204001001 | 彩色道板砖 | 1、彩色道板砖(含盲道砖)维修更换 2、拆除原面层、结合层等至基层,垃圾清理外运，运距自行考虑 3、20厚干硬性水泥砂浆结合层 |  | m2 | 400
52 | 040204001002 | 通体面包砖 | 1、面包砖、广场砖(含盲道砖)维修更换（100*200*60mm） 2、拆除原面层、结合层等至基层,垃圾清理外运，运距自行考虑 3、20厚干硬性水泥砂浆结合层 |  | m2 | 400
本页小计
分部分项工程项目清单计价表
工程名称：市政工程 |  |  |  | 标段： |  |  |  | 第 17 页 共 22 页
序号 | 项目编码 | 项目名称 | 项目特征描述 |  | 计量 单位 | 工程量 | 金额（元）
[7 empty] | 综合单价 |  | 合价 | 其中
材料暂估价
53 | 040204001003 | 花岗岩面层 | 1、花岗岩人行道板维修更换(恢复至原有现状) 2、拆除原面层、结合层等至基层,垃圾清理外运，运距自行考虑 3、20厚干硬性水泥砂浆结合层 |  | m2 | 240
桥梁修缮
54 | 040308002001 | 石材栏杆 | 1、花岗岩栏杆维修更换 2、拆除原栏杆，更换新栏杆（材质、规格、式样同原栏杆） 3、其它未详尽之处投标单位勘察现场综合考虑，并满足发包人要求 |  | m | 100
55 | 040308001001 | 金属栏杆 | 金属栏杆重新刷漆 1、除锈（包含垃圾清理、保洁费用） 2、面层调和漆、防锈漆各两遍（颜色甲定） |  | m | 130
56 | 040305005001 | 护坡砌体修缮 | 六角砖护坡更换 1、原护坡面层损坏及粘结层拆除、垃圾清运 2、水泥砂浆铺设六角砖 |  | m2 | 200
其他项目
土石方工程
本页小计
分部分项工程项目清单计价表
工程名称：市政工程 |  |  |  | 标段： |  |  |  | 第 18 页 共 22 页
序号 | 项目编码 | 项目名称 | 项目特征描述 |  | 计量 单位 | 工程量 | 金额（元）
[7 empty] | 综合单价 |  | 合价 | 其中
材料暂估价
57 | 040101001001 | 挖一般土方 | 挖一般土方 1、土壤类别：综合，由投标单位勘察现场后自行确定 2、挖土方式：由投标单位勘察现场后自行确定，并符合规范规定 3、运土距离由投标单位勘察现场自行考虑 4、投标单位报价应综合考虑挖土方（不区分土壤类别）、清除地下障碍物、土方转运、基坑清理等，其他未详尽之处并满足发包人要求 |  | m3 | 550
58 | 040101002001 | 挖沟槽土方 | 挖沟槽土方 1、土壤类别：综合，由投标单位勘察现场后自行确定 2、挖土方式：由投标单位勘察现场后自行确定，并符合规范规定 3、运土距离由投标单位勘察现场自行考虑 4、投标单位报价应综合考虑挖土方（不区分土壤类别）、清除地下障碍物、土方转运、基坑清理等，其他未详尽之处并满足发包人要求 |  | m3 | 550
本页小计
分部分项工程项目清单计价表
工程名称：市政工程 |  |  |  | 标段： |  |  |  | 第 19 页 共 22 页
序号 | 项目编码 | 项目名称 | 项目特征描述 |  | 计量 单位 | 工程量 | 金额（元）
[7 empty] | 综合单价 |  | 合价 | 其中
材料暂估价
59 | 040103001001 | 沟槽、基坑回填方 | 1、回填土 2、回填方式、土源及运土距离由投标单位现场勘察自行考虑，方量以实方计算 3、夯填：压实系数≥0.94 4、其他未详尽之处并满足发包人要求 |  | m3 | 550
零星修缮
60 | 040305004001 | 砖砌体 | 1、部位:零星砖砌体 2、材料品种、规格:MU20混凝土实心砖 3、砂浆强度等级:水泥砂浆M10 |  | m3 | 15
61 | 011201001001 | 墙、柱面一般抹灰 | 1、20mm厚1：3水泥砂浆粉刷 |  | m2 | 75
62 | 040202016001 | 路面硬化 | 1、路面混凝土硬化 2、混凝土为C30商品混凝土 3、模板制作安装及拆除、养护、路面刻痕、锯缝、伸缩缝处理等 |  | m3 | 91
63 | 050307002001 | 花岗岩石球 | 1、花岗岩挡车石更换（直径 600-1000mm） 2、含购入、安装，原损坏石球及场地清理外运 |  | 个 | 30
64 | 040303018001 | 拆除石质护栏 | 1、拆除损坏石质护栏 2、包含场地清理外运 |  | m | 3
本页小计
分部分项工程项目清单计价表
工程名称：市政工程 |  |  |  | 标段： |  |  |  | 第 20 页 共 22 页
序号 | 项目编码 | 项目名称 | 项目特征描述 |  | 计量 单位 | 工程量 | 金额（元）
[7 empty] | 综合单价 |  | 合价 | 其中
材料暂估价
65 | 040205013001 | 隔离护栏隔离桩更换（钢管 ） | 1、隔离桩材质：钢管（直径120-200mm） 2、含购入、安装，原损坏部分拆除及建筑垃圾清运 |  | 套 | 60
66 | 040205003001 | 标志牌 | 1、钢制警示牌 2、含预埋件、基础、等完成此项全部费用 |  | 块 | 30
67 | 040305003001 | 浆砌块料 | 1、材料品种、规格:毛石 2、砂浆强度等级:水泥砂浆M7.5 |  | m3 | 1.44
68 | 040103003001 | 障碍物清运 | 1、障碍物（含砼、垃圾、渣土等零星废渣土）破除、清运，运费自行考虑 2、包括安全文明施工费用（标准化围挡及建筑垃圾清运） |  | m3 | 33.35
巡查维护
本页小计
分部分项工程项目清单计价表
工程名称：市政工程 |  |  |  | 标段： |  |  |  | 第 21 页 共 22 页
序号 | 项目编码 | 项目名称 | 项目特征描述 |  | 计量 单位 | 工程量 | 金额（元）
[7 empty] | 综合单价 |  | 合价 | 其中
材料暂估价
69 | 041301011001 | 日常巡查 | 1、由投标人对标段范围内进行市政道路及附属设施（含雨污水官网、桥梁）、安排两人日常巡查并进行预防性保养 ； 2、现场巡查包括但不限于以下内容：路面破损、沉降、坑洞、侧平石缺损、人行道破损、下沉、伸缩缝损坏、雨污水井盖破损、雨水篦破损等 3、现场巡查要求:最低一星期巡查一次 4、投标人需提供巡查车辆及一台平板电脑巡查使用 5、现场巡查人员及车、船使用产生的费用由投标人综合考虑报价 |  | 年 | 1
70 | 041301011002 | 防汛巡查 | 1、遇到大雨、暴雨24小时在岗在位 2、中雨及以下早上6:00至21:00在岗在位 3、防汛队伍人员不少于20人 4、防汛车辆（SUV 、皮卡等过水能力较强车辆）不少于三辆 5、清理积水 |  | 工日 | 300
71 | 041301011003 | 零星点工 | 1、包含垃圾清理、河塘清疏等其他零星用工 |  | 工日 | 120
本页小计
分部分项工程项目清单计价表
工程名称：市政工程 |  |  |  | 标段： |  |  |  | 第 22 页 共 22 页
序号 | 项目编码 | 项目名称 | 项目特征描述 |  | 计量 单位 | 工程量 | 金额（元）
[7 empty] | 综合单价 |  | 合价 | 其中
材料暂估价
72 | 041301012001 | 移动泵车 | 1、移动清积水泵车，抽水不得低于500m3/小时 |  | 台班 | 10
73 | 041301012002 | 污水导流、清淤泵车 | 1、装载质量大于8T |  | 台班 | 30
74 | 041301012003 | 污水泵 | 1、出口直径大于100mm |  | 台班 | 100
本页小计
合 计

## 表E.3.1 措施项目清单计价表【市政工程】
措施项目清单计价表
工程名称：市政工程 |  |  | 标段： |  | 第 1 页 共 1 页
序号 | 项目编码 | 项目名称 |  | 工作内容 |  | 价格（元） | 备注
1 | 041201019001 | 安全生产 |  |  |  |  | 详见明细表E.3.2
2 | 041201017001 | 文明施工 |  |  |  |  | 详见明细表E.3.2
3 | 041201018001 | 环境保护 |  |  |  |  | 详见明细表E.3.2
4 | 041201016001 | 临时设施 |  |  |  |  | 详见明细表E.3.2
5 | 041201020001 | 冬雨季施工增加 |  |  |  |  | 详见明细表E.3.2
6 | 041201021001 | 夜间施工增加 |  |  |  |  | 详见明细表E.3.2
7 | 041201022001 | 特殊地区施工增加 |  |  |  |  | 详见明细表E.3.2
8 | 041201023001 | 二次搬运 |  |  |  |  | 详见明细表E.3.2
9 | 041201024001 | 已完工程及设备保护 |  |  |  |  | 详见明细表E.3.2
10 | 041201025001 | 既有建(构)筑物、设施保护 |  |  |  |  | 详见明细表E.3.2
11 | 041201026001 | 按质论价 |  |  |  |  | 详见明细表E.3.2
12 | 041201027001 | 建筑工人实名制 |  |  |  |  | 详见明细表E.3.2
13 | 041201028001 | 特殊施工降效 |  |  |  |  | 详见明细表E.3.2
14 | 041201029001 | 交通组织维护 |  |  |  |  | 详见明细表E.3.2
15 | 041201030001 | 协管 |  |  |  |  | 详见明细表E.3.2
16 | 041201012001 | 大型机械设备进出场及安拆 |  | 1、投标人综合考虑 |  |  | 详见明细表E.3.2
本页小计 | [6 empty] | --
合 计 | [6 empty] | --
注：措施项目清单费用构成详见本标准表 E.3.2，大型机械进出场及安拆费用组成见本标准表 E.3.4。

## 表E.4.2 暂列金额明细表【市政工程】
暂列金额明细表
工程名称：市政工程 |  |  |  | 标段： |  |  | 第 1 页 共 1 页
序号 | 项目名称 | 计算基础 | 费率（%） |  | 暂定金额 （元） | 确定金额（元） |  | 调整金额± (元) | 备注
1 | 暂列金额 |  |  |  | 273735
1.1 | 暂列金额 |  |  |  | 273735
本页小计 |  | - | - |  | 273735
合 计 |  | - | - |  | 273735
注：1 本表由招标人填写“暂定金额”总额，采用费率计价方式计算暂定金额的，应分别填写“计算基础”“费率”，并计算 填写“暂定金额”；采用总价计价方式计算暂定金额的，可直接填写“暂定金额”； 2 投标人应将上述暂定金额填写并计入投标总价； 3 结算时应按合同约定计算并填写“确定金额”。

## 表E.5.1 增值税计价表【市政工程】
增值税计价表
工程名称：市政工程 |  |  | 标段： |  | 第 1 页 共 1 页
序号 | 项目名称 | 计算基础说明 |  | 计算基础 |  | 税率(%) | 金额(元)
1 | 增值税 | 分部分项工程费+措施项目费+其他项目费-其中：专业工程暂估价-甲供材料费-甲供主材费-甲供设备费 |  |  |  | 9
合 计

## 表E.1.1 单位工程汇总表【园林绿化工程】
单位工程汇总表
工程名称：园林绿化工程 |  | 标段： |  | 第 1 页 共 1 页
序号 | 项目内容 |  | 金额(元)
1 | 分部分项工程费
2 | 措施项目费
2.1 | 通用措施项目
2.1.1 | 其中：安全生产
2.2 | 专业措施项目
3 | 其他项目费
3.1 | 其中：暂列金额
3.2 | 其中：专业工程暂估价
3.3 | 其中：计日工
3.4 | 其中：总承包服务费
3.5 | 其中：合同中约定的其他项目
4 | 增值税
合计
注：1 专业工程暂估价为已含税价格，在计算增值税计算基础时不应包含专业工程暂估价金额；
2 本表适用于以单项工程、单位工程等为工程量清单编制对象的工程。

## 表E.2.1 分部分项工程项目清单计价表【园林绿化工程】
分部分项工程项目清单计价表
工程名称：园林绿化工程 |  |  |  | 标段： |  |  |  | 第 1 页 共 1 页
序号 | 项目编码 | 项目名称 | 项目特征描述 |  | 计量 单位 | 工程量 | 金额（元）
[7 empty] | 综合单价 |  | 合价 | 其中
材料暂估价
1 | 050103001001 | 苗木移栽 | 1、胸径/干径/米径/地径:10~30cm 2、二级养护一年 3、其它未详尽之处投标单位勘察现场综合考虑，并满足发包人要求 |  | 株 | 6
2 | 050103003001 | 绿化恢复 | 1、修缮区域绿化恢复 2、其它未详尽之处投标单位勘察现场综合考虑，并满足发包人要求 |  | m2 | 100
本页小计
合 计

## 表E.3.1 措施项目清单计价表【园林绿化工程】
措施项目清单计价表
工程名称：园林绿化工程 |  |  | 标段： |  | 第 1 页 共 1 页
序号 | 项目编码 | 项目名称 |  | 工作内容 |  | 价格（元） | 备注
1 | 050406004001 | 安全生产 |  |  |  |  | 详见明细表E.3.2
2 | 050406002001 | 文明施工 |  |  |  |  | 详见明细表E.3.2
3 | 050406003001 | 环境保护 |  |  |  |  | 详见明细表E.3.2
4 | 050406001001 | 临时设施 |  |  |  |  | 详见明细表E.3.2
5 | 050406005001 | 冬雨季施工增加 |  |  |  |  | 详见明细表E.3.2
6 | 050406006001 | 夜间施工增加 |  |  |  |  | 详见明细表E.3.2
7 | 050406007001 | 特殊地区施工增加 |  |  |  |  | 详见明细表E.3.2
8 | 050406008001 | 二次搬运 |  |  |  |  | 详见明细表E.3.2
9 | 050406009001 | 已完工程及设备保护 |  |  |  |  | 详见明细表E.3.2
10 | 050406010001 | 既有建(构)筑物、设施保护 |  |  |  |  | 详见明细表E.3.2
11 | 050406011001 | 按质论价 |  |  |  |  | 详见明细表E.3.2
12 | 050406012001 | 建筑工人实名制 |  |  |  |  | 详见明细表E.3.2
13 | 050406013001 | 特殊施工降效 |  |  |  |  | 详见明细表E.3.2
14 | 050406014001 | 协管 |  |  |  |  | 详见明细表E.3.2
本页小计 | [6 empty] | --
合 计 | [6 empty] | --
注：措施项目清单费用构成详见本标准表 E.3.2，大型机械进出场及安拆费用组成见本标准表 E.3.4。

## 表E.4.2 暂列金额明细表【园林绿化工程】
暂列金额明细表
工程名称：园林绿化工程 |  |  |  | 标段： |  |  | 第 1 页 共 1 页
序号 | 项目名称 | 计算基础 | 费率（%） |  | 暂定金额 （元） | 确定金额（元） |  | 调整金额± (元) | 备注
1 | 合同价格调整暂列金额
1.1
2 | 未确定工程暂列金额
2.1
3 | 未确定服务暂列金额
3.1
4 | 未确定其他暂列金额
4.1
本页小计 |  | - | -
合 计 |  | - | -
注：1 本表由招标人填写“暂定金额”总额，采用费率计价方式计算暂定金额的，应分别填写“计算基础”“费率”，并计算 填写“暂定金额”；采用总价计价方式计算暂定金额的，可直接填写“暂定金额”； 2 投标人应将上述暂定金额填写并计入投标总价； 3 结算时应按合同约定计算并填写“确定金额”。

## 表E.5.1 增值税计价表【园林绿化工程】
增值税计价表
工程名称：园林绿化工程 |  |  | 标段： |  | 第 1 页 共 1 页
序号 | 项目名称 | 计算基础说明 |  | 计算基础 |  | 税率(%) | 金额(元)
1 | 增值税 | 分部分项工程费+措施项目费+其他项目费-其中：专业工程暂估价-甲供材料费-甲供主材费-甲供设备费 |  |  |  | 9
合 计