## 封面
宋庄镇宋庄大桥除险加固工程
工
程
量
清
单
招 标 人：
(单位盖章）
造价咨询人：
（单位盖章）

## 说明
工程量清单说明
一、工程量清单说明
1.1 本工程量清单是根据招标文件中包括的，有合同约束力的图纸以及有关工程量清单的国家标准，行业标准，合同条款中约定的工程量计算规则编制。约定计量规则中没有的子目，其工程量按照有合同约束力的图纸所标示尺寸的理论净量计算。计量采用中华人民共和国法定计量单位。
1.2 本工程量清单应与招标文件中的投标人须知、通用合同条款、专用合同条款、技术标准和要求及图纸等一起阅读和理解。
1.3 工程量清单各章是按第七章“技术标准和要求”的相应章次编号的，因此，工程量清单中各章的工程子目的范围、计量方法等应与“技术标准和要求”相应章节的范围、计量与支付条款结合起来理解或解释。
1.4 对作业和材料的一般说明或规定，未重复写入工程量清单内，在给工程量清单各子目标价前，应参阅第七章“技术标准与要求”的有关内容。
1.5 工程量清单中所列工程量的变动，丝毫不会降低或影响合同条款的效力，也不免除承包人按规定的标准进行施工和修复缺陷的责任。
二、投标报价说明
2.1 本项目工程量计算规则执行《GB50857-2013 市政工程工程量计算规范》。
2.2 工程量清单计价应按照本项目招标文件规定的统一格式进行。模板及脚手架等所有措施项目费、规费、税金纳入到工程量清单的相关项目中报价，不再单独报价。
2.3 工程量清单中的每一子目须填入单价或价格，且只允许有一个报价。工程量清单中投标人没有填入单价或价格的子目，其费用视为已分摊在工程量清单中其他相关子目的单价或价格之中。承包人必须按监理人指令完成工程量清单中未填入单价或价格的子目，但不能得到结算与支付。
2.4 除非合同另有规定，工程量清单中有标价的单价和总额价均已包括了为实施和完成合同工程所需的劳务、材料、机械、质检（自检）、安装、缺陷修复、管理、保险、税费、利润等费用，以及合同明示或暗示的所有责任、义务和一般风险。
2.5 符合合同条款规定的全部费用应认为已被计入有标价的工程量清单所列各子目之中，未列子目不予计量的工作，其费用应视为已分摊在本合同工程的有关子目的单价或总额价之中。
2.6 在工程量清单中标明的暂列金额，除合同另有规定外，应由监理工程师按合同条款的规定，结合工程具体情况，报经业主批准后指令全部或部分地使用，或者根本不予动用。
2.7 工程量清单第1章“总则”内容为安全生产费用。投标人应根据招标文件合同条款的相关规定，在投标总价中计入安全生产费用。
2.8 本项目商品混凝土及预拌砂浆的采用按相关规定和图纸设计要求在报价中自行考虑。
2.9 基坑支护、排水处理（除清单单列）等措施费用，在相应子目报价中自行综合考虑。
2.10 土方及垃圾外运还包含办证费、渣土费、土场费等所有费用综合考虑在投标综合单价中，结算不增加费用。
2.11 工程量清单中各项金额均以人民币（元）结算。
改路、改河、改渠填筑

## 汇总表
投标价汇总表
合同段：宋庄镇宋庄大桥除险加固工程 |  |  |  | 标表1
序号 | 章次 | 科目名称 |  |  | 金额（元）
1 | 100 | 总则 |  |  | 67156.8
2 | 200 | 路基 |  |  | 0
3 | 300 | 路面 |  |  | 0
4 | 400 | 桥梁、涵洞 |  |  | 0
5 | 600 | 安全设施及预埋管线 |  |  | 0
6 | 第100章至第700章合计 |  |  |  | 67156.8
7 | 已包含在清单合计中的材料、工程设备、专业工程暂估价合计
8 | 清单合计减去材料、工程设备、专业工程暂估价合计 |  |  |  | 67156.8
9 | 计日工合计
10 | 暂列金额（不含计日工总额）
11 | 投标价 |  |  |  | 67156.8
清单 第 1 页 共 1 页

## 第100章 总则
工程量清单表
合同段：宋庄镇宋庄大桥除险加固工程 |  |  |  | 标表2
第100章 总则
子目号 | 子目名称 | 单位 | 数量 |  | 单价 | 合价
101 | 通则
101-1 | 保险费
-a | 按合同条款规定，提供建筑工程一切险 | 总额 | 1
-b | 按合同条款规定，提供第三者责任险 | 总额 | 1
-c | 工伤保险（最高投标限价的2.5‰，不得修改） | 总额 | 1 |  | 8836.42 | 8836.42
102 | 工程管理
102-1 | 竣工文件 | 总额 | 1
102-2 | 施工环保费 | 总额 | 1
102-3 | 安全生产费（最高投标限价的1.5％，不得修改） | 总额 | 1 |  | 53018.53 | 53018.53
102-5 | 扬尘污染防治专项经费（该费用为不可竞争费用） | 总额 | 1 |  | 5301.85 | 5301.85
103 | 临时工程与设施
103-1 | 临时道路修建、养护与拆除（包括原道路的养护） | 总额
-a | 临时道路 | 总额 | 1
-b | 临时钢便桥，含平台，满足新建桥梁施工需求 | 总额 | 1
-c | 临时占地 | 总额 | 1
104 | 承包人驻地建设
104-1 | 承包人驻地建设 | 总额 | 1
67156.8
清单 第 1 页 共 1 页

## 第200章 路基
工程量清单表
合同段：宋庄镇宋庄大桥除险加固工程 |  |  |  | 标表2
第200章 路基
子目号 | 子目名称 | 单位 | 数量 |  | 单价 | 合价
202 | 场地清理
202-2 | 挖除旧路面
-a | 老路水泥板块凿除（含基层,含拆除外运等费用 | m3 | 40.76
-b | 老路沥青铣刨 | m3 | 31.18
202-3 | 拆除结构物
-a | 老桥拆除，拆除的垃圾残渣等不允许留在河道内，拆除后运至甲方指定地点堆放，不允许私自处理。 | m3 | 1300
203 | 挖方路基
203-1 | 路基挖方
-a | 桥头锥坡挖土，含外运 | m3 | 55.37
203-2 | 河道开挖
-d | 河道开挖，含外运 | m3 | 3000
204 | 填方路基
204-1 | 路基填筑（包括填前压实）
-d | 山场碎石，详见图纸 | m3 | 624.57
208 | 护坡、护面墙
208-1 | 护坡垫层
-a | 砂砾垫层（锥护坡） | m3 | 6.5
208-4 | 混凝土护坡，详见图纸
-a | C25预制混凝土六角块护坡（桥头锥坡）含勾缝，详见图纸 | m3 | 5.2
0
清单 第 1 页 共 1 页

## 第300章 路面
工程量清单表
合同段：宋庄镇宋庄大桥除险加固工程 |  |  |  | 标表2
第300章 路面
子目号 | 子目名称 | 单位 | 数量 |  | 单价 | 合价
302 | C20修复基层病害
-a | C30混凝土调平层（搭板），详见图纸 | m3 | 25.2
-c | C20修复基层病害，详见图纸 | m3 | 32.73
304 | 水泥稳定土底基层、基层
304-1 | 水泥稳定土底基层
-a | 20cm抗裂嵌挤型水稳碎石，详见图纸 | m3 | 77.19
-b | 16cm抗裂嵌挤型水稳碎石，详见图纸 | m3 | 141.36
310 | 沥青表面处置与封层
310-2 | 乳化沥青下封层，详见图纸 | m2 | 710.5
311 | 改性沥青及改性沥青混合料
311-1 | 5cmAC-16沥青混凝土 | m3 | 35.53
312 | 水泥混凝土面板
312-1 | 水泥混凝土面板
-a | 厚20cm（混凝土弯拉强度4.5MPa），详见图纸 | m3 | 70.88
0
清单 第 1 页 共 1 页

## 第400章 桥梁、涵洞
工程量清单表
合同段：宋庄镇宋庄大桥除险加固工程 |  |  |  | 标表2
第400章 桥梁、涵洞
子目号 | 子目名称 | 单位 | 数量 |  | 单价 | 合价
403 | 钢筋
403-2 | 下部结构钢筋
-a | 下部构造钢筋（HPB300），详见图纸 | kg | 8640.5
-b | 下部构造钢筋（HRB400），详见图纸 | kg | 45139.4
403-3 | 上部结构钢筋
-a | 上部构造钢筋（HPB300），详见图纸 | kg | 56243.7
-b | 上部构造钢筋（HRB400），详见图纸 | kg | 32167.3
-c | 现浇桥面及铺装12冷轧钢筋网，详见图纸 | kg | 3854.8
-d | 预埋钢板 | kg | 4935.3
403-4 | 附属结构钢筋
-a | 光圆钢筋（HPB300） | kg | 3795.3
-b | 带肋钢筋（HRB400） | kg | 20817.6
405 | 钻孔灌注桩
405-1 | 钻孔灌注桩
-a | 桥台钻孔灌注桩（桩径1.2m），详见图纸 | m3 | 172.8
-b | 桥墩钻孔灌注桩（桩径1.2m），详见图纸 | m3 | 257.9
410 | 结构混凝土工程
410-2 | 混凝土下部结构
-a | C35台帽混凝土（含挡块），详见图纸 | m3 | 34.7
-b | C35墩帽混凝土（含挡块），详见图纸 | m3 | 72.3
-c | C35墩柱水下砼，详见图纸 | m3 | 30.4
-d | C35耳背墙混凝土，详见图纸 | m3 | 22.3
-e | C35系梁水下砼，详见图纸 | m3 | 10.2
410-3 | 现浇混凝土上部结构
-a | 伸缩缝C50钢纤维砼，详见图纸 | m3 | 1.4
410-6 | 现浇混凝土附属结构
-a | 支座、垫石及锚栓C50细粒式砼，含模板治安及拆除，钢管D=38*2.5，详见图纸 | m3 | 3.7
-b | C30混凝土桥梁搭板 | m3 | 25.2
411 | 预应力混凝土工程
411-2 | S15.2预应力钢绞线，详见图纸 | kg | 23761.1
411-8 | 成品空心板预制C50砼含波纹管等，钢筋另计，详见图纸 | m3 | 490.4
413 | 砌石工程
413-1 | 浆砌片石
-a | M7.5浆砌片石（桥头锥坡基础），详见图纸 | m3 | 17.6
415 | 桥面铺装
415-2 | 现浇桥面及铺装C50聚丙烯纤维砼（含铰缝），详见图纸 | m3 | 45
415-4 | 桥面排水
第400章 合计 人民币3003951.36元
清单 第 1 页 共 2 页
工程量清单表
合同段：宋庄镇宋庄大桥除险加固工程 |  |  |  | 标表2
第400章 桥梁、涵洞
子目号 | 子目名称 | 单位 | 数量 |  | 单价 | 合价
-a | 竖、横向集中排水管
-a-1 | 铸铁管泄水管 | kg | 866.4
-a-2 | 铸铁泄水管盖，详见图纸 | 个 | 44
-a-3 | D40mm钢管（搭板） | kg | 22
416 | 桥梁支座
416-3 | 隔震橡胶支座GBZYH(D300x87)，详见图纸 | 个 | 28
416-3 | 隔震橡胶支座GBZYH(D300x85)，详见图纸 | 个 | 112
417 | 桥梁接缝和伸缩装置
417-3 | D80型伸缩缝，（含排水槽）详见图纸 | m | 12.4
417-4 | 抗震锚栓 | 套 | 60
417-5 | 沥青玛蹄脂填缝（搭板） | m | 6
417-6 | 桥面连续接缝处理 | m | 22
0
清单 第 2 页 共 2 页

## 第600章 安全设施及预埋管线
工程量清单表
合同段：宋庄镇宋庄大桥除险加固工程 |  |  |  | 标表2
第600章 安全设施及预埋管线
子目号 | 子目名称 | 单位 | 数量 |  | 单价 | 合价
602 | 护栏
602-1 | 混凝土护栏（护墙、立柱）
-a | C30混凝土防撞护栏，含模板制安及拆除，详见图纸 | m3 | 83.2
602-3 | 波形梁钢护栏
-a | 路侧波形梁钢护栏，详见图纸 | m | 24
-c | 波形梁钢护栏端头，详见图纸 | 个 | 4
0
清单 第 1 页 共 1 页