## 扉-1 招标工程量清单扉页
|  | 关庙初级中学农村寄宿制学校改造工程（运动场修缮提升项目） |  |  | 工程
招 标 工 程 量 清 单
招 标 人： |  |  | 造价咨询人：
| （单位盖章） |  |  | (单位资质专用章)
法定代表人 或其授权人： |  |  | 法定代表人 或其授权人：
| (签字或盖章) |  |  | (签字或盖章)
编 制 人： |  |  | 复 核 人：
| (造价人员签字盖专用章) |  |  | (造价工程师签字盖专用章)
编 制 时 间： |  |  | 复 核 时 间：
扉-1

## 表-08 分部分项工程和单价措施项目清单与计价表【运动场修
分部分项工程和单价措施项目清单与计价表
工程名称：运动场修缮工程 | [5 empty] | 标段：关庙初级中学农村寄宿制学校改造工程（运动场修缮提升项目） |  |  | 第 1 页 共 15 页
序号 | 项目编码 | 项目名称 | 项目特征描述 | 计量单位 | 工程量 |  | 金额（元）
[7 empty] | 综合单价 | 综合合价 |  | 其中：暂估价
拆除工程
本页小计
注：为计取规费等的使用，可在表中增设其中：“定额人工费”。
表—08
分部分项工程和单价措施项目清单与计价表
工程名称：运动场修缮工程 | [5 empty] | 标段：关庙初级中学农村寄宿制学校改造工程（运动场修缮提升项目） |  |  | 第 2 页 共 15 页
序号 | 项目编码 | 项目名称 | 项目特征描述 | 计量单位 | 工程量 |  | 金额（元）
[7 empty] | 综合单价 | 综合合价 |  | 其中：暂估价
1 | 041001001001 | 拆除工程及垃圾外运 | 1.包含图纸及现场范围内的全部拆除内容。主要包括：原有塑胶面层、人造草坪及填充物、公厕及东侧景墙、原有混凝土路面（含面层及基层）、原有塑胶面层下基础部分切割拆除、混凝土基础、乒乓球区、篮球场南侧排水沟拆除，篮球场排水沟切割破除、运动场排水沟盖板及排水沟内侧粉刷层凿除、排水沟清淤、铺装、侧平石、绿化、沙坑新建切割破除、体育器材以及其他所有阻碍后续施工的建（构）筑物、基础及零星设施； 2.混凝土类拆除：须采用机械切缝工艺，保证拆除边界整齐，严禁破坏周边保留区域；拆除深度包含面层及基层，必须清理至素土层； 3.建（构）筑物拆除：拆除至基础底部或自然地坪，含基础破除及地下障碍物清理，必须清理至 | 项 | 1
本页小计
注：为计取规费等的使用，可在表中增设其中：“定额人工费”。
表—08
分部分项工程和单价措施项目清单与计价表
工程名称：运动场修缮工程 | [5 empty] | 标段：关庙初级中学农村寄宿制学校改造工程（运动场修缮提升项目） |  |  | 第 3 页 共 15 页
序号 | 项目编码 | 项目名称 | 项目特征描述 | 计量单位 | 工程量 |  | 金额（元）
[7 empty] | 综合单价 | 综合合价 |  | 其中：暂估价
素土层； 4.投标单位须自行勘察现场，充分考虑拆除厚度、结构形式及施工难度，结算时综合单价不作调整； 5.包含所有拆除产生的建筑垃圾、渣土、废弃填充物（橡胶颗粒/石英砂）的清理、分类堆放、装车、外运及弃置。投标单位需自行考虑弃置点，费用包含在报价中； 6.投标单位须自行勘察现场，结合图纸综合考虑报价。
运动场
本页小计
注：为计取规费等的使用，可在表中增设其中：“定额人工费”。
表—08
分部分项工程和单价措施项目清单与计价表
工程名称：运动场修缮工程 | [5 empty] | 标段：关庙初级中学农村寄宿制学校改造工程（运动场修缮提升项目） |  |  | 第 4 页 共 15 页
序号 | 项目编码 | 项目名称 | 项目特征描述 | 计量单位 | 工程量 |  | 金额（元）
[7 empty] | 综合单价 | 综合合价 |  | 其中：暂估价
2 | 040203009001 | 透气型塑胶面层 | 1.滚涂界面剂（胶水）一道； 2.铺设13mm厚塑胶面层（10mm厚颗粒层+3mm喷涂层，其中颗粒材料的三元乙丙橡胶含量≥20%），排水沟盖板面层与塑胶场地面层一致； 3.抗紫外线聚氨酯罩面剂喷涂（每平方用量≥0.25 kg）； 4.画标志线，采用聚氨酯运动标线漆，颜色鲜艳清晰，线宽50mm。 5.基层处理，混凝土面层修补、打磨、清理。 | m2 | 5111.75
本页小计
注：为计取规费等的使用，可在表中增设其中：“定额人工费”。
表—08
分部分项工程和单价措施项目清单与计价表
工程名称：运动场修缮工程 | [5 empty] | 标段：关庙初级中学农村寄宿制学校改造工程（运动场修缮提升项目） |  |  | 第 5 页 共 15 页
序号 | 项目编码 | 项目名称 | 项目特征描述 | 计量单位 | 工程量 |  | 金额（元）
[7 empty] | 综合单价 | 综合合价 |  | 其中：暂估价
3 | 040203009002 | 运动场足球场地人造草坪 | 足球场（50mm厚人造草坪）： 1.材质及颜色：聚乙烯PE，翠绿/深绿双色 2.走针方式：直线型一字走针 3.草簇伸长10000m克重(dtex)：12000分特(H.单簇草丝不低于6股12根)，耐磨Lisport55万周、抗老化UVA13000H 4.植草草高：50±1mm 5.行距：5/8英寸 6.织距：19针/10 cm 7.密度：12000针/m2 8.草丝厚度：230µm ± 10 µm 9.宽度：1.5-1.7mm 10.底布材质及背胶：加强型抗撕裂双层基布、环保丁苯乳胶 11.卷宽及草坪专用环保颗粒：宽4m;TPE颗粒:拉条切粒工艺,规格1.5-3mm,绿色环保高弹力,填充量≥5kg/m2,高聚物含量20% 12.草坪专用填 | m2 | 3525
本页小计
注：为计取规费等的使用，可在表中增设其中：“定额人工费”。
表—08
分部分项工程和单价措施项目清单与计价表
工程名称：运动场修缮工程 | [5 empty] | 标段：关庙初级中学农村寄宿制学校改造工程（运动场修缮提升项目） |  |  | 第 6 页 共 15 页
序号 | 项目编码 | 项目名称 | 项目特征描述 | 计量单位 | 工程量 |  | 金额（元）
[7 empty] | 综合单价 | 综合合价 |  | 其中：暂估价
充砂：20-40目颗粒均匀石英砂28-30kg/m2,颗粒圆润无棱角 13.环保双组份高粘性胶水；白色专用无纺布接缝带 14.含白线镶嵌粘接 15.聚乙烯XPE减振垫，外观：中间镂空带橄榄型孔，宽度≥1.5m，密度≥50kg/立方，厚度≥10mm，满足GB36246-2018标准。 16.基层处理，混凝土面层修补、打磨、清理。
4 | 040203007001 | 水泥混凝土 | 场地整体提高 1.基层清理 2.60mm厚C30细石混凝土 3.水泥地面切缝,规格尺寸4.5mX4.5m,缝宽6mm中嵌胶泥,沿缝铺设100mm宽耐碱玻纤网格布一层 4.含模板制安拆除，土工布覆盖养护等 5.具体做法要求详见设计图纸 6.投标单位自行勘察现场后综合报价 | m2 | 8487.12
本页小计
注：为计取规费等的使用，可在表中增设其中：“定额人工费”。
表—08
分部分项工程和单价措施项目清单与计价表
工程名称：运动场修缮工程 | [5 empty] | 标段：关庙初级中学农村寄宿制学校改造工程（运动场修缮提升项目） |  |  | 第 7 页 共 15 页
序号 | 项目编码 | 项目名称 | 项目特征描述 | 计量单位 | 工程量 |  | 金额（元）
[7 empty] | 综合单价 | 综合合价 |  | 其中：暂估价
5 | 040201022001 | 排水沟 | 1.排水沟盖板更换 2.沟盖板更换成一孔80mm厚成品钢筋混凝土盖板，增加6个成品带框套钢筋混凝土盖板 3.排水沟内侧重新粉刷10mm厚1:2水泥砂浆，内掺5%防水剂 4.部分倒塌、破损严重的排水沟砌体进行拆除并重新砌筑修复 5.原有PVC斜插排水管疏通、加高或更换 6.具体做法要求详见设计图纸 7.投标单位自行勘察现场后综合报价 | m | 299.26
6 | 040204004001 | 安砌侧(平、缘）石 | 1.1000x50x100mm，五莲花花岗岩机切面，倒角及磨边，外露部分采用光面 2.25mm厚1:3水泥砂浆粘结层 3.C30混凝土抗肩 4.详见设计图纸 | m | 404.82
本页小计
注：为计取规费等的使用，可在表中增设其中：“定额人工费”。
表—08
分部分项工程和单价措施项目清单与计价表
工程名称：运动场修缮工程 | [5 empty] | 标段：关庙初级中学农村寄宿制学校改造工程（运动场修缮提升项目） |  |  | 第 8 页 共 15 页
序号 | 项目编码 | 项目名称 | 项目特征描述 | 计量单位 | 工程量 |  | 金额（元）
[7 empty] | 综合单价 | 综合合价 |  | 其中：暂估价
7 | 04B001 | 新建砂坑 | 新建砂坑 1.砂坑挡墙：C15混凝土垫层/MU15烧结普通砖砌,砂浆强度等级:M10混合砂浆/10mm厚1:2水泥砂浆,内掺5%防水剂 2.300厚中砂(利旧) 3.100厚粗砂(利旧) 4.50厚米石(利旧) 5.150厚级配砂石(利旧) 6.素土夯实 7.沙坑排水利用管道接到原有排水管 8.具体做法要求详见设计图纸 | m2 | 32
本页小计
注：为计取规费等的使用，可在表中增设其中：“定额人工费”。
表—08
分部分项工程和单价措施项目清单与计价表
工程名称：运动场修缮工程 | [5 empty] | 标段：关庙初级中学农村寄宿制学校改造工程（运动场修缮提升项目） |  |  | 第 9 页 共 15 页
序号 | 项目编码 | 项目名称 | 项目特征描述 | 计量单位 | 工程量 |  | 金额（元）
[7 empty] | 综合单价 | 综合合价 |  | 其中：暂估价
8 | 040805003001 | 高杆照明灯 | 20米高杆灯 1.灯杆材质、高度：灯杆采用热镀锌钢管，表面静电喷塑处理，分两段，上口径为200mm，下口径为450mm，壁厚均等为5mm,H=20m 2.基础与预埋件:M30地脚螺栓(带法兰盘)，φ8箍筋、C30混凝土现浇，具体基础尺寸由中标厂家根据地质情况深化设计，基础深化设计要经本工程设计单位验算并书面确认后方可施工，投标人要综合考虑报价。 3.接地要求:满足设计规范 4.含高杆探照灯立杆内光源控制线 5.灯杆顶部安装专业LED比赛场地照明灯具4*500W/单个功率及配置:LED光源，500W，57Klx，内置防眩器构件色温5700K，显指≥80，防护等级IP65/安装方式:安装于20m灯杆上，包含连接紧固件/配光配置 | 套 | 1
本页小计
注：为计取规费等的使用，可在表中增设其中：“定额人工费”。
表—08
分部分项工程和单价措施项目清单与计价表
工程名称：运动场修缮工程 | [5 empty] | 标段：关庙初级中学农村寄宿制学校改造工程（运动场修缮提升项目） |  |  | 第 10 页 共 15 页
序号 | 项目编码 | 项目名称 | 项目特征描述 | 计量单位 | 工程量 |  | 金额（元）
[7 empty] | 综合单价 | 综合合价 |  | 其中：暂估价
详见照度计算书/含防外溢光罩分体驱动 6.由中标单位深化相关图纸，并经设计单位、建设单位批准后按批准后的图纸实施
9 | 040803001001 | 电缆 | 1.电缆YJV一3X10 2.就近接入校园强电系统，综合考虑需要增加的电器元器件等一切费用 3.由中标单位深化相关图纸，并经设计单位、建设单位批准后按批准后的图纸实施 | m | 120
10 | 040803002001 | 电缆保护管 | 1.φ50镀锌钢管 2.含钢管敷设所需的全部沟槽开挖、回填及夯实等 3.破除并恢复因施工影响的运动场跑道东侧铺装及地坪 4.建筑垃圾清理外运、外运及弃置 5.投标单位自行勘察现场后，综合报价 | m | 120
篮球场
本页小计
注：为计取规费等的使用，可在表中增设其中：“定额人工费”。
表—08
分部分项工程和单价措施项目清单与计价表
工程名称：运动场修缮工程 | [5 empty] | 标段：关庙初级中学农村寄宿制学校改造工程（运动场修缮提升项目） |  |  | 第 11 页 共 15 页
序号 | 项目编码 | 项目名称 | 项目特征描述 | 计量单位 | 工程量 |  | 金额（元）
[7 empty] | 综合单价 | 综合合价 |  | 其中：暂估价
11 | 040203009003 | 硅PU塑胶面层 | 8mm厚硅PU塑胶面层 1.滚涂水性底涂层0.2kg/㎡； 2.弹性层5mm； 3.加强层3mm； 4.水性面漆0.2kg/㎡，颜色甲定； 5.球场画线，白色，线宽50mm。 6.基层处理，混凝土面层修补、打磨、清理。 | m2 | 1472.72
12 | 040203007002 | 水泥混凝土 | 场地整体提高 1.基层清理 2.60mm厚C30细石混凝土 3.水泥地面切缝,规格尺寸4.5mX4.5m,缝宽6mm中嵌胶泥,沿缝铺设100mm宽耐碱玻纤网格布一层 4.含模板制安拆除，土工布覆盖养护等 5.具体做法要求详见设计图纸 6.投标单位自行勘察现场后综合报价 | m2 | 1423.37
本页小计
注：为计取规费等的使用，可在表中增设其中：“定额人工费”。
表—08
分部分项工程和单价措施项目清单与计价表
工程名称：运动场修缮工程 | [5 empty] | 标段：关庙初级中学农村寄宿制学校改造工程（运动场修缮提升项目） |  |  | 第 12 页 共 15 页
序号 | 项目编码 | 项目名称 | 项目特征描述 | 计量单位 | 工程量 |  | 金额（元）
[7 empty] | 综合单价 | 综合合价 |  | 其中：暂估价
13 | 040204004002 | 安砌侧(平、缘）石 | 1.1000x50x100mm，五莲花花岗岩机切面，倒角及磨边，外露部分采用光面 2.25mm厚1:3水泥砂浆粘结层 3.C30混凝土抗肩 4.详见设计图纸 | m | 156.2
14 | 040201022002 | 排水沟、截水沟 | 篮球场排水沟 1.8cm厚一孔成品钢筋混凝土盖板，增加3个成品带框套钢筋混凝土盖板 2.MU15烧结普通砖砌,砂浆强度等级:M10混合砂浆/10mm厚1:2水泥砂浆,内掺5%防水剂 3.100厚C30混凝土垫层 4.100厚碎石垫层 5.具体做法要求详见设计图纸 6.投标单位自行勘察现场后综合报价 | m | 98.7
本页小计
注：为计取规费等的使用，可在表中增设其中：“定额人工费”。
表—08
分部分项工程和单价措施项目清单与计价表
工程名称：运动场修缮工程 | [5 empty] | 标段：关庙初级中学农村寄宿制学校改造工程（运动场修缮提升项目） |  |  | 第 13 页 共 15 页
序号 | 项目编码 | 项目名称 | 项目特征描述 | 计量单位 | 工程量 |  | 金额（元）
[7 empty] | 综合单价 | 综合合价 |  | 其中：暂估价
15 | 040504001001 | 砌筑井 | 检查井 1.800X800mm 14cm厚成品钢筋混凝土盖板井盖井座，可翻开型 2.MU15烧结普通砖砌,砂浆强度等级:M10混合砂浆/10mm厚1:2水泥砂浆,内掺5%防水剂 3.150厚C30混凝土垫层 4.100厚碎石垫层 5.具体做法要求详见设计图纸 6.投标单位自行勘察现场后综合报价 | 座 | 3
16 | 040501004001 | 塑料管 | 1.DN400 PE排水管 2.砂垫层，满足相关规范图集要求 3.具体做法要求详见设计图纸 | m | 60
17 | 040501014001 | 新旧管连接 | 1.排水管接入市政管网 2.含接入一切费用 3.具体做法要求详见设计图纸 4.投标单位自行勘察现场，综合报价 | 处 | 1
本页小计
注：为计取规费等的使用，可在表中增设其中：“定额人工费”。
表—08
分部分项工程和单价措施项目清单与计价表
工程名称：运动场修缮工程 | [5 empty] | 标段：关庙初级中学农村寄宿制学校改造工程（运动场修缮提升项目） |  |  | 第 14 页 共 15 页
序号 | 项目编码 | 项目名称 | 项目特征描述 | 计量单位 | 工程量 |  | 金额（元）
[7 empty] | 综合单价 | 综合合价 |  | 其中：暂估价
18 | 040101002001 | 挖沟槽土方 | 1.土壤类别:综合土（含器械区砂垫层）,投标单位勘察现场自行确定综合报价 2.弃土运距:投标单位勘察现场自行考虑综合报价 | m3 | 245.71
19 | 040103001001 | 回填方 | 1.土壤类别:综合土,投标单位勘察现场自行确定综合报价 2.弃土运距:投标单位勘察现场自行考虑综合报价 | m3 | 55.76
20 | 040805001001 | 常规照明灯 | 太阳能路灯 1.灯杆：高度 5米，热镀锌杆，外表喷塑； 2.光源：100W LED光源， 3.配套太阳能系统 4.基础及施工：含混凝土基础、地笼预埋、灯具组装、立杆调试等； 5.深化设计：由中标单位深化相关图纸（含基础图、电气系统图），并经设计单位、建设单位批准后按批准后的图纸实施。 | 套 | 6
其他
本页小计
注：为计取规费等的使用，可在表中增设其中：“定额人工费”。
表—08
分部分项工程和单价措施项目清单与计价表
工程名称：运动场修缮工程 | [5 empty] | 标段：关庙初级中学农村寄宿制学校改造工程（运动场修缮提升项目） |  |  | 第 15 页 共 15 页
序号 | 项目编码 | 项目名称 | 项目特征描述 | 计量单位 | 工程量 |  | 金额（元）
[7 empty] | 综合单价 | 综合合价 |  | 其中：暂估价
21 | 040203008001 | 块料面层 | 石材地面一 1.600X300X30厚荔枝面芝麻黑和火烧面石材搭配铺设 2.30mm厚1:3水泥砂浆粘结层 3.基层清理 4.具体做法要求详见设计图纸 | m2 | 28.2
22 | 040203008002 | 块料面层 | 石材地面二 1.600X300X30厚荔枝面芝麻黑 2.30厚1:3水泥砂浆粘结层 3.160厚C25混凝土垫层 4.100厚碎石垫层 5.素土夯实 6.具体做法要求详见设计图纸 | m2 | 143.95
分部分项合计
措施项目
23 | 041106001001 | 大型机械设备进出场及安拆 | 1.机械设备名称:本项目涉及的所有大型机械设备 | 项 | 1
单价措施合计
本页小计
合 计
注：为计取规费等的使用，可在表中增设其中：“定额人工费”。
表—08

## 表-11 总价措施项目清单与计价表【运动场修缮工程】
总价措施项目清单与计价表
工程名称：运动场修缮工程 |  |  |  | 标段：关庙初级中学农村寄宿制学校改造工程（运动场修缮提升项目） |  |  |  | 第 1 页 共 2 页
序号 | 项目编码 | 项目名称 | 计算基础 |  | 费率 (%) | 金额 (元) | 调整 费率 (%) |  | 调整后 金额(元) | 备注
1 | 041109001001 | 安全文明施工费
1.1 | 1.1 | 基本费 | 分部分项合计+技术措施项目合计-分部分项设备费-技术措施项目设备费 |  | 1.5
1.2 | 1.2 | 增加费 | 分部分项合计+技术措施项目合计-分部分项设备费-技术措施项目设备费 |  | 0
1.3 | 1.3 | 扬尘污染防治增加费 | 分部分项合计+技术措施项目合计-分部分项设备费-技术措施项目设备费 |  | 0.31
2 | 041109010001 | 按质论价 | 分部分项合计+技术措施项目合计-分部分项设备费-技术措施项目设备费 |  | 0
3 | 041109002001 | 夜间施工 | 分部分项合计+技术措施项目合计-分部分项设备费-技术措施项目设备费
4 | 041109003001 | 二次搬运 | 分部分项合计+技术措施项目合计-分部分项设备费-技术措施项目设备费
5 | 041109004001 | 冬雨季施工 | 分部分项合计+技术措施项目合计-分部分项设备费-技术措施项目设备费
6 | 041109006001 | 地上、地下设施、建筑物的临时保护设施 | 分部分项合计+技术措施项目合计-分部分项设备费-技术措施项目设备费
7 | 041109007001 | 已完工程及设备保护 | 分部分项合计+技术措施项目合计-分部分项设备费-技术措施项目设备费
8 | 041109008001 | 临时设施 | 分部分项合计+技术措施项目合计-分部分项设备费-技术措施项目设备费
9 | 041109009001 | 赶工措施 | 分部分项合计+技术措施项目合计-分部
编制人（造价人员）： |  |  |  | 复核人（造价工程师）：
表-11
总价措施项目清单与计价表
工程名称：运动场修缮工程 |  |  |  | 标段：关庙初级中学农村寄宿制学校改造工程（运动场修缮提升项目） |  |  |  | 第 2 页 共 2 页
序号 | 项目编码 | 项目名称 | 计算基础 |  | 费率 (%) | 金额 (元) | 调整 费率 (%) |  | 调整后 金额(元) | 备注
分项设备费-技术措施项目设备费
10 | 041109011001 | 建筑工人实名制 | 分部分项合计+技术措施项目合计-分部分项设备费-技术措施项目设备费 | [6 empty] | 建筑工人实名制设备由建筑工人工资专用账户开户银行提供的，建筑工人实名制费用按表中费率乘以0.5系数计取
11 | 041109012001 | 特殊施工降效 | 分部分项合计+技术措施项目合计-分部分项设备费-技术措施项目设备费
12 | 041109013001 | 交通组织维护 | 分部分项合计+技术措施项目合计-分部分项设备费-技术措施项目设备费
13 | 041109014001 | 协管费 | 分部分项合计+技术措施项目合计-分部分项设备费-技术措施项目设备费
14 | 041109015001 | 智慧工地费用 | 分部分项合计+技术措施项目合计-分部分项设备费-技术措施项目设备费
合 计
编制人（造价人员）： |  |  |  | 复核人（造价工程师）：
表-11

## 表-12 其他项目清单与计价汇总表【运动场修缮工程】
其他项目清单与计价汇总表
工程名称：运动场修缮工程 |  | 标段：关庙初级中学农村寄宿制学校改造工程（运动场修缮提升项目） |  |  | 第 1 页 共 1 页
序号 | 项目名称 |  | 金额（元） | 结算金额（元） |  | 备注
一 | 其他项目
1 | 暂列金额 |  | 100000 |  |  | 明细详见表-12-1
2 | 暂估价
2.1 | 材料(工程设备)暂估价 |  | - |  |  | 明细详见表-12-2
2.2 | 专业工程暂估价 |  |  |  |  | 明细详见表-12-3
3 | 计日工 |  |  |  |  | 明细详见表-12-4
4 | 总承包服务费 |  |  |  |  | 明细详见表-12-5
5 | 索赔与现场签证 |  | - |  |  | 明细详见表-12-6
合 计 |  |  | 100000 |  |  | —
表—12

## 表-12-1 暂列金额表【运动场修缮工程】
暂列金额明细表
工程名称：运动场修缮工程 |  | 标段：关庙初级中学农村寄宿制学校改造工程（运动场修缮提升项目） |  |  | 第 1 页 共 1 页
序号 | 名称 |  | 计量单位 | 暂定金额 |  | 备注
1 | 暂列金额 |  | 项 | 100000
合 计 |  |  |  | 100000
表—12—1

## 表-12-4 计日工表【运动场修缮工程】
计日工表
工程名称：运动场修缮工程 |  |  |  |  | 标段：关庙初级中学农村寄宿制学校改造工程（运动场修缮提升项目） |  | 第 1 页 共 1 页
编号 | 项目名称 | 单位 | 暂定数量 | 实际数量 |  | 综合单价(元) |  | 合价（元）
[8 empty] | 暂定 | 实际
1 | 人工
1.1
人工小计
2 | 材料
2.1
材料小计
3 | 机械
3.1
机械小计
4 | 企业管理费和利润
4.1
企业管理费和利润小计
总计
表—12—4

## 表-13 规费、税金项目清单与计价表【运动场修缮工程】
规费、税金项目清单与计价表
工程名称：运动场修缮工程 |  |  | 标段：关庙初级中学农村寄宿制学校改造工程（运动场修缮提升项目） |  | 第 1 页 共 1 页
序号 | 项目名称 | 计算基础 |  | 计算基数 |  | 计算费率(%) | 金额(元)
1 | 规费 | 社会保险费+住房公积金+环境保护税
1.1 | 社会保险费 | 分部分项工程+措施项目+其他项目-分部分项设备费-技术措施项目设备费 |  |  |  | 2
1.2 | 住房公积金 | 分部分项工程+措施项目+其他项目-分部分项设备费-技术措施项目设备费 |  |  |  | 0.34
1.3 | 环境保护税 | 分部分项工程+措施项目+其他项目-分部分项设备费-技术措施项目设备费 |  |  |  | 0.1
2 | 税金 | 分部分项工程+措施项目+其他项目+规费-(甲供材料费+甲供主材费+甲供设备费)/1.01 |  |  |  | 9
合 计
表—13

## 表-08 分部分项工程和单价措施项目清单与计价表【园林绿化
分部分项工程和单价措施项目清单与计价表
工程名称：园林绿化工程 | [5 empty] | 标段：关庙初级中学农村寄宿制学校改造工程（运动场修缮提升项目） |  |  | 第 1 页 共 1 页
序号 | 项目编码 | 项目名称 | 项目特征描述 | 计量单位 | 工程量 |  | 金额（元）
[7 empty] | 综合单价 | 综合合价 |  | 其中：暂估价
整个项目
1 | 050101009001 | 种植土回（换）填 | 种植土回填 1.密实度要求：分层回填，分层压实，回填至场地平整要求标高，造型坡度满足设计及甲方要求，绿化周边做一圈植草水沟 2.填方材料品种：满足种植要求的素土 3.填方来源、运距：外购土方至施工现场，运距由投标人自行考虑，含土源费及场内取、运土方等 4.投标单位自行勘察现场，综合报价 | m3 | 3665
2 | 050102012001 | 铺种草皮 | 1.草皮种类:矮生百慕大+黑麦草混播草坪 2.铺种方式:满铺 3.养护期:二级养护，2年 | m2 | 4065.84
分部分项合计
措施项目
单价措施合计
本页小计
合 计
注：为计取规费等的使用，可在表中增设其中：“定额人工费”。
表—08

## 表-11 总价措施项目清单与计价表【园林绿化工程】
总价措施项目清单与计价表
工程名称：园林绿化工程 |  |  |  | 标段：关庙初级中学农村寄宿制学校改造工程（运动场修缮提升项目） |  |  |  | 第 1 页 共 2 页
序号 | 项目编码 | 项目名称 | 计算基础 |  | 费率 (%) | 金额 (元) | 调整 费率 (%) |  | 调整后 金额(元) | 备注
1 | 050405001001 | 安全文明施工费
1.1 | 1.1 | 基本费 | 分部分项合计+技术措施项目合计-分部分项设备费-技术措施项目设备费 |  | 1
1.2 | 1.2 | 增加费 | 分部分项合计+技术措施项目合计-分部分项设备费-技术措施项目设备费 |  | 0
1.3 | 1.3 | 扬尘污染防治增加费 | 分部分项合计+技术措施项目合计-分部分项设备费-技术措施项目设备费 |  | 0.21
2 | 050405011001 | 按质论价 | 分部分项合计+技术措施项目合计-分部分项设备费-技术措施项目设备费 |  | 0
3 | 050405002001 | 夜间施工 | 分部分项合计+技术措施项目合计-分部分项设备费-技术措施项目设备费
4 | 050405003001 | 非夜间施工照明 | 分部分项合计+技术措施项目合计-分部分项设备费-技术措施项目设备费 | [6 empty] | 在计取非夜间施工照明费时，建筑工程、仿古工程、修缮土建部分仅地下室（地宫）部分可计取；单独装饰、安装工程、园林绿化工程、修缮安装部分仅特殊施工部位内施工项目可计取
5 | 050405004001 | 二次搬运 | 分部分项合计+技术措施项目合计-分部分项设备费-技术措施项目设备费
6 | 050405005001 | 冬雨季施工 | 分部分项合计+技术措施项目合计-分部
编制人（造价人员）： |  |  |  | 复核人（造价工程师）：
表-11
总价措施项目清单与计价表
工程名称：园林绿化工程 |  |  |  | 标段：关庙初级中学农村寄宿制学校改造工程（运动场修缮提升项目） |  |  |  | 第 2 页 共 2 页
序号 | 项目编码 | 项目名称 | 计算基础 |  | 费率 (%) | 金额 (元) | 调整 费率 (%) |  | 调整后 金额(元) | 备注
分项设备费-技术措施项目设备费
7 | 050405007001 | 地上、地下设施、建筑物的临时保护设施 | 分部分项合计+技术措施项目合计-分部分项设备费-技术措施项目设备费
8 | 050405008001 | 已完工程及设备保护 | 分部分项合计+技术措施项目合计-分部分项设备费-技术措施项目设备费
9 | 050405009001 | 临时设施 | 分部分项合计+技术措施项目合计-分部分项设备费-技术措施项目设备费
10 | 050405010001 | 赶工措施 | 分部分项合计+技术措施项目合计-分部分项设备费-技术措施项目设备费
11 | 050405012001 | 建筑工人实名制 | 分部分项合计+技术措施项目合计-分部分项设备费-技术措施项目设备费 | [6 empty] | 建筑工人实名制设备由建筑工人工资专用账户开户银行提供的，建筑工人实名制费用按表中费率乘以0.5系数计取
12 | 050405013001 | 特殊施工降效 | 分部分项合计+技术措施项目合计-分部分项设备费-技术措施项目设备费
13 | 050405014001 | 协管费 | 分部分项合计+技术措施项目合计-分部分项设备费-技术措施项目设备费
14 | 050405015001 | 智慧工地费用 | 分部分项合计+技术措施项目合计-分部分项设备费-技术措施项目设备费
合 计
编制人（造价人员）： |  |  |  | 复核人（造价工程师）：
表-11

## 表-12 其他项目清单与计价汇总表【园林绿化工程】
其他项目清单与计价汇总表
工程名称：园林绿化工程 |  | 标段：关庙初级中学农村寄宿制学校改造工程（运动场修缮提升项目） |  |  | 第 1 页 共 1 页
序号 | 项目名称 |  | 金额（元） | 结算金额（元） |  | 备注
一 | 其他项目
1 | 暂列金额 |  |  |  |  | 明细详见表-12-1
2 | 暂估价 |  | 100000
2.1 | 材料(工程设备)暂估价 |  | - |  |  | 明细详见表-12-2
2.2 | 专业工程暂估价 |  | 100000 |  |  | 明细详见表-12-3
3 | 计日工 |  |  |  |  | 明细详见表-12-4
4 | 总承包服务费 |  |  |  |  | 明细详见表-12-5
5 | 索赔与现场签证 |  | - |  |  | 明细详见表-12-6
合 计 |  |  | 100000 |  |  | —
表—12

## 表-12-3 专业工程暂估价及结算价表【园林绿化工程】
专业工程暂估价及结算价表
工程名称：园林绿化工程 |  |  | 标段：关庙初级中学农村寄宿制学校改造工程（运动场修缮提升项目） |  |  |  | 第 1 页 共 1 页
序号 | 工程名称 | 工程内容 |  | 暂估金额 （元） | 结算金额 (元) | 差额 ±(元) |  | 备注
1 | 景观小品等 | 景观小品等 |  | 100000
合 计 |  |  |  | 100000 |  |  |  | —
表—12—3

## 表-12-4 计日工表【园林绿化工程】
计日工表
工程名称：园林绿化工程 |  |  |  |  | 标段：关庙初级中学农村寄宿制学校改造工程（运动场修缮提升项目） |  | 第 1 页 共 1 页
编号 | 项目名称 | 单位 | 暂定数量 | 实际数量 |  | 综合单价(元) |  | 合价（元）
[8 empty] | 暂定 | 实际
1 | 人工
1.1
人工小计
2 | 材料
2.1
材料小计
3 | 机械
3.1
机械小计
4 | 企业管理费和利润
4.1
企业管理费和利润小计
总计
表—12—4

## 表-13 规费、税金项目清单与计价表【园林绿化工程】
规费、税金项目清单与计价表
工程名称：园林绿化工程 |  |  | 标段：关庙初级中学农村寄宿制学校改造工程（运动场修缮提升项目） |  | 第 1 页 共 1 页
序号 | 项目名称 | 计算基础 |  | 计算基数 |  | 计算费率(%) | 金额(元)
1 | 规费 | 社会保险费+住房公积金+环境保护税
1.1 | 社会保险费 | 分部分项工程+措施项目+其他项目-分部分项设备费-技术措施项目设备费 |  |  |  | 3.3
1.2 | 住房公积金 | 分部分项工程+措施项目+其他项目-分部分项设备费-技术措施项目设备费 |  |  |  | 0.55
1.3 | 环境保护税 | 分部分项工程+措施项目+其他项目-分部分项设备费-技术措施项目设备费 |  |  |  | 0.1
2 | 税金 | 分部分项工程+措施项目+其他项目+规费-(甲供材料费+甲供主材费+甲供设备费)/1.01 |  |  |  | 9
合 计
表—13