## 扉-1 招标工程量清单扉页
|  | 沭阳县东关大街(学府路-阳光路)改造工程 |  |  | 工程
招 标 工 程 量 清 单
招 标 人： |  |  | 造价咨询人：
| （单位盖章） |  |  | (单位资质专用章)
法定代表人 或其授权人： |  |  | 法定代表人 或其授权人：
| (签字或盖章) |  |  | (签字或盖章)
编 制 人： |  |  | 复 核 人：
| (造价人员签字盖专用章) |  |  | (造价工程师签字盖专用章)
编 制 时 间： |  |  | 复 核 时 间：
扉-1

## 表-08 分部分项工程和单价措施项目清单与计价表
分部分项工程和单价措施项目清单与计价表
工程名称：沭阳县东关大街(学府路-阳光路)改造工程 | [5 empty] | 标段：沭阳县东关大街(学府路-阳光路)改造工程 |  |  | 第 1 页 共 3 页
序号 | 项目编码 | 项目名称 | 项目特征描述 | 计量单位 | 工程量 |  | 金额（元）
[7 empty] | 综合单价 | 综合合价 |  | 其中：暂估价
主路面
1 | 050102002001 | 移植灌木 | 1.种类:综合 2.冠丛高:综合 3.运距等要求:建设单位指定地点 4.起挖方式:含土球 5.养护期:三级养护一年 | m2 | 800
2 | 041001010001 | 拆除路灯 | 拆除原路灯及线缆等附件，包含拆除、运输等，运距及堆放地点由建设单位指定 | 盏 | 15
3 | 040203007001 | 水泥混凝土 | 20cm厚C30混凝土路面，包含养生、模板等 | m2 | 800
4 | 040202011001 | 碎石 | 人机配合铺装碎石底层 厚度15cm | m2 | 800
5 | 040202001001 | 原槽压实 | 原槽压实，包含土方的挖填运，满足建设单位及现场施工要求 | m2 | 800
6 | 040203006001 | 沥青混凝土 | 6cm细粒式沥青混凝土AC-13C | m2 | 1200
7 | 040203003001 | 粘层 | 粘层油 | m2 | 1260
8 | 040205006001 | 标线 | 材质热熔漆，人行横道线、停止线等。具体由交通部门及建设单位指定 | m2 | 507.6
9 | 040205012001 | 隔离护栏 | 涵至闸阀井、市政护栏 | m | 60
10 | 040205007001 | 反光贴 |  | m2 | 20
11 | 041001010002 | 拆除控制柜 | 拆除控制柜及线缆等附件，包含拆除、运输等，运距及堆放地点由建设单位指定 | 套 | 1
本页小计
注：为计取规费等的使用，可在表中增设其中：“定额人工费”。
表—08
分部分项工程和单价措施项目清单与计价表
工程名称：沭阳县东关大街(学府路-阳光路)改造工程 | [5 empty] | 标段：沭阳县东关大街(学府路-阳光路)改造工程 |  |  | 第 2 页 共 3 页
序号 | 项目编码 | 项目名称 | 项目特征描述 | 计量单位 | 工程量 |  | 金额（元）
[7 empty] | 综合单价 | 综合合价 |  | 其中：暂估价
广场
12 | 040205007002 | 阻车架拆除安装 | 现状阻车架拆除待沥青铺设完成后安装 | 个 | 260
13 | 041001001001 | 拆除人行步道 | 1.拆除6cm面包砖+3cm砂浆+16cm基础 2.运距及堆放场所:建设单位指定地点 | m2 | 2000
14 | 040203007002 | 水泥混凝土 | 12cm厚C30混凝土路面，包含养生、模板等 | m2 | 2000
15 | 041001005001 | 拆除侧石 | 拆除侧石，运距及堆放场所自行考虑 | m | 995
16 | 040204004001 | 安装侧石 | 1、规格：侧石（花岗岩）：0.12*0.3 2、包含主材、基础、结合层等 | m | 995
17 | 040203006003 | 沥青混凝土 | 5cm细粒式沥青混凝土AC-13C | m2 | 5000
18 | 040203003002 | 粘层 | 粘层油 | m2 | 5000
19 | 040205006002 | 标线 | 非机动车停车位、热熔标线。具体由交通部门及建设单位指定 | m2 | 106
涵广场
20 | 040203007003 | 水泥混凝土 | 12cm厚C30混凝土路面，包含养生、模板、刻痕等 | m2 | 1050
21 | 040901001001 | 现浇构件钢筋 | φ12三级钢筋网 | t | 1.776
新建路灯
22 | 030412007001 | 新建12米路灯 | LED180W 悬臂长1.5米，含基础等 | 套 | 17
本页小计
注：为计取规费等的使用，可在表中增设其中：“定额人工费”。
表—08
分部分项工程和单价措施项目清单与计价表
工程名称：沭阳县东关大街(学府路-阳光路)改造工程 | [5 empty] | 标段：沭阳县东关大街(学府路-阳光路)改造工程 |  |  | 第 3 页 共 3 页
序号 | 项目编码 | 项目名称 | 项目特征描述 | 计量单位 | 工程量 |  | 金额（元）
[7 empty] | 综合单价 | 综合合价 |  | 其中：暂估价
23 | 030408001001 | 电力电缆 | 1.型号:ZR-YJV 0.6/1-5×16 | m | 530
24 | 030408003001 | 电缆保护管 | Pe管50 | m | 530
25 | 030408001002 | 电力电缆 | 1.型号:ZR-YJV 0.6/1-5×25 | m | 50
26 | 030408003002 | 电缆保护管 | 镀锌钢管地埋敷设 钢管公称直径70mm | m | 100
27 | 030412007002 | 新建路灯控制柜 | 新建路灯控制柜，含基础 | 套 | 1
排水
28 | 040501004002 | 新建300PE实壁管 | HDPE实壁管.0.8MPA、180°砂基础 | m | 150
29 | 040101002001 | 挖沟槽土方 |  | m3 | 180
30 | 040103001001 | 回填方 |  | m3 | 130
31 | 040103002001 | 余方弃置 |  | m3 | 50
32 | 040504009001 | 雨水口 |  | 座 | 46
33 | 040504001001 | 检查井提升加固 | 提升并更换球墨铸铁井盖座（采购井盖及施工安装） | 座 | 40
34 | 040504001002 | 检查井提升加固（不含井盖主材） | 提升并更换球墨铸铁井盖座（井盖由各负责单位提供、施工仅考虑安装） | 座 | 90
分部分项合计
措施项目
35 | 041106001001 | 大型机械设备进出场及安拆 | 综合考虑 | 项 | 1
单价措施合计
本页小计
合 计
注：为计取规费等的使用，可在表中增设其中：“定额人工费”。
表—08

## 表-11 总价措施项目清单与计价表
总价措施项目清单与计价表
工程名称：沭阳县东关大街(学府路-阳光路)改造工程 |  |  |  | 标段：沭阳县东关大街(学府路-阳光路)改造工程 |  |  |  | 第 1 页 共 2 页
序号 | 项目编码 | 项目名称 | 计算基础 |  | 费率 (%) | 金额 (元) | 调整 费率 (%) |  | 调整后 金额(元) | 备注
1 | 041109001001 | 安全文明施工费
1.1 | 1.1 | 基本费 | 分部分项合计+技术措施项目合计-分部分项设备费-技术措施项目设备费 |  | 1.5
1.2 | 1.2 | 增加费 | 分部分项合计+技术措施项目合计-分部分项设备费-技术措施项目设备费 |  | 0
1.3 | 1.3 | 扬尘污染防治增加费 | 分部分项合计+技术措施项目合计-分部分项设备费-技术措施项目设备费 |  | 0.31
2 | 041109010001 | 按质论价 | 分部分项合计+技术措施项目合计-分部分项设备费-技术措施项目设备费 |  | 0
3 | 041109002001 | 夜间施工 | 分部分项合计+技术措施项目合计-分部分项设备费-技术措施项目设备费
4 | 041109003001 | 二次搬运 | 分部分项合计+技术措施项目合计-分部分项设备费-技术措施项目设备费
5 | 041109004001 | 冬雨季施工 | 分部分项合计+技术措施项目合计-分部分项设备费-技术措施项目设备费
6 | 041109006001 | 地上、地下设施、建筑物的临时保护设施 | 分部分项合计+技术措施项目合计-分部分项设备费-技术措施项目设备费
7 | 041109007001 | 已完工程及设备保护 | 分部分项合计+技术措施项目合计-分部分项设备费-技术措施项目设备费
8 | 041109008001 | 临时设施 | 分部分项合计+技术措施项目合计-分部分项设备费-技术措施项目设备费
9 | 041109009001 | 赶工措施 | 分部分项合计+技术措施项目合计-分部分项设备费-技术措
编制人（造价人员）： |  |  |  | 复核人（造价工程师）：
表-11
总价措施项目清单与计价表
工程名称：沭阳县东关大街(学府路-阳光路)改造工程 |  |  |  | 标段：沭阳县东关大街(学府路-阳光路)改造工程 |  |  |  | 第 2 页 共 2 页
序号 | 项目编码 | 项目名称 | 计算基础 |  | 费率 (%) | 金额 (元) | 调整 费率 (%) |  | 调整后 金额(元) | 备注
施项目设备费
10 | 041109011001 | 建筑工人实名制 | 分部分项合计+技术措施项目合计-分部分项设备费-技术措施项目设备费 | [6 empty] | 建筑工人实名制设备由建筑工人工资专用账户开户银行提供的，建筑工人实名制费用按表中费率乘以0.5系数计取
11 | 041109012001 | 特殊施工降效 | 分部分项合计+技术措施项目合计-分部分项设备费-技术措施项目设备费
12 | 041109013001 | 交通组织维护 | 分部分项合计+技术措施项目合计-分部分项设备费-技术措施项目设备费
13 | 041109014001 | 协管费 | 分部分项合计+技术措施项目合计-分部分项设备费-技术措施项目设备费
14 | 041109015001 | 智慧工地费用 | 分部分项合计+技术措施项目合计-分部分项设备费-技术措施项目设备费
合 计
编制人（造价人员）： |  |  |  | 复核人（造价工程师）：
表-11

## 表-12 其他项目清单与计价汇总表
其他项目清单与计价汇总表
工程名称：沭阳县东关大街(学府路-阳光路)改造工程 |  | 标段：沭阳县东关大街(学府路-阳光路)改造工程 |  |  | 第 1 页 共 1 页
序号 | 项目名称 |  | 金额（元） | 结算金额（元） |  | 备注
一 | 其他项目
1 | 暂列金额 |  |  |  |  | 明细详见表-12-1
2 | 暂估价
2.1 | 材料(工程设备)暂估价 |  | - |  |  | 明细详见表-12-2
2.2 | 专业工程暂估价 |  |  |  |  | 明细详见表-12-3
3 | 计日工 |  |  |  |  | 明细详见表-12-4
4 | 总承包服务费 |  |  |  |  | 明细详见表-12-5
5 | 索赔与现场签证 |  | - |  |  | 明细详见表-12-6
合 计 | [5 empty] | —
表—12

## 表-13 规费、税金项目清单与计价表
规费、税金项目清单与计价表
工程名称：沭阳县东关大街(学府路-阳光路)改造工程 |  |  | 标段：沭阳县东关大街(学府路-阳光路)改造工程 |  | 第 1 页 共 1 页
序号 | 项目名称 | 计算基础 |  | 计算基数 |  | 计算费率(%) | 金额(元)
1 | 规费 | 社会保险费+住房公积金+环境保护税
1.1 | 社会保险费 | 分部分项工程+措施项目+其他项目-分部分项设备费-技术措施项目设备费 |  |  |  | 2
1.2 | 住房公积金 | 分部分项工程+措施项目+其他项目-分部分项设备费-技术措施项目设备费 |  |  |  | 0.34
1.3 | 环境保护税 | 分部分项工程+措施项目+其他项目-分部分项设备费-技术措施项目设备费 |  |  |  | 0
2 | 税金 | 分部分项工程+措施项目+其他项目+规费-(甲供材料费+甲供主材费+甲供设备费)/1.01 |  |  |  | 9
合 计
表—13