## 表C.1.1 招标工程量清单扉页【江苏省方山体育训练基1.1
表C.1.1 招标工程量清单扉页
工程名称： | 江苏省方山体育训练基地田径场塑胶跑道全面出新工程
标段名称： | 江苏省方山体育训练基地田径场塑胶跑道全面出新工程
招 标 工 程 量 清 单
编 制 人： |  | (造价专业人员签字及盖章)
审 核 人： |  | (签字及盖章)
编 制 单 位： |  | (盖章)
法定代表人 或其授权人： |  | (签字或盖章)
招 标 人： |  | (盖章)
法定代表人 或其授权人： |  | (签字或盖章)
编 制 时 间： | 2026年06月04日

## 表E.1.1-2 单项工程汇总表【江苏省方山体育训练基2.1
表E.1.1-2 单项工程汇总表
单项工程名称：江苏省方山体育训练基地田径场塑胶跑道全面出新工程 |  | 标段：江苏省方山体育训练基地田径场塑胶跑道全面出新工程 |  | 第1页 共1页
序号 | 项目内容 | 金额(元) | 其中:(元)
|  |  | 专业工程暂估价 | 安全生产
1 | 江苏省方山体育训练基地田径场塑胶跑道全面出新工程
合 计
注：1 专业工程暂估价为已含税价格，在计算增值税计算基础时不应包含专业工程暂估价金额； 2 本表适用于以单项工程、单位工程等为工程量清单编制对象的工程。

## 表E.1.1-3 单位工程汇总表【江苏省方山体育训练基3.1
表E.1.1-3 单位工程汇总表
单位工程名称：江苏省方山体育训练基地田径场塑胶跑道全面出新工程 | 标段：江苏省方山体育训练基地田径场塑胶跑道全面出新工程 | 第1页 共1页
序号 | 项目内容 | 金额(元)
1 | 分部分项工程
2 | 措施项目
2.1 | 其中：安全生产
3 | 其他项目
3.1 | 其中：暂列金额
3.2 | 其中：专业工程暂估价
3.3 | 其中：计日工
3.4 | 其中：总承包服务费
3.5 | 其中：合同中约定的其他项目
4 | 增值税
合 计
注：1 专业工程暂估价为已含税价格，在计算增值税计算基础时不应包含专业工程暂估价金额； 2 本表适用以单项工程、单位工程等为工程量清单编制对象的工程。

## 表E.2.1 分部分项工程项目清单计价表【江苏省方山体3.2
表E.2.1 分部分项工程项目清单计价表
工程名称：江苏省方山体育训练基地田径场塑胶跑道全面出新工程 |  |  |  | 标段：江苏省方山体育训练基地田径场塑胶跑道全面出新工程 |  |  | 第1页 共2页
序号 | 项目编码 | 项目名称 | 项目特征描述 | 计量 单位 | 工程量 | 金额（元）
[6 empty] | 综合单价 | 合价 | 其中
材料暂估价
1 | 011101005001 | 原塑胶面层拆除（红色） | 透气性塑胶面层拆除、垃圾清理外运 | m2 | 7362.28
2 | 011101005002 | 原塑胶面层拆除（绿色） | 压实性塑胶面层拆除、垃圾清理外运 | m2 | 676.27
3 | 040203006001 | 原基础沉降区域处理 | 1. 沉降基础拆除（深度自行勘察现场）；2. C20 混凝土垫层浇筑，厚度按拆除深度；3. 50mm 厚细粒式沥青混凝土摊铺 | m2 | 30
4 | 040402017001 | 排水沟盖板维修（更换） | 1. 破损沟盖板拆除垃圾外运；2. 80 厚 C25 预制砼盖板安装；3. 具体样式参照现场 | m | 10
5 | 040204004001 | 路沿石维修（更换） | 1. 破损路沿石拆除垃圾外运；2. 100 厚 C15 砼垫层；3. 750300120 C25 预制砼路沿石安装；4. C20 砼护坡回填土 | m | 30
6 | 011101005003 | 基层处理 | 塑胶拆除后现状基层清理，局部打磨修理，积水处修补 | m2 | 8008.5
本页小计
表E.2.1 分部分项工程项目清单计价表
工程名称：江苏省方山体育训练基地田径场塑胶跑道全面出新工程 |  |  |  | 标段：江苏省方山体育训练基地田径场塑胶跑道全面出新工程 |  |  | 第2页 共2页
序号 | 项目编码 | 项目名称 | 项目特征描述 | 计量 单位 | 工程量 | 金额（元）
[6 empty] | 综合单价 | 合价 | 其中
材料暂估价
7 | 011101005004 | 塑胶面层铺设（绿色） | 13mm 混合型塑胶跑道面层，面层的物理性能能符合 GB/T22517.6 和有害物质限量符合 GB36246-2018 规定的要求 | m2 | 676.27
8 | 011101005005 | 塑胶面层铺设（红色） | 13mm 混合型塑胶跑道面层，面层的物理性能能符合 GB/T22517.6 和有害物质限量符合 GB36246-2018 规定的要求 | m2 | 7362.28
9 | 011101005006 | 入口通道塑胶面层 | 13mm 混合型塑胶跑道面层，面层的物理性能能符合 GB/T22517.6 和有害物质限量符合 GB36246-2018 规定的要求 | m2 | 192.96
10 | 011101005007 | 步道塑胶修复 | 13mm 混合型塑胶跑道面层，面层的物理性能能符合 GB/T22517.6 和有害物质限量符合 GB36246-2018 规定的要求 | m2 | 100
本页小计
合 计

## 表E.2.3 材料暂估单价及调整表【江苏省方山体育训练3.3
表E.2.3 材料暂估单价及调整表
工程名称：江苏省方山体育训练基地田径场塑胶跑道全面出新工程 | [5 empty] | 标段：江苏省方山体育训练基地田径场塑胶跑道全面出新工程 |  |  |  | 第1页 共1页
序号 | 材料名称 | 规格型号 | 计量 单位 | 暂估 |  |  | 确认 |  |  | 调整金额(元) | 备注
|  |  |  | 数量 | 单价(元) | 合价(元) | 数量 | 单价(元) | 合价(元)
|  |  |  | A₁ | B₁ | C₁ | A₂ | B₂ | C₂ | D=C₂-C₁
本页小计 | [6 empty] | - | - |  |  | -
合 计 | [6 empty] | - | - |  |  | -
注：本表可由招标人填写“暂估单价”栏，并在备注栏说明拟用暂估价材料的清单项目，投标人应将上述材料暂估单价计入工程量清单综合单价。

## 表E.3.1 措施项目清单计价表【江苏省方山体育训练基3.4
表E.3.1 措施项目清单计价表
工程名称：江苏省方山体育训练基地田径场塑胶跑道全面出新工程 |  |  | 标段：江苏省方山体育训练基地田径场塑胶跑道全面出新工程 | 第1页 共1页
序号 | 项目编码 | 项目名称 | 工作内容 | 价格(元) | 备注
1 | 041201019001 | 安全生产
2 | 041201017001 | 文明施工
3 | 041201018001 | 环境保护
4 | 041201016001 | 临时设施
5 | 041201020001 | 冬雨季施工增加
6 | 041201021001 | 夜间施工增加
7 | 041201022001 | 特殊地区施工
8 | 041201023001 | 二次搬运
9 | 041201024001 | 已完工程及设备保护
10 | 041201025001 | 既有建（构）筑物、设施保护
11 | 041201026001 | 按质论价
12 | 041201027001 | 建筑工人实名制
13 | 041201028001 | 特殊施工降效
14 | 041201029001 | 交通组织维护
15 | 041201030001 | 协管
16 | 041201012001 | 其他大型机械及出场及安拆费
本页小计 |  |  |  |  | -
合 计 |  |  |  |  | -
注：措施项目清单费用构成详见本标准表E.3.2，大型机械进出场及安拆费用组成见本标准表E.3.4。

## 表E.4.1 其他项目清单计价表【江苏省方山体育训练基3.5
表E.4.1 其他项目清单计价表
工程名称：江苏省方山体育训练基地田径场塑胶跑道全面出新工程 |  |  | 标段：江苏省方山体育训练基地田径场塑胶跑道全面出新工程 |  | 第1页 共1页
序号 | 项目名称 | 暂估(暂定) 金额(元) | 结算(确定) 金额(元) | 调整金额± (元) | 备注
1 | 暂列金额 |  |  |  | 详见本标准表E.4.2
2 | 专业工程暂估价 |  |  |  | 详见本标准表E.4.3
3 | 计日工 |  |  |  | 详见本标准表E.4.4
4 | 总承包服务费 |  |  |  | 详见本标准表E.4.5
5 | 合同中约定的其他项目
合 计 |  |  |  |  | -

## 表E.5.1 增值税计价表【江苏省方山体育训练基地田径3.6
表E.5.1 增值税计价表
工程名称：江苏省方山体育训练基地田径场塑胶跑道全面出新工程 |  |  | 标段：江苏省方山体育训练基地田径场塑胶跑道全面出新工程 |  | 第1页 共1页
序号 | 项目名称 | 计算基础说明 | 计算基础 | 税率(%) | 金额（元）
1 | 增值税 | 分部分项工程+措施项目+其他项目-专业工程暂估价-除税甲供材料和甲供设备费 |  | 9
合计