## 1.1B.1.1 招标工程量清单封面
| 仙林校区学生公寓A楼宿舍维修消险改造工程 |  | 工程
招标工程量清单
招 标 人：
（盖章）
2026年06月03日

## 1.2C.1.1 招标工程量清单扉页
|  | 工程名称： |  | 仙林校区学生公寓A楼宿舍维修消险改造工程
标段名称：
招标工程量清单
| 编 制 人： |  |  |  | (造价专业人员签字及盖章)
| 审 核 人： |  |  |  | (签字及盖章)
| 编 制 单 位： |  |  |  | (盖章)
| 法定代表人 或其授权人： |  |  |  | (签字或盖章)
| 招 标 人： |  |  |  | (盖章)
| 法定代表人 或其授权人： |  |  |  | (签字或盖章)
| 编 制 时 间： |  | 2026年6月3日

## 1.3D.1.1-1 工程量清单编制(审核)说明
工程量清单编制(审核)说明
工程名称：仙林校区学生公寓A楼宿舍维修消险改造工程 | 第1页 共1页

## 1.4D.4.1 工程量清单计算规则说明
工程量清单计算规则说明
工程名称：仙林校区学生公寓A楼宿舍维修消险改造工程 | 第1页 共1页
工程量清单计算规则说明应明确工程量清单项目的详细计算规则。采用国家及行业工程量计算标准的，应明确相应国家及行业标准的名称及编号；根据工程项目特点补充完善计算规则的，应列明工程量清单的详细计算规则。

## 1.5E.1.1-1 工程项目汇总表
工程项目汇总表
工程名称：仙林校区学生公寓A楼宿舍维修消险改造工程 |  |  |  | 第1页 共1页
序号 | 项目内容 | 金额(元) | 其中：(元)
|  |  | 专业工程暂估价 |  | 安全生产
1 | 仙林校区学生公寓A楼宿舍维修消险改造工程 | 139679.50 | 0.00
合 计 |  | 139679.50 | 0.00
未来软件编制 |  | 2026年6月15日

## 2.1E.1.1-2 单项工程汇总表
单项工程汇总表
工程名称：仙林校区学生公寓A楼宿舍维修消险改造工程 |  |  |  | 第1页 共1页
序号 | 项目内容 | 金额(元) | 其中：(元)
|  |  | 专业工程暂估价 |  | 安全生产
1 | 仙林校区学生公寓A楼宿舍维修消险改造工程 | 111888.47 | 0.00
2 | 水电安装工程 | 27791.03 | 0.00
合 计 |  | 139679.50 | 0.00
未来软件编制 |  | 2026年6月15日

## 3.1E.1.1-3 单位工程汇总表
单位工程汇总表
工程名称：仙林校区学生公寓A楼宿舍维修消险改造工程 |  |  | 标段： | 第1页 共1页
序号 | 项目内容 |  |  |  | 金额(元)
1 | 分部分项工程
1.1 | 学生宿舍及卫生间（含A楼值班室、休息室）
1.2 | 一层阳台改造、五层雨棚板
1.3 | A楼洗衣间
1.4 | A楼公共区域
1.5 | C楼公共区域
1.6 | A楼南大门、西门铝合金门更换
1.7 | C楼宿舍楼梯
1.8 | C楼洗衣间
1.9 | C楼南大门、西门铝合金门更换
2 | 措施项目
2.1 | 其中：安全生产
3 | 其他项目
3.1 | 其中：暂列金额 |  |  |  | 111888.47
3.2 | 其中：专业工程暂估价 |  |  |  | 0.00
3.3 | 其中：计日工
3.4 | 其中：总承包服务费
3.5 | 其中：合同中约定的其他项目
4 | 增值税
合 计 |  |  |  |  | 111888.47
未来软件编制 |  | 2026年6月15日

## 3.2E.2.1 分部分项工程项目清单计价表
分部分项工程项目清单计价表
工程名称：仙林校区学生公寓A楼宿舍维修消险改造工程 |  |  |  |  | 标段： |  |  | 第1页 共10页
序 号 | 项目编码 | 项目名称 | 项目特征描述 |  |  | 计量 单位 | 工程量 | 金 额(元)
[8 empty] | 综合单价 | 合价 | 其中
材料暂估价
|  | A.4.1 学生宿舍及卫生间（含A楼值班室、休息室） |  |  |  |  | 1
1 | 010401003001 | 砖砌体拆除 | 1.砌体名称:拆改门洞 2.砌体材质:详见现场实际材质 |  |  | m3 | 0.48
2 | 011202001001 | 零星项目一般抹灰 | 1.基层类型、部位:门洞侧壁抹灰 2.面层厚度、砂浆配合比:20厚水泥砂浆 |  |  | m2 | 1.2
3 | 010401002001 | 实心砖墙 | 1.砖品种、规格、强度等级:标准水泥砖封堵门洞 |  |  | m3 | 0.48
4 | 011201001001 | 墙、柱面一般抹灰 | 1.墙体类型:砖墙两侧墙面抹灰 2.面层厚度、砂浆配合比:20厚水泥砂浆抹灰 |  |  | m2 | 3.96
5 | 010801005001 | 木门拆除 | 1.室内高度:拆除单开木门； 2.:堆放至甲方指定区域 |  |  | 樘 | 88
6 | 010801005002 | 金属门窗拆除 | 1.室内高度:拆除铝合金移门； 2.:堆放至甲方指定区域 |  |  | 樘 | 88
7 | 010801005003 | 金属门窗拆除 | 1.室内高度:拆除铝合金卫生间门； 2.:堆放至甲方指定区域 |  |  | 樘 | 3
8 | 010801005004 | 窗帘拆除 | 1.窗帘轨的材质:拆除原布艺窗帘、窗帘杆拆除； 2.:堆放至甲方指定区域 |  |  | m2 | 834.4
9 | 011302001001 | 天棚面龙骨及饰面拆除 | 1.拆除的基层类型:拆除天棚面龙骨及饰面层； 2.:天面灯具、排气扇拆除综合考虑； |  |  | m2 | 131.14
10 | 011404001001 | 铲除涂料面 | 1.铲除部位名称:铲除室内墙面涂料及腻子层 |  |  | m2 | 7123.14
11 | 011404001002 | 铲除涂料面 | 1.铲除部位名称:铲除室内天棚涂料及腻子层 |  |  | m2 | 2132.98
12 | 010103003001 | 建筑垃圾外运 | 1.废弃料品种:本项目所有拆除的建筑垃圾清运出现场； 2.运距:投标人自行考虑； 3.:垃圾清理、运输及弃置费综合考虑在报价中，结算不调整 |  |  | 项 | 1
13 | 011102003001 | 块料楼地面 | 1.:原有环氧地坪电镐凿毛，垃圾清理、下楼与外运 2.结合层厚度、砂浆配合比:30厚1：3干硬性水泥砂浆； 3.面层材料品种、规格、颜色:600*600地砖；地砖颜色甲方指定，品牌详见总说明 4.嵌缝材料种类:白水泥擦缝 |  |  | m2 | 2232.85
14 | 010904002001 | 楼(地)面涂膜防水 | 1.防水膜品种:聚氨酯涂膜防水； 2.涂膜厚度、遍数:3遍，厚度1.5mm； 3.:地面水泥砂浆找平20mm |  |  | m2 | 323.84
本页小计
未来软件编制 |  |  |  | 2026年6月15日
分部分项工程项目清单计价表
工程名称：仙林校区学生公寓A楼宿舍维修消险改造工程 |  |  |  |  | 标段： |  |  | 第2页 共10页
序 号 | 项目编码 | 项目名称 | 项目特征描述 |  |  | 计量 单位 | 工程量 | 金 额(元)
[8 empty] | 综合单价 | 合价 | 其中
材料暂估价
15 | 011105003001 | 块料踢脚线 | 1.踢脚线高度:h=100； 2.粘贴层厚度、材料种类:水泥砂浆粘贴； 3.面层材料品种、规格、颜色:成品贴脚砖 |  |  | m | 637.12
16 | 011302001002 | 集成吊顶 | 1.铝合金集成扣板吊顶，300*300，与专用龙骨固定； 2.与铝合金方板配套的专用下层副龙骨联结、间距按铝合金方板规格； 3.与安装型式配套的专用上层主龙骨，间距<1200，用吊件与钢筋吊杆联结后找平； 4.Φ8全丝杆吊杆，双向中距<1200，吊杆上部与镀锌膨胀螺栓固定； 5.在板底钻孔，固定镀锌膨胀螺栓双向中距<1200。 |  |  | m2 | 94.64
17 | 010801002001 | 木质门带套 | 1.门代号及洞口尺寸:实木装饰门，900*2100； 2.五金种类:折页、插销、执手锁、铰链、门吸等； 3.清单描述未详尽处以图纸和规范为准。 |  |  | 樘 | 88
18 | 010802001001 | 铝合金平开门 | 1.门代号及洞口尺寸:铝合金平开门； 2.门框或扇外围尺寸:800*2100； 3.门框、扇材质:普通铝合金型材； 4.玻璃品种、厚度:6mm钢化磨砂玻璃； 5.清单描述未详尽处以图纸和规范为准。 |  |  | 樘 | 4
19 | 010807001001 | 金属(塑钢)窗 | 1.窗代号及洞口尺寸:断桥隔热铝下悬窗（含金刚砂纱窗）； 2.框、扇材质:断桥隔热铝型材； 3.玻璃品种、厚度:6+12A+6中空钢化玻璃； 4.:下悬窗、固定窗综合考虑，含全部窗五金配件； 5.:每个宿舍房间两扇下悬窗（含金刚砂纱窗）； 6.清单描述未详尽处以图纸和规范为准。 |  |  | m2 | 701.63
20 | 010807001002 | 金属(塑钢)窗 | 1.窗代号及洞口尺寸:断桥隔热铝固定窗； 2.框、扇材质:断桥隔热铝型材； 3.玻璃品种、厚度:6+12A+6中空钢化磨砂玻璃； 4.:固定窗综合考虑，含全部窗五金配件； 5.清单描述未详尽处以图纸和规范为准。 |  |  | m2 | 44.26
本页小计
未来软件编制 |  |  |  | 2026年6月15日
分部分项工程项目清单计价表
工程名称：仙林校区学生公寓A楼宿舍维修消险改造工程 |  |  |  |  | 标段： |  |  | 第3页 共10页
序 号 | 项目编码 | 项目名称 | 项目特征描述 |  |  | 计量 单位 | 工程量 | 金 额(元)
[8 empty] | 综合单价 | 合价 | 其中
材料暂估价
21 | 010810001001 | 窗帘 | 1.窗帘材质:布艺窗帘（配套窗帘轨道五金等）； 2.:铝合金轨道. |  |  | m2 | 834.4
22 | 011403001001 | 抹灰面油漆 | 1.基层类型:室内墙面； 2.刮腻子遍数:批腻子2遍； 3.油漆品种、刷漆遍数:白色乳胶漆2遍 |  |  | m2 | 7127.1
23 | 011403001002 | 抹灰面油漆 | 1.基层类型:室内天棚面； 2.刮腻子遍数:批腻子2遍； 3.油漆品种、刷漆遍数:白色乳胶漆2遍 |  |  | m2 | 2852.68
24 | 011505002001 | 晒衣架 | 1.材料品种、规格、颜色:原晒衣架拆除，按照不锈钢晾衣杆维修； 2.支架、配件品种、规格:含全部配件 3.:每组含两根晾衣杆 |  |  | 组 | 88
25 | 011505002002 | 置物架、毛巾架 | 1.材料品种、规格、颜色:铝合金置物架、毛巾架； 2.:每套含五组毛巾架，2组置物架 |  |  | 套 | 87
26 | 011505004001 | 保洁 | 1.宿舍保洁； 2.包括宿舍、卫生间、阳台区域地面、墙面、顶面、门窗、家具、洁具等 |  |  | 间 | 88
27 | 011102001001 | 门槛石 | 1.结合层厚度、砂浆配合比:30厚1：3干硬性水泥砂浆； 2.面层材料品种、规格、颜色:深色花岗岩过门石，规格800*300 |  |  | m2 | 0.96
28 | 011102001002 | 门槛石 | 1.结合层厚度、砂浆配合比:30厚1：3干硬性水泥砂浆； 2.面层材料品种、规格、颜色:深色花岗岩过门石，规格900*300 |  |  | m2 | 23.76
|  | A.4 一层阳台改造、五层雨棚板 |  |  |  |  | 1
29 | 010401003002 | 混凝土梁拆除 | 原阳台止水坎（120*240混凝土梁）凿除并保留钢筋，含垃圾清理与外运 |  |  | m3 | 1.03
30 | 010506006001 | 现浇混凝土楼板及屋面板钢筋 | 10个的梁板钢筋 ，含压顶钢筋 |  |  | t | 0.366
31 | 010506024001 | 焊接 | Φ10钢筋焊接 |  |  | 套 | 375
32 | 010506024002 | 植筋 | Φ10钢筋植筋到砖墙内 |  |  | 套 | 49
33 | 010502013001 | 实心楼板 | C25混凝土梁板、含模板 |  |  | m3 | 3.55
34 | 010401002002 | 实心砖墙 | 1.砖品种、规格、强度等级:混凝土标准石 2.砂浆强度等级、配合比:水泥M7.5 |  |  | m3 | 10.49
本页小计
未来软件编制 |  |  |  | 2026年6月15日
分部分项工程项目清单计价表
工程名称：仙林校区学生公寓A楼宿舍维修消险改造工程 |  |  |  |  | 标段： |  |  | 第4页 共10页
序 号 | 项目编码 | 项目名称 | 项目特征描述 |  |  | 计量 单位 | 工程量 | 金 额(元)
[8 empty] | 综合单价 | 合价 | 其中
材料暂估价
35 | 011201001002 | 墙、柱面一般抹灰 | 1.墙体类型:新增隔墙粉刷； 2.底层厚度、砂浆配合比:12mm 1:3水泥砂浆； 3.面层厚度、砂浆配合比:8mm 1:2.5水泥砂浆； 4.装饰面材料种类:热镀锌钢丝网一道，专用界面剂一道 |  |  | m2 | 165.36
36 | 011404001003 | 墙面喷刷涂料 | 1.基层类型:一般抹灰面 2.腻子种类:抗裂腻子3遍 3.刮腻子遍数:3遍 4.油漆品种、刷漆遍数:外墙涂料一底二面 |  |  | m2 | 76.63
37 | 011302001003 | 岩棉板顶棚 | 1.型材品种、规格:60mm厚铝合金岩棉板：含铝合金骨架 2.:含封边包边，防水胶密封 |  |  | m2 | 130.78
38 | 011202001002 | 门窗框抹灰 | 原窗框拆除后，窗框内发剂或灌浆水泥砂浆凿除后，水泥砂浆抹平 |  |  | m2 | 65.34
39 | 010801005005 | 窗帘杆拆除 | 原有窗帘罗马杆拆除含铁脚 |  |  | m | 308
40 | 011404001004 | 粉刷层铲除 | 1.拆除部位:外窗 2.:新旧材料交接处粉刷层切割凿除，含垃圾清理、下楼与外运 |  |  | m2 | 204.92
41 | 011202001003 | 窗套粉刷 | 原粉刷层凿除后，窗两侧水泥砂浆粉刷 |  |  | m2 | 153.69
42 | 011404001005 | 墙面喷刷涂料 | 窗外墙部分涂料修复，宽200mm，批外墙腻子中内衬维修纱布 |  |  | m2 | 192.11
43 | 010801005006 | 护栏拆除 | 钢质护栏拆除，含预埋件拆除与墙面修补 |  |  | m | 187.29
44 | 010801005007 | 雨棚拆除 | 钢化夹胶玻璃雨棚拆除。5楼屋顶；含骨架、预埋件与登高作业与安全防护；含预埋件拆除与墙面修补 |  |  | m2 | 92.45
45 | 030409011001 | 空调洞封堵 | 原有空调洞采用发泡剂堵塞，两端头带网片批抗裂砂浆修复 |  |  | 处 | 88
46 | 010604001001 | 木门上口加固 | 原方木过梁拆除，两根40*40*3角钢10号膨胀螺栓焊接支撑固定，每根角钢长900mm，C20细石混凝土填充，两侧原有水泥砂浆抹灰恢复，过道涂料修补。 |  |  | 樘 | 88
|  | A.4 A楼洗衣间 |  |  |  |  | 1
47 | 011404001006 | 平面块料拆除 | 1.拆除的基层类型:原地砖地面拆除，含结合层找平层 2.饰面材料种类:地砖地面 3.:铲除至楼面结构基层 |  |  | m2 | 54.95
48 | 011404001007 | 立面块料拆除 | 1.拆除的基层类型:原墙面砖，铲除至墙体基层 |  |  | m2 | 193.95
49 | 011302001004 | 天棚面龙骨及饰面拆除 | 1.拆除的基层类型:拆除铝合金天棚面龙骨及饰面层； 2.:天面灯具、排气扇拆除综合考虑 |  |  | m2 | 54.95
本页小计
未来软件编制 |  |  |  | 2026年6月15日
分部分项工程项目清单计价表
工程名称：仙林校区学生公寓A楼宿舍维修消险改造工程 |  |  |  |  | 标段： |  |  | 第5页 共10页
序 号 | 项目编码 | 项目名称 | 项目特征描述 |  |  | 计量 单位 | 工程量 | 金 额(元)
[8 empty] | 综合单价 | 合价 | 其中
材料暂估价
50 | 010801005008 | 金属门窗拆除 | 1.门窗洞口尺寸:详见现场实际，铲除至墙体基层 |  |  | 樘 | 5
51 | 011102003002 | 块料楼地面 | 1.结合层厚度、砂浆配合比:30厚1：3干硬性水泥砂浆； 2.面层材料品种、规格、颜色:600*600地砖；地砖颜色甲方指定，品牌详见总说明 3.嵌缝材料种类:白水泥擦缝 |  |  | m2 | 54.95
52 | 011203003001 | 块料墙、柱面 | 1.墙体类型:内墙面； 2.安装方式:素水泥浆粘贴； 3.面层材料品种、规格、颜色:300*600墙砖； 4.缝宽、嵌缝材料种类:白水泥擦缝； 5.高度3000mm. |  |  | m2 | 193.95
53 | 011302001005 | 集成吊顶 | 1.铝合金集成扣板吊顶，300*300，与专用龙骨固定； 2.与铝合金方板配套的专用下层副龙骨联结、间距按铝合金方板规格； 3.与安装型式配套的专用上层主龙骨，间距<1200，用吊件与钢筋吊杆联结后找平； 4.Φ8全丝杆吊杆，双向中距<1200，吊杆上部与镀锌膨胀螺栓固定； 5.在板底钻孔，固定镀锌膨胀螺栓双向中距<1200。 |  |  | m2 | 54.95
54 | 010808002001 | 金属门窗套 | 1.窗代号及洞口尺寸:详见现场实际尺寸 2.门窗套展开宽度:详见现场实际尺寸 3.基层材料种类:细木工板 4.面层材料品种、规格:304不锈钢门套1.2mm厚 5.清单描述未详尽处以图纸和规范为准。 |  |  | 樘 | 5
55 | 010904002002 | 楼(地)面涂膜防水 | 1.防水膜品种:聚氨酯涂膜防水； 2.涂膜厚度、遍数:3遍，厚度1.5mm； 3.:地面水泥砂浆找平20mm |  |  | m2 | 54.95
56 | 010903002001 | 墙面涂膜防水 | 1.防水膜品种:聚氨酯涂膜防水； 2.涂膜厚度、遍数:3遍，厚度1.5mm； 3.高度1800mm. |  |  | m2 | 119.34
|  | A.14 A楼公共区域 |  |  |  |  | 1
57 | 011404001008 | 铲除涂料面 | 1.铲除部位名称:铲除室内墙面涂料及腻子层 |  |  | m2 | 1423.75
58 | 011404001009 | 铲除涂料面 | 1.铲除部位名称:铲除室内天棚涂料及腻子层 |  |  | m2 | 400.55
本页小计
未来软件编制 |  |  |  | 2026年6月15日
分部分项工程项目清单计价表
工程名称：仙林校区学生公寓A楼宿舍维修消险改造工程 |  |  |  |  | 标段： |  |  | 第6页 共10页
序 号 | 项目编码 | 项目名称 | 项目特征描述 |  |  | 计量 单位 | 工程量 | 金 额(元)
[8 empty] | 综合单价 | 合价 | 其中
材料暂估价
59 | 011102003003 | 块料楼地面 | 1.:原有环氧地坪电镐凿毛，垃圾清理、下楼与外运 2.结合层厚度、砂浆配合比:30厚1：3干硬性水泥砂浆； 3.面层材料品种、规格、颜色:600*600地砖；地砖颜色甲方指定，品牌详见总说明 4.嵌缝材料种类:白水泥擦缝 |  |  | m2 | 388.42
60 | 011105003002 | 块料踢脚线 | 1.踢脚线高度:h=100； 2.粘贴层厚度、材料种类:水泥砂浆粘贴； 3.面层材料品种、规格、颜色:成品贴脚砖； 4.:墙面凿毛 |  |  | m | 421.63
61 | 011106003001 | 块料楼梯 | 1.:原有环氧地坪电镐凿毛，垃圾清理、下楼与外运 2.粘结层厚度、材料种类:30厚1：3干硬性水泥砂浆； 3.面层材料品种、规格、颜色:地砖；地砖颜色甲方指定，品牌详见总说明 4.防滑条材料种类、规格:地砖踏面布置防滑槽 5.勾缝材料种类:白水泥擦缝 |  |  | m2 | 109.86
62 | 011105003003 | 块料踢脚线 | 1.踢脚线高度:最低高度h=100； 2.粘贴层厚度、材料种类:水泥砂浆粘贴； 3.面层材料品种、规格、颜色:楼梯部位成品贴脚砖； 4.:墙面凿毛 |  |  | m | 108.58
63 | 011302001006 | 硅酸钙板吊顶 | 吊顶采用600*600硅酸钙板吊顶，做法参23J909-8-11-棚65 |  |  | m2 | 131.14
64 | 011403001003 | 抹灰面油漆 | 1.基层类型:室内墙面； 2.刮腻子遍数:批腻子2遍； 3.油漆品种、刷漆遍数:白色乳胶漆2遍 |  |  | m2 | 739.54
65 | 011403001004 | 抹灰面油漆 | 1.基层类型:室内天棚面； 2.刮腻子遍数:批腻子2遍； 3.油漆品种、刷漆遍数:白色乳胶漆2遍 |  |  | m2 | 585.4
66 | 011401001001 | 木门油漆 | 1.门类型:管道井门油漆出新 2.门代号及洞口尺寸:详见现场实际 3.腻子种类:木门腻子2遍 4.油漆品种、刷漆遍数:调和漆底漆面漆各一遍，颜色甲方指定 5.:原油漆面层铲除干净 |  |  | m2 | 52.2
67 | 010801005009 | 楼梯栏杆拆除 | 钢质护栏拆除，含预埋件拆除与墙面修补 |  |  | m | 59.84
68 | 011503001001 | 楼梯栏杆 | 1.不锈钢楼梯栏杆 2.做法：22J403-1-B3型，栏杆最薄弱处承受的最小水平推力不应小于1.5KN/m |  |  | m | 54.4
本页小计
未来软件编制 |  |  |  | 2026年6月15日
分部分项工程项目清单计价表
工程名称：仙林校区学生公寓A楼宿舍维修消险改造工程 |  |  |  |  | 标段： |  |  | 第7页 共10页
序 号 | 项目编码 | 项目名称 | 项目特征描述 |  |  | 计量 单位 | 工程量 | 金 额(元)
[8 empty] | 综合单价 | 合价 | 其中
材料暂估价
|  | A.6 C楼公共区域 |  |  |  |  | 1
69 | 011404001010 | 铲除涂料面 | 1.铲除部位名称:铲除室内墙面涂料及腻子层 |  |  | m2 | 1447.19
70 | 011404001011 | 铲除涂料面 | 1.铲除部位名称:铲除室内天棚涂料及腻子层 |  |  | m2 | 585.4
71 | 011102003004 | 块料楼地面 | 1.:原有环氧地坪电镐凿毛，垃圾清理、下楼与外运 2.结合层厚度、砂浆配合比:30厚1：3干硬性水泥砂浆； 3.面层材料品种、规格、颜色:600*600地砖；地砖颜色甲方指定，品牌详见总说明 4.嵌缝材料种类:白水泥擦缝 |  |  | m2 | 589.56
72 | 011105003004 | 块料踢脚线 | 1.踢脚线高度:h=100； 2.粘贴层厚度、材料种类:水泥砂浆粘贴； 3.面层材料品种、规格、颜色:成品贴脚砖； 4.:墙面凿毛 |  |  | m | 410.83
73 | 011106003002 | 块料楼梯 | 1.:原有环氧地坪电镐凿毛，垃圾清理、下楼与外运 2.粘结层厚度、材料种类:30厚1：3干硬性水泥砂浆； 3.面层材料品种、规格、颜色:地砖；地砖颜色甲方指定，品牌详见总说明 4.防滑条材料种类、规格:地砖踏面布置防滑槽 5.勾缝材料种类:白水泥擦缝 |  |  | m2 | 109.86
74 | 011105003005 | 块料踢脚线 | 1.踢脚线高度:最低高度h=100； 2.粘贴层厚度、材料种类:水泥砂浆粘贴； 3.面层材料品种、规格、颜色:楼梯部位成品贴脚砖； 4.:墙面凿毛 |  |  | m | 108.58
75 | 011403001005 | 抹灰面油漆 | 1.基层类型:室内墙面； 2.刮腻子遍数:批腻子2遍； 3.油漆品种、刷漆遍数:白色乳胶漆2遍 |  |  | m2 | 1394.99
76 | 011403001006 | 抹灰面油漆 | 1.基层类型:室内天棚面； 2.刮腻子遍数:批腻子2遍； 3.油漆品种、刷漆遍数:白色乳胶漆2遍 |  |  | m2 | 585.4
77 | 011401001002 | 木门油漆 | 1.门类型:管道井门油漆出新 2.门代号及洞口尺寸:详见现场实际 3.腻子种类:木门腻子2遍 4.油漆品种、刷漆遍数:调和漆底漆面漆各一遍，颜色甲方指定 5.:原油漆面层铲除干净 |  |  | m2 | 52.2
|  | A.4 A楼南大门、西门铝合金门更换 |  |  |  |  | 1
本页小计
未来软件编制 |  |  |  | 2026年6月15日
分部分项工程项目清单计价表
工程名称：仙林校区学生公寓A楼宿舍维修消险改造工程 |  |  |  |  | 标段： |  |  | 第8页 共10页
序 号 | 项目编码 | 项目名称 | 项目特征描述 |  |  | 计量 单位 | 工程量 | 金 额(元)
[8 empty] | 综合单价 | 合价 | 其中
材料暂估价
78 | 010801005010 | 金属门窗拆除 | 1.拆除四扇铝合金门框（两扇平开门） 2.门窗洞口尺寸:1800×3000mm |  |  | 樘 | 1
79 | 010801005011 | 金属门窗拆除 | 1.拆除四扇铝合金门框（两扇平开门、两扇固定门） 2.门窗洞口尺寸:3400×2650mm |  |  | 樘 | 1
80 | 010802001002 | 肯德基门 | 1.铝合金钢化玻璃地弹门（肯德基标准定制门）； 2.规格：1800mm*2950mm、2650mm*3400mm; 3.15mm厚木工板基层，1mm厚黑钛拉丝不锈钢门套； 4.清单描述未详尽处以图纸和规范为准。 |  |  | m2 | 14.32
81 | 010805003001 | 门五金 | 1.地弹簧安装(用重型地弹簧) 2.清单描述未详尽处以图纸和规范为准。 |  |  | 套 | 4
82 | 010805003002 | 门锁安装 | 1.不锈钢管子拉手1200mm长 2.清单描述未详尽处以图纸和规范为准。 |  |  | 套 | 4
83 | 010808002002 | 金属门窗套 | 1.窗代号及洞口尺寸:详见现场实际尺寸 2.门窗套展开宽度:详见现场实际尺寸 3.基层材料种类:细木工板 4.面层材料品种、规格:304不锈钢门套1.2mm厚 面层材料换算说明：304不锈钢板1.2mm厚换成1mm厚黑钛拉丝不锈钢板，材料价格依据2026年3月市场价 5.清单描述未详尽处以图纸和规范为准。 |  |  | m2 | 3.43
|  | A.6 C楼宿舍楼梯 |  |  |  |  | 1
84 | 010801005012 | 楼梯栏杆拆除 | 钢质护栏拆除，含预埋件拆除与墙面修补 |  |  | m | 59.84
85 | 011503001002 | 楼梯栏杆 | 1.不锈钢楼梯栏杆 2.做法：22J403-1-B3型，栏杆最薄弱处承受的最小水平推力不应小于1.5KN/m |  |  | m | 54.4
|  | A.6 C楼洗衣间 |  |  |  |  | 1
86 | 011404001012 | 平面块料拆除 | 1.拆除的基层类型:原地砖地面拆除，含结合层找平层 2.饰面材料种类:地砖地面 3.:铲除至楼面结构基层 |  |  | m2 | 54.95
87 | 011404001013 | 立面块料拆除 | 1.拆除的基层类型:原墙面砖，铲除至墙体基层 |  |  | m2 | 193.95
88 | 011302001007 | 天棚面龙骨及饰面拆除 | 1.拆除的基层类型:拆除铝合金天棚面龙骨及饰面层； 2.:天面灯具、排气扇拆除综合考虑 |  |  | m2 | 54.95
本页小计
未来软件编制 |  |  |  | 2026年6月15日
分部分项工程项目清单计价表
工程名称：仙林校区学生公寓A楼宿舍维修消险改造工程 |  |  |  |  | 标段： |  |  | 第9页 共10页
序 号 | 项目编码 | 项目名称 | 项目特征描述 |  |  | 计量 单位 | 工程量 | 金 额(元)
[8 empty] | 综合单价 | 合价 | 其中
材料暂估价
89 | 010801005013 | 金属门窗拆除 | 1.门窗洞口尺寸:详见现场实际，铲除至墙体基层 |  |  | 樘 | 5
90 | 011102003005 | 块料楼地面 | 1.结合层厚度、砂浆配合比:30厚1：3干硬性水泥砂浆； 2.面层材料品种、规格、颜色:600*600地砖；地砖颜色甲方指定，品牌详见总说明 3.嵌缝材料种类:白水泥擦缝 |  |  | m2 | 54.95
91 | 011203003002 | 块料墙、柱面 | 1.墙体类型:内墙面； 2.安装方式:素水泥浆粘贴； 3.面层材料品种、规格、颜色:300*600墙砖； 4.缝宽、嵌缝材料种类:白水泥擦缝； 5.高度3000mm. |  |  | m2 | 193.95
92 | 011302001008 | 集成吊顶 | 1.铝合金集成扣板吊顶，300*300，与专用龙骨固定； 2.与铝合金方板配套的专用下层副龙骨联结、间距按铝合金方板规格； 3.与安装型式配套的专用上层主龙骨，间距<1200，用吊件与钢筋吊杆联结后找平； 4.Φ8全丝杆吊杆，双向中距<1200，吊杆上部与镀锌膨胀螺栓固定； 5.在板底钻孔，固定镀锌膨胀螺栓双向中距<1200。 |  |  | m2 | 54.95
93 | 010808002003 | 金属门窗套 | 1.窗代号及洞口尺寸:详见现场实际尺寸 2.门窗套展开宽度:详见现场实际尺寸 3.基层材料种类:细木工板 4.面层材料品种、规格:304不锈钢门套1.2mm厚 |  |  | 樘 | 5
94 | 010904002003 | 楼(地)面涂膜防水 | 1.防水膜品种:聚氨酯涂膜防水； 2.涂膜厚度、遍数:3遍，厚度1.5mm； 3.:地面水泥砂浆找平20mm |  |  | m2 | 54.95
95 | 010903002002 | 墙面涂膜防水 | 1.防水膜品种:聚氨酯涂膜防水； 2.涂膜厚度、遍数:3遍，厚度1.5mm； 3.高度1800mm. |  |  | m2 | 119.34
|  | A.4 C楼南大门、西门铝合金门更换 |  |  |  |  | 1
96 | 010801005014 | 金属门窗拆除 | 1.拆除四扇铝合金门框（两扇平开门） 2.门窗洞口尺寸:1800×3000mm |  |  | 樘 | 1
97 | 010801005015 | 金属门窗拆除 | 1.拆除四扇铝合金门框（两扇平开门、两扇固定门） 2.门窗洞口尺寸:3400×2650mm |  |  | 樘 | 1
本页小计
未来软件编制 |  |  |  | 2026年6月15日
分部分项工程项目清单计价表
工程名称：仙林校区学生公寓A楼宿舍维修消险改造工程 |  |  |  |  | 标段： |  |  | 第10页 共10页
序 号 | 项目编码 | 项目名称 | 项目特征描述 |  |  | 计量 单位 | 工程量 | 金 额(元)
[8 empty] | 综合单价 | 合价 | 其中
材料暂估价
98 | 010802001003 | 肯德基门 | 1.铝合金钢化玻璃地弹门（肯德基标准定制门）； 2.规格：1800mm*2950mm、2650mm*3400mm; 3.15mm厚木工板基层，1mm厚黑钛拉丝不锈钢门套； 4.清单描述未详尽处以图纸和规范为准。 |  |  | m2 | 14.32
99 | 010805003003 | 门五金 | 1.地弹簧安装(用重型地弹簧) 2.清单描述未详尽处以图纸和规范为准。 |  |  | 套 | 4
100 | 010805003004 | 门锁安装 | 1.不锈钢管子拉手1200mm长 2.清单描述未详尽处以图纸和规范为准。 |  |  | 套 | 4
101 | 010808002004 | 金属门窗套 | 1.窗代号及洞口尺寸:详见现场实际尺寸 2.门窗套展开宽度:详见现场实际尺寸 3.基层材料种类:细木工板 4.面层材料品种、规格:304不锈钢门套1.2mm厚 面层材料换算说明：304不锈钢板1.2mm厚换成1mm厚黑钛拉丝不锈钢板，材料价格依据2026年3月市场价 5.清单描述未详尽处以图纸和规范为准。 |  |  | m2 | 3.43
本页小计
合 计
未来软件编制 |  |  |  | 2026年6月15日

## 3.3E.3.1 措施项目清单计价表
措施项目清单计价表
工程名称：仙林校区学生公寓A楼宿舍维修消险改造工程 |  |  |  |  | 标段： |  | 第1页 共3页
序号 | 项目编码 | 项目名称 | 工作内容 |  |  | 价格(元) |  | 备注
通用措施项目
1 | 011601009001 | 安全生产 | 施工现场安全施工所需的各项措施
2 | 011601007001 | 文明施工 | 施工现场文明施工、绿色施工所需的各项措施 |  |  |  |  | 0.6～1.8%
3 | 011601008001 | 环境保护 | 施工现场为达到环保要求所需的各项措施 |  |  |  |  | 0.3～0.6%
4 | 011601006001 | 临时设施 | 为进行建设工程施工所需的生活和生产用的临时建(构)筑物和其他临时设施。包括临时设施的搭设、移拆、维修、清理、拆除后恢复等，以及因修建临时设施应由承包人所负责的有关内容 |  |  |  |  | 1～2.4%
5 | 011601010001 | 冬雨季施工增加 | 在冬季或雨季施工，引起防寒、保温、防滑、防潮和排除雨雪等措施的增加，人工、施工机械效率的降低等内容 |  |  |  |  | 0.05～0.2%
6 | 011601011001 | 夜间施工增加 | 因夜间或在地下室等特殊施工部位施工时，所采用照明设备的安拆、维护、照明用电及施工人员夜班补助、夜间施工劳动效率降低等内容 |  |  |  |  | 0～0.4%
7 | 011601012001 | 特殊地区施工增加 | 在特殊地区(高温、高寒、高原、沙漠、戈壁、沿海、海洋等)及特殊施工环境(邻公路、邻铁路等)下施工时，弥补施工降效所需增加的内容
8 | 011601013001 | 二次搬运 | 因施工场地条件及施工程序限制而发生的材料、构配件、半成品等一次运输不能到达堆放地点，必须进行二次或多次搬运所发生的内容
9 | 011601014001 | 已完工程及设备保护 | 建设项目施工过程中直至竣工验收前，对已完工程及设备采取的必要保护措施 |  |  |  |  | 0～0.1%
本页小计 | [7 empty] | —
未来软件编制 |  |  |  | 2026年6月15日
措施项目清单计价表
工程名称：仙林校区学生公寓A楼宿舍维修消险改造工程 |  |  |  |  | 标段： |  | 第2页 共3页
序号 | 项目编码 | 项目名称 | 工作内容 |  |  | 价格(元) |  | 备注
10 | 011601015001 | 既有建(构)筑物、设施保护 | 在工程施工过程中，对既有建(构)筑物及地上、地下设施进行的遮盖、封闭、隔离等必要临时保护措施
11 | 011601016001 | 按质论价 | 招标文件或施工合同有质量目标时，以达到质量目标为费用计列条件的施工措施投入。 |  |  |  |  | 市优结构0.6～0.7%/市优0.8～0.9%/省优1.2～1.3%/国优专业1.3～1.4%/国优1.5～1.6%
12 | 011601017001 | 建筑工人实名制 | 施工现场对人员进行实名制管理，包括封闭式施工现场的进出场门禁系统和生物识别电子打卡设备，非封闭式施工现场的移动定位、电子围栏考勤管理设备，现场显示屏，实名制系统使用以及管理等。 |  |  |  |  | 0.045～0.06%
13 | 011601018001 | 特殊施工降效 | 1.城镇老旧小区改造项目、历史文化街区改造项目施工时，由于施工场地非封闭式，施工受行车、行人的干扰导致的人工、机械降效以及为了行车、行人安全发生的防护设施（不包括防护通道）与疏导人员。2.城镇老旧小区改造项目、历史文化街区改造项目施工时，为了不干扰住户的正常作息时间，每天的施工时长缩短而增加的施工降效。 |  |  |  |  | 2.8～3.7%
14 | 011601019001 | 协管 | 城镇老旧小区改造项目、历史文化街区改造项目施工时，由承包人负责的监管协调违建拆除及恢复工作。
专业措施项目
15 | 011601001001 | 脚手架 | 搭设脚手架、斜道、上料平台，铺设安全网，铺(翻)脚手板，转运、改制、维修维护，拆除、堆放、整理，外运、归库等
本页小计 | [7 empty] | —
未来软件编制 |  |  |  | 2026年6月15日
措施项目清单计价表
工程名称：仙林校区学生公寓A楼宿舍维修消险改造工程 |  |  |  |  | 标段： |  | 第3页 共3页
序号 | 项目编码 | 项目名称 | 工作内容 |  |  | 价格(元) |  | 备注
16 | 011601002001 | 垂直运输 | 垂直运输机械进出场及安拆，固定装置、基础制作、安装，行走式机械轨道的铺设、拆除，设备运转、使用等
17 | 011601003001 | 其他大型机械进出场及安拆 | 除垂直运输机械以外的大型机械安装、检测、试运转和拆卸，运进、运出施工现场的装卸和运输，轨道、固定装置的安装和拆除等
18 | 011601004001 | 施工排水 | 提供满足施工排水所需的排水系统，包括设备安拆、调试及配套设施的设置等，设备运转、使用等
19 | 011601005001 | 施工降水 | 提供满足施工降水所需的降水系统，包括设备安拆、调试及配套设施的设置等，设备运转、使用等
本页小计 | [7 empty] | —
合 计 | [7 empty] | —
未来软件编制 |  |  |  | 2026年6月15日

## 3.4E.4.1 其他项目清单计价表
其他项目清单计价表
工程名称：仙林校区学生公寓A楼宿舍维修消险改造工程 |  |  |  | 标段： |  | 第1页 共1页
序号 | 项目名称 | 暂估(暂定) 金额(元) |  | 结算(确定) 金额(元) | 调整金额±(元) |  | 备注
1 | 暂列金额 | 111888.47 |  |  |  |  | 详见本标准表E.4.2
2 | 专业工程暂估价 | 0.00 |  |  |  |  | 详见本标准表E.4.3
3 | 计日工 | [5 empty] | 详见本标准表E.4.4
4 | 总承包服务费 | [5 empty] | 详见本标准表E.4.5
5 | 合同中约定的其他项目
合 计 | [6 empty] | —
未来软件编制 |  |  | 2026年6月15日

## 3.5E.4.2 暂列金额明细表
暂列金额明细表
工程名称：仙林校区学生公寓A楼宿舍维修消险改造工程 |  |  |  |  | 标段： |  |  | 第1页 共1页
序号 | 项目名称 | 计算基础 | 费率 (%) |  |  | 暂定金额 (元) | 确定金额 (元) |  | 调整金额 ±(元) | 备注
1 | 合同价格调整暂列金额 |  |  |  |  | 111888.47
1.1 | 合同价格调整暂列金额 | 2237769.43 | 5 |  |  | 111888.47
2 | 未确定工程暂列金额 |  |  |  |  | 0.00
2.1 |  | 0.00 | 100 |  |  | 0.00
3 | 未确定服务暂列金额 |  |  |  |  | 0.00
4 | 未确定其他暂列金额 |  |  |  |  | 0.00
本页小计 |  | — | — |  |  | 111888.47 |  |  |  | —
合 计 |  | — | — |  |  | 111888.47 |  |  |  | —
未来软件编制 |  |  |  | 2026年6月15日

## 3.6E.5.1 增值税计价表
增值税计价表
工程名称：仙林校区学生公寓A楼宿舍维修消险改造工程 |  |  |  | 标段： |  |  | 第1页 共1页
序号 | 项目名称 | 计算基础说明 |  |  | 计算基础 | 税率(%) |  | 金额(元)
1 | 增值税 | 分部分项合计+措施项目合计+其他项目合计-专业工程暂估价-(除税甲供材料费+除税甲供设备费) |  |  |  | 9
合 计
未来软件编制 |  |  | 2026年6月15日

## 4.1E.1.1-3 单位工程汇总表
单位工程汇总表
工程名称：水电安装工程 |  |  | 标段： | 第1页 共1页
序号 | 项目内容 |  |  |  | 金额(元)
1 | 分部分项工程
1.1 | A楼宿舍照明插座及弱电
1.2 | A楼卫生间洁具灯具及阳台空调水管
1.3 | A楼公共走道
1.4 | C楼公共走道
1.5 | A楼洗衣间
1.6 | C楼洗衣间
2 | 措施项目
2.1 | 其中：安全生产
3 | 其他项目
3.1 | 其中：暂列金额 |  |  |  | 27791.03
3.2 | 其中：专业工程暂估价 |  |  |  | 0.00
3.3 | 其中：计日工
3.4 | 其中：总承包服务费
3.5 | 其中：合同中约定的其他项目
4 | 增值税
合 计 |  |  |  |  | 27791.03
未来软件编制 |  | 2026年6月15日

## 4.2E.2.1 分部分项工程项目清单计价表
分部分项工程项目清单计价表
工程名称：水电安装工程 |  |  |  |  | 标段： |  |  | 第1页 共4页
序 号 | 项目编码 | 项目名称 | 项目特征描述 |  |  | 计量 单位 | 工程量 | 金 额(元)
[8 empty] | 综合单价 | 合价 | 其中
材料暂估价
|  | C A楼宿舍照明插座及弱电 |  |  |  |  | 1
1 | 030413013001 | 开关插座拆除 | 1.:含开关、插座拆除(含线盒） |  |  | 套 | 870
2 | 030413001001 | 灯具拆除 | 1.拆除灯具高度:详见现场实际 2.灯具种类:详见现场实际 3.不包含卫生间 |  |  | 套 | 348
3 | 030412001001 | 管道、线缆拆除及修整（含卫生间） | 1.管道种类、材质:塑料线管拆除及线路修整（含内无用穿线拆除，有需要的线路修整，临时线头保护） 2.:含卫生间 |  |  | 项 | 1
4 | 030413013002 | 照明开关、按钮 | 1.名称:单联扳式明装开关安装(单控)； 2.规格:A86系列； 3.安装方式:明装； |  |  | 套 | 87
5 | 030413013003 | 照明开关、按钮 | 1.名称:双联扳式暗开关安装(单控)； 2.规格:A86系列； 3.安装方式:明装； |  |  | 套 | 174
6 | 030413014001 | 插座 | 1.名称:单相五孔安全插座； 2.规格:250V,10A 3.安装方式:明装（含插座盒）； |  |  | 套 | 870
7 | 030413014002 | 插座 | 1.名称:单相安全型空调插座 2.规格:250V,16A 3.安装方式:明装（含插座盒）； |  |  | 套 | 87
8 | 030413014003 | USB插座 | 1.名称:USB充电插座(5孔插座+2个Type-C口+1个USB口）： 2.规格:A86系列，Type-C口带20W快充； 3.安装方式:明装（含插座盒）； |  |  | 套 | 435
9 | 030413014004 | 空白面板 | 1.名称:插座面板 2.规格:A86系列； 3.安装方式:明装（含插座盒）； |  |  | 套 | 261
10 | 030412004001 | 配线 | 1.名称:管内/槽内穿线； 2.配线形式:照明线路； 3.规格:WDZ-BV-2.5 |  |  | m | 5400.09
11 | 030412004002 | 配线 | 1.名称:管内/槽内穿线； 2.配线形式:照明线路； 3.规格:WDZ-BV-4 |  |  | m | 3246.84
12 | 030413001002 | 普通灯具 | 1.名称:LED吸顶灯； 2.规格:12W 3.类型:吸顶安装 |  |  | 套 | 87
13 | 030413003001 | 荧光灯 | 1.名称:LED平板灯； 2.规格:20W 3.类型:吸顶安装 |  |  | 套 | 174
14 | 030412005001 | 接线箱 | 1.名称:弱电箱 2.规格:甲方指定 3.安装形式:挂墙安装 |  |  | 个 | 87
本页小计
未来软件编制 |  |  |  | 2026年6月15日
分部分项工程项目清单计价表
工程名称：水电安装工程 |  |  |  |  | 标段： |  |  | 第2页 共4页
序 号 | 项目编码 | 项目名称 | 项目特征描述 |  |  | 计量 单位 | 工程量 | 金 额(元)
[8 empty] | 综合单价 | 合价 | 其中
材料暂估价
15 | 030502010001 | 信息、网络插座 | 1.名称:网络插座 2.规格:1口网络插座（含模块） 3.安装方式:明装（含插座盒）； 4.:含系统调试 |  |  | 个 | 435
16 | 030412004003 | 配线 | 1.名称:管内/槽内布线 2.配线形式:网络双绞线； 3.规格:六类 |  |  | m | 4503.12
17 | 030412002001 | 线槽 | 1.名称:塑料线槽； 2.材质:PVC 3.规格:50mm |  |  | m | 1026.6
18 | 030412001002 | 配管 | 1.名称:塑料电线管 2.规格:PVC20 3.配置形式:明配或刨沟暗配（含刨沟及补槽） |  |  | m | 3006.72
19 | 030412001003 | 配管 | 1.名称:塑料电线管 2.规格:PVC25 3.配置形式:明配或刨沟暗配（含刨沟及补槽） |  |  | m | 1282.38
|  | C A楼卫生间洁具灯具及阳台空调水管 |  |  |  |  | 1
20 | 031003006001 | 卫生洁具拆除 | 1.卫生洁具种类:马桶 2.:原马桶，含三角阀等配件，拆除后现场保护，如有堵塞，施工单位负责疏通 |  |  | 组 | 87
21 | 031003003001 | 卫生洁具拆除 | 1.卫生洁具种类:洗手盆（含镜子）拆除 2.:含三角阀等配件，拆除后现场保护，如有堵塞，施工单位负责疏通 |  |  | 组 | 87
22 | 031003014001 | 卫生洁具拆除 | 1.卫生洁具种类:地漏拆除 2.:含配件，拆除后现场保护，如有堵塞，施工单位负责疏通 |  |  | 个 | 87
23 | 030405015001 | 排气扇 | 1.名称:卫生间排气扇； 2.规格:300*300； 3.安装方式:嵌入式安装， 4.排气扇、灯具拆除已在装饰专业拆除吊顶中考虑； |  |  | 台 | 87
24 | 030413014005 | 插座拆除及安装 | 1.名称:单相五孔安全插座； 2.规格:250V,10A 3.安装方式:明装（含插座盒），旧插座拆除，新插座安装 |  |  | 套 | 87
25 | 030413003002 | LED嵌入式平板灯 | 1.名称:LED嵌入式平板灯； 2.规格:300*300； 3.安装方式:嵌入式安装， 4.排气扇、灯具拆除已在装饰专业拆除吊顶中考虑； |  |  | 套 | 87
26 | 031003003002 | 洗脸盆 | 1.材质:陶瓷； 2.规格、类型:定制成品柜式台盆（带镜子）； 3.附件名称、数量:冷水龙头、金属软管、铜质三角阀、下水配件等； |  |  | 组 | 87
本页小计
未来软件编制 |  |  |  | 2026年6月15日
分部分项工程项目清单计价表
工程名称：水电安装工程 |  |  |  |  | 标段： |  |  | 第3页 共4页
序 号 | 项目编码 | 项目名称 | 项目特征描述 |  |  | 计量 单位 | 工程量 | 金 额(元)
[8 empty] | 综合单价 | 合价 | 其中
材料暂估价
27 | 031003006002 | 大便器 | 1.材质:陶瓷； 2.规格、类型:连体水箱坐式大便器； 3.附件名称、数量:含：金属软管、铜质三角阀、下水配件等所有配件 |  |  | 组 | 87
28 | 031003014002 | 给、排水附件 | 1.材质:卫生间地漏 2.型号、规格:DN50 |  |  | 个 | 87
29 | 031001008001 | 塑料管 | 1.安装部位:室内 2.介质:空调凝结水 3.材质、规格:DN25 4.连接形式:粘接 |  |  | m | 174
|  | C A楼公共走道 |  |  |  |  | 1
30 | 030413001003 | 灯具拆除 | 1.拆除灯具高度:详见现场实际 2.灯具种类:详见现场实际 3.:含灯具线路整修、临时线头保护 |  |  | 套 | 94
31 | 030413003003 | 荧光灯 | 1.名称:平板灯600*600 2.规格:LED,600*600 3.安装形式:嵌顶 |  |  | 套 | 14
32 | 030413001004 | 普通灯具 | 1.名称:LED吸顶灯； 2.规格:直径500 |  |  | 套 | 44
33 | 030413001005 | 普通灯具 | 1.名称:楼梯间吸顶灯 2.规格:详见图纸 |  |  | 套 | 36
|  | C C楼公共走道 |  |  |  |  | 1
34 | 030413001006 | 灯具拆除 | 1.拆除灯具高度:详见现场实际 2.灯具种类:详见现场实际 3.:含灯具线路整修、临时线头保护 |  |  | 套 | 119
35 | 030413003004 | 荧光灯 | 1.名称:平板灯600*600 2.规格:LED,600*600 3.安装形式:嵌顶 |  |  | 套 | 19
36 | 030413001007 | 普通灯具 | 1.名称:LED吸顶灯； 2.规格:直径500 |  |  | 套 | 64
37 | 030413001008 | 普通灯具 | 1.名称:楼梯间吸顶灯 2.规格:详见图纸 |  |  | 套 | 36
|  | C A楼洗衣间 |  |  |  |  | 1
38 | 031003014003 | 卫生洁具拆除 | 1.卫生洁具种类:地漏拆除 2.:含配件，拆除后现场保护，如有堵塞，施工单位负责疏通 |  |  | 个 | 10
39 | 031003014004 | 卫生洁具拆除 | 1.卫生洁具种类:水龙头拆除 2.:含配件，拆除后现场保护，如有堵塞，施工单位负责疏通 |  |  | 个 | 35
40 | 030413003005 | 荧光灯 | 1.名称:平板灯600*600 2.规格:LED,600*600 3.安装方式:嵌入式安装， 4.排气扇、灯具拆除已在装饰专业拆除吊顶中考虑； |  |  | 套 | 10
本页小计
未来软件编制 |  |  |  | 2026年6月15日
分部分项工程项目清单计价表
工程名称：水电安装工程 |  |  |  |  | 标段： |  |  | 第4页 共4页
序 号 | 项目编码 | 项目名称 | 项目特征描述 |  |  | 计量 单位 | 工程量 | 金 额(元)
[8 empty] | 综合单价 | 合价 | 其中
材料暂估价
41 | 031003014005 | 给、排水附件 | 1.材质:洗衣间地漏 2.型号、规格:DN50 |  |  | 个 | 10
42 | 031003014006 | 给、排水附件 | 1.材质:洗衣机、开水炉排水口 2.型号、规格:DN50 |  |  | 个 | 40
43 | 031003014007 | 给、排水附件 | 1.材质:水龙头 2.型号、规格:DN15 |  |  | 个 | 35
44 | 030413014006 | 插座拆除及安装 | 1.名称:单相五孔安全插座； 2.规格:250V,10A 3.安装方式:明装（含插座盒），旧插座拆除，新插座安装 |  |  | 套 | 30
45 | 030405001001 | 低压电气开关 | 1.名称:380V控开 2.型号:控制开水机 3.规格:详见图纸 4.:旧控开拆除新控开安装 |  |  | 个 | 10
|  | C C楼洗衣间 |  |  |  |  | 1
46 | 031003014008 | 卫生洁具拆除 | 1.卫生洁具种类:地漏拆除 2.:含配件，拆除后现场保护，如有堵塞，施工单位负责疏通 |  |  | 个 | 10
47 | 031003014009 | 卫生洁具拆除 | 1.卫生洁具种类:水龙头拆除 2.:含配件，拆除后现场保护，如有堵塞，施工单位负责疏通 |  |  | 个 | 35
48 | 030413003006 | 荧光灯 | 1.名称:平板灯600*600 2.规格:LED,600*600 3.安装方式:嵌入式安装， 4.排气扇、灯具拆除已在装饰专业拆除吊顶中考虑； |  |  | 套 | 10
49 | 031003014010 | 给、排水附件 | 1.材质:洗衣间地漏 2.型号、规格:DN50 |  |  | 个 | 10
50 | 031003014011 | 给、排水附件 | 1.材质:洗衣机、开水炉排水口 2.型号、规格:DN50 |  |  | 个 | 40
51 | 031003014012 | 给、排水附件 | 1.材质:水龙头 2.型号、规格:DN15 |  |  | 个 | 35
52 | 030413014007 | 插座拆除及安装 | 1.名称:单相五孔安全插座； 2.规格:250V,10A 3.安装方式:明装（含插座盒），旧插座拆除，新插座安装 |  |  | 套 | 30
53 | 030405001002 | 低压电气开关 | 1.名称:380V控开 2.型号:控制开水机 3.规格:详见图纸 4.:旧控开拆除新控开安装 |  |  | 个 | 10
本页小计
合 计
未来软件编制 |  |  |  | 2026年6月15日

## 4.3E.3.1 措施项目清单计价表
措施项目清单计价表
工程名称：水电安装工程 |  |  |  |  | 标段： |  | 第1页 共3页
序号 | 项目编码 | 项目名称 | 工作内容 |  |  | 价格(元) |  | 备注
通用措施项目
1 | 031401009001 | 安全生产 | 施工现场安全施工所需的各项措施
2 | 031401010001 | 文明施工 | 施工现场文明施工、绿色施工所需的各项措施 |  |  |  |  | 0.5～0.7%
3 | 031401011001 | 环境保护 | 施工现场为达到环保要求所需的各项措施 |  |  |  |  | 0.2～0.4%
4 | 031401012001 | 临时设施 | 为进行建设工程施工所需的生活和生产用的临时建筑物、构筑物和其他临时设施。包括临时设施的搭设、移拆、维修、清理、拆除后恢复等，以及因修建临时设施应由承包人所负责的有关内容 |  |  |  |  | 0.6～1.6%
5 | 031401021001 | 冬雨季施工增加 | 在冬季或雨季施工，引起防寒、保温、防滑、防潮和排降雨雪等措施的增加，人工、施工机械效率降低等内容 |  |  |  |  | 0.05～0.1%
6 | 031401020001 | 夜间施工增加费 | 因夜间或在地下室等特殊部位施工时，所采用照明设备的安拆、维护、照明用电及施工人员夜班补助、夜间施工劳动效率降低等内容 |  |  |  |  | 0～0.4%
7 | 031401017001 | 特殊地区施工增加 | 在特殊地区(高温、高寒、高原、沙漠、戈壁、沿海、海洋等)及特殊施工环境(邻公路、邻铁路等)下施工时，弥补施工降效所需增加的内容
8 | 031401013001 | 二次搬运 | 因施工场地条件及施工程序限制而发生的材料、构配件、半成品等一次运输不能到达堆放地点，必须进行二次或多次搬运所发生的内容
9 | 031401015001 | 已完工程及设备保护 | 建设项目施工过程中直至竣工验收前，对已完工程及设备采取的必要保护措施 |  |  |  |  | 0～0.05%
10 | 031401014001 | 既有建(构)筑物、设施保护 | 在工程施工过程中，对既有建筑物、构筑物及地上、地下设施进行的遮盖、封闭、隔离等必要临时保护措施
本页小计 | [7 empty] | —
未来软件编制 |  |  |  | 2026年6月15日
措施项目清单计价表
工程名称：水电安装工程 |  |  |  |  | 标段： |  | 第2页 共3页
序号 | 项目编码 | 项目名称 | 工作内容 |  |  | 价格(元) |  | 备注
11 | 031401023001 | 按质论价 | 招标文件或施工合同有质量目标时，以达到质量目标为费用计列条件的施工措施投入。 |  |  |  |  | 市优0.7～0.8%/省优1.0～1.1%/国优专业1.1～1.2%/国优1.2～1.3%
12 | 031401024001 | 建筑工人实名制 | 施工现场对人员进行实名制管理，包括封闭式施工现场的进出场门禁系统和生物识别电子打卡设备，非封闭式施工现场的移动定位、电子围栏考勤管理设备，现场显示屏，实名制系统使用以及管理等。 |  |  |  |  | 0.027～0.036%
13 | 031401025001 | 特殊施工降效 | 1.城镇老旧小区改造项目、历史文化街区改造项目施工时，由于施工场地非封闭式，施工受行车、行人的干扰导致的人工、机械降效以及为了行车、行人安全发生的防护设施（不包括防护通道）与疏导人员。2.城镇老旧小区改造项目、历史文化街区改造项目施工时，为了不干扰住户的正常作息时间，每天的施工时长缩短而增加的施工降效。 |  |  |  |  | 2.8～3.7%
14 | 031401026001 | 协管 | 城镇老旧小区改造项目、历史文化街区改造项目施工时，由承包人负责的监管协调违建拆除及恢复工作。
专业措施项目
15 | 031401001001 | 脚手架 | 搭设脚手架、斜道、上料平台，铺设安全网，铺(翻)脚手板，转运、改制、维修维护，拆除、堆放、整理，外运、归库等
16 | 031401002001 | 大型机械设备进出场及安拆 | 除垂直运输机械以外的大型机械安装、检测、试运转和拆卸，运进、运出施工现场的装卸和运输，轨道、固定装置的安装和拆除等
17 | 031401003001 | 临时专用防护棚 | 临时防护棚制作、安装、拆除
本页小计 | [7 empty] | —
未来软件编制 |  |  |  | 2026年6月15日
措施项目清单计价表
工程名称：水电安装工程 |  |  |  |  | 标段： |  | 第3页 共3页
序号 | 项目编码 | 项目名称 | 工作内容 |  |  | 价格(元) |  | 备注
18 | 031401004001 | 施工操作平台 | 场地平整、基础及支墩砌筑、支架型钢搭设、铺设、拆除、清理
19 | 031401005001 | 临时支撑架 | 临时支撑架制作、安装、拆除
20 | 031401006001 | 隧道内临时施工的通风、供水、供气、供电、照明及通信设施 | 通风、供水、供气、供电、照明及通信设施安装、拆除
21 | 031401007001 | 吊装加固 | 大型设备加固、吊装过程中临时加固，加固设施拆除、清理
22 | 031401008001 | 胎(模)具 | 制作、安装、拆除
23 | 031401016001 | 顶升、提升装置 | 安装、拆除
24 | 031401018001 | 安装与生产运行同时进行施工防护 | 火灾防护、噪声防护
25 | 031401019001 | 有害身体健康环境中施工防护 | 在施工过程中有害化合物防护、粉尘防护、有害气体防护、高浓度氧气防护
26 | 031401022001 | 其他措施 | 为保证工程施工正常进行所发生的措施
本页小计 | [7 empty] | —
合 计 | [7 empty] | —
未来软件编制 |  |  |  | 2026年6月15日

## 4.4E.4.1 其他项目清单计价表
其他项目清单计价表
工程名称：水电安装工程 |  |  |  | 标段： |  | 第1页 共1页
序号 | 项目名称 | 暂估(暂定) 金额(元) |  | 结算(确定) 金额(元) | 调整金额±(元) |  | 备注
1 | 暂列金额 | 27791.03 |  |  |  |  | 详见本标准表E.4.2
2 | 专业工程暂估价 | 0.00 |  |  |  |  | 详见本标准表E.4.3
3 | 计日工 | [5 empty] | 详见本标准表E.4.4
4 | 总承包服务费 | [5 empty] | 详见本标准表E.4.5
5 | 合同中约定的其他项目
合 计 | [6 empty] | —
未来软件编制 |  |  | 2026年6月15日

## 4.5E.4.2 暂列金额明细表
暂列金额明细表
工程名称：水电安装工程 |  |  |  |  | 标段： |  |  | 第1页 共1页
序号 | 项目名称 | 计算基础 | 费率 (%) |  |  | 暂定金额 (元) | 确定金额 (元) |  | 调整金额 ±(元) | 备注
1 | 合同价格调整暂列金额 |  |  |  |  | 27791.03
1.1 | 合同价格调整暂列金额 | 555820.55 | 5 |  |  | 27791.03
2 | 未确定工程暂列金额 |  |  |  |  | 0.00
3 | 未确定服务暂列金额 |  |  |  |  | 0.00
4 | 未确定其他暂列金额 |  |  |  |  | 0.00
本页小计 |  | — | — |  |  | 27791.03 |  |  |  | —
合 计 |  | — | — |  |  | 27791.03 |  |  |  | —
未来软件编制 |  |  |  | 2026年6月15日

## 4.6E.5.1 增值税计价表
增值税计价表
工程名称：水电安装工程 |  |  |  | 标段： |  |  | 第1页 共1页
序号 | 项目名称 | 计算基础说明 |  |  | 计算基础 | 税率(%) |  | 金额(元)
1 | 增值税 | 分部分项合计+措施项目合计+其他项目合计-专业工程暂估价-(除税甲供材料费+除税甲供设备费) |  |  |  | 9
合 计
未来软件编制 |  |  | 2026年6月15日