## 扉-1 招标工程量清单扉页
|  | 江苏财经学院知行楼、力行楼、慎行楼卫生间改造项目ZW2026-021 |  |  | 工程
招 标 工 程 量 清 单
招 标 人： |  |  | 造价咨询人：
| （单位盖章） |  |  | (单位资质专用章)
法定代表人 或其授权人： |  |  | 法定代表人 或其授权人：
| (签字或盖章) |  |  | (签字或盖章)
编 制 人： |  |  | 复 核 人：
| (造价人员签字盖专用章) |  |  | (造价工程师签字盖专用章)
编 制 时 间： |  |  | 复 核 时 间：
扉-1

## 表-08 分部分项工程和单价措施项目清单与计价表【建筑工程】
分部分项工程和单价措施项目清单与计价表
工程名称：建筑工程 | [5 empty] | 标段：江苏财经学院知行楼、力行楼、慎行楼卫生间改造项目ZW2026-021 |  |  | 第 1 页 共 5 页
序号 | 项目编码 | 项目名称 | 项目特征描述 | 计量单位 | 工程量 |  | 金额（元）
[7 empty] | 综合单价 | 综合合价 |  | 其中：暂估价
整个项目
1 | 010401003001 | 实心砖墙 | 1.砌砖名称、部位:100厚内墙 2.砖品种、规格、强度等级:标准砖 3.砂浆强度等级、配合比:水泥砂浆M5.0 | m3 | 3.41
2 | 011201001001 | 墙面一般抹灰 | 1.墙体类型:内墙 2.基层处理:基层清扫，耐碱玻纤网格布一层 3.找平层:10mm厚水泥砂浆找平 | m2 | 68.2
3 | 010401012001 | 零星砌砖 | 1.零星砌砖名称、部位:蹲坑台阶 2.砖品种、规格、强度等级:标准砖 3.砂浆强度等级、配合比:水泥砂浆M7.5 | m2 | 171.7
4 | 010904002001 | 楼（地）面涂膜防水 | 1.基层处理:基层清理，满足后续施工条件 2.涂膜厚度、遍数:2mm厚聚氨酯防水涂料 | m2 | 751
本页小计
注：为计取规费等的使用，可在表中增设其中：“定额人工费”。
表—08
分部分项工程和单价措施项目清单与计价表
工程名称：建筑工程 | [5 empty] | 标段：江苏财经学院知行楼、力行楼、慎行楼卫生间改造项目ZW2026-021 |  |  | 第 2 页 共 5 页
序号 | 项目编码 | 项目名称 | 项目特征描述 | 计量单位 | 工程量 |  | 金额（元）
[7 empty] | 综合单价 | 综合合价 |  | 其中：暂估价
5 | 011102003001 | 块料楼地面 | 1.施工部位:卫生间 2.基层条件:拆除至楼板清理完成后满足项目内容施工条件 3.施工内容:⑴3.0厚SBS防水层；⑵防水砂浆保护层；⑶20厚细石混凝土找平层；⑷专用粘结剂，600*600防滑地砖，填缝 4.其他说明:防滑地砖品牌资料及色彩、样品采购前报建设单位审定后购置(冠珠、诺贝尔、东鹏) | m2 | 664.61
6 | 011204003001 | 块料墙面 | 1.施工部位:卫生间墙面 2.基层条件:拆除清理完成后满足项目内容施工条件 3.施工内容:300*600墙砖，填缝 4.其他说明:品牌资料及色彩、样品采购前报建设单位审定后购置(冠珠、诺贝尔、东鹏) | m2 | 1833.83
本页小计
注：为计取规费等的使用，可在表中增设其中：“定额人工费”。
表—08
分部分项工程和单价措施项目清单与计价表
工程名称：建筑工程 | [5 empty] | 标段：江苏财经学院知行楼、力行楼、慎行楼卫生间改造项目ZW2026-021 |  |  | 第 3 页 共 5 页
序号 | 项目编码 | 项目名称 | 项目特征描述 | 计量单位 | 工程量 |  | 金额（元）
[7 empty] | 综合单价 | 综合合价 |  | 其中：暂估价
7 | 011210005001 | 成品隔断 | 1.施工部位:卫生间蹲便器隔断 2.项目内容:⑴16mm厚卫生间隔断及门制安；⑵高度2100mm(含地脚）；⑶配套挂衣钩。 3.五金配件:配套不锈钢五金配件、门锁、插销、地脚及铝合金或钛合金横杆等 4.其他说明:品牌资料及色彩、样品采购前报建设单位审定后购置(格满林、富美家、抗倍特三选一) | 间 | 157
8 | 011210005002 | 成品隔断 | 1.施工部位:卫生间小便池挡板 2.项目内容:16mm厚卫生间隔断制安； 3.五金配件:配套不锈钢五金配件等 4.其他说明:品牌资料及色彩、样品采购前报建设单位审定后购置(格满林、富美家、抗倍特三选一) | 间 | 63
9 | 011302001001 | 吊顶天棚 | 1.吊顶形式、吊杆规格、高度:不上人吊顶，φ8mm全牙丝杆M8膨胀螺栓 2.龙骨材料种类、规格、中距:成品配套专用龙骨吊件 3.面层材料品种、规格:600*600*1.0mm铝扣板，预留空调进出风口、灯具孔 4.压条材料种类、规格:配套走边压条 | m2 | 618.11
本页小计
注：为计取规费等的使用，可在表中增设其中：“定额人工费”。
表—08
分部分项工程和单价措施项目清单与计价表
工程名称：建筑工程 | [5 empty] | 标段：江苏财经学院知行楼、力行楼、慎行楼卫生间改造项目ZW2026-021 |  |  | 第 4 页 共 5 页
序号 | 项目编码 | 项目名称 | 项目特征描述 | 计量单位 | 工程量 |  | 金额（元）
[7 empty] | 综合单价 | 综合合价 |  | 其中：暂估价
10 | 011505010001 | 镜面玻璃 | 1.施工部位:卫生间 2.镜面玻璃品种、规格:卫生间成品银镜，5mm厚银镜 | m2 | 42.88
11 | 011601001001 | 砖砌体拆除 | 1.拆除地台； 2.拆除后需清扫、整理，满足相关后续改造、装修工序施工条件； 3.本项包含垃圾外运，处置费用； | m3 | 34.6
12 | 011605001001 | 平面块料拆除 | 1.铲除卫生间地面装饰层 2.拆除后需清扫、整理，满足相关后续改造、装修工序施工条件 3.本项包含垃圾外运，处置费用 | m2 | 618.11
13 | 011605002001 | 立面块料拆除 | 1.铲除卫生间墙面装饰层 2.拆除后需清扫、整理，满足相关后续改造、装修工序施工条件 3.本项包含垃圾外运，处置费用 | m2 | 1734.56
14 | 011606003001 | 天棚面龙骨及饰面拆除 | 1.拆除铝板吊顶 2.拆除后需清扫、整理，满足相关后续改造、装修工序施工条件 3.本项包含垃圾外运，处置费用 | m2 | 576.8
本页小计
注：为计取规费等的使用，可在表中增设其中：“定额人工费”。
表—08
分部分项工程和单价措施项目清单与计价表
工程名称：建筑工程 | [5 empty] | 标段：江苏财经学院知行楼、力行楼、慎行楼卫生间改造项目ZW2026-021 |  |  | 第 5 页 共 5 页
序号 | 项目编码 | 项目名称 | 项目特征描述 | 计量单位 | 工程量 |  | 金额（元）
[7 empty] | 综合单价 | 综合合价 |  | 其中：暂估价
15 | 011609002001 | 隔断隔墙拆除 | 1.拆除蹲坑隔断 2.拆除后需清扫、整理，满足相关后续改造、装修工序施工条件 3.本项包含垃圾外运，处置费用 | m2 | 408.35
16 | 011612002001 | 卫生洁具拆除 | 1.拆除小便器 2.拆除后需清扫、整理，满足相关后续改造、装修工序施工条件 3.本项包含垃圾外运，处置费用 | 套 | 63
17 | 011612002002 | 卫生洁具拆除 | 1.拆除洗漱台 2.拆除后需清扫、整理，满足相关后续改造、装修工序施工条件 3.本项包含垃圾外运，处置费用 | 套 | 22
18 | 01B001 | 保洁 | 1.报价中包括所有保洁费用，竣工结算不调整。完成后现场环境要干净整洁。 | m2 | 601
19 | 01B002 | 美缝 | 1.1.墙地砖美缝，具体样式及种类甲方选样。 | m2 | 2498.44
分部分项合计
措施项目
单价措施合计
本页小计
合 计
注：为计取规费等的使用，可在表中增设其中：“定额人工费”。
表—08

## 表-11 总价措施项目清单与计价表【建筑工程】
总价措施项目清单与计价表
工程名称：建筑工程 |  |  |  | 标段：江苏财经学院知行楼、力行楼、慎行楼卫生间改造项目ZW2026-021 |  |  |  | 第 1 页 共 3 页
序号 | 项目编码 | 项目名称 | 计算基础 |  | 费率 (%) | 金额 (元) | 调整 费率 (%) |  | 调整后 金额(元) | 备注
1 | 011707001001 | 安全文明施工费
1.1 | 1.1 | 基本费 | 分部分项合计+技术措施项目合计-分部分项设备费-技术措施项目设备费 |  | 3.1
1.2 | 1.2 | 增加费 | 分部分项合计+技术措施项目合计-分部分项设备费-技术措施项目设备费 |  | 0
1.3 | 1.3 | 扬尘污染防治增加费 | 分部分项合计+技术措施项目合计-分部分项设备费-技术措施项目设备费 |  | 0.31
2 | 011707010001 | 按质论价 | 分部分项合计+技术措施项目合计-分部分项设备费-技术措施项目设备费 |  | 0
3 | 011707002001 | 夜间施工 | 分部分项合计+技术措施项目合计-分部分项设备费-技术措施项目设备费
4 | 011707003001 | 非夜间施工照明 | 分部分项合计+技术措施项目合计-分部分项设备费-技术措施项目设备费 | [6 empty] | 在计取非夜间施工照明费时，建筑工程、仿古工程、修缮土建部分仅地下室（地宫）部分可计取；单独装饰、安装工程、园林绿化工程、修缮安装部分仅特殊施工部位内施工项目可计取
5 | 011707004001 | 二次搬运 | 分部分项合计+技术措施项目合计-分部分项设备费-技术措施项目设备费
6 | 011707005001 | 冬雨季施工 | 分部分项合计+技术措施项目合计-分部
编制人（造价人员）： |  |  |  | 复核人（造价工程师）：
表-11
总价措施项目清单与计价表
工程名称：建筑工程 |  |  |  | 标段：江苏财经学院知行楼、力行楼、慎行楼卫生间改造项目ZW2026-021 |  |  |  | 第 2 页 共 3 页
序号 | 项目编码 | 项目名称 | 计算基础 |  | 费率 (%) | 金额 (元) | 调整 费率 (%) |  | 调整后 金额(元) | 备注
分项设备费-技术措施项目设备费
7 | 011707006001 | 地上、地下设施、建筑物的临时保护设施 | 分部分项合计+技术措施项目合计-分部分项设备费-技术措施项目设备费
8 | 011707007001 | 已完工程及设备保护 | 分部分项合计+技术措施项目合计-分部分项设备费-技术措施项目设备费
9 | 011707008001 | 临时设施 | 分部分项合计+技术措施项目合计-分部分项设备费-技术措施项目设备费
10 | 011707009001 | 赶工措施 | 分部分项合计+技术措施项目合计-分部分项设备费-技术措施项目设备费
11 | 011707011001 | 住宅分户验收 | 分部分项合计+技术措施项目合计-分部分项设备费-技术措施项目设备费 | [6 empty] | 在计取住宅分户验收时，大型土石方工程、桩基工程和地下室部分不计入计费基础
12 | 011707012001 | 建筑工人实名制 | 分部分项合计+技术措施项目合计-分部分项设备费-技术措施项目设备费 | [6 empty] | 建筑工人实名制设备由建筑工人工资专用账户开户银行提供的，建筑工人实名制费用按表中费率乘以0.5系数计取
13 | 011707015001 | 智慧工地费用 | 分部分项合计+技术措施项目合计-分部分项设备费-技术措施项目设备费
14 | 011707013001 | 特殊施工降效 | 分部分项合计+技术措施项目合计-分部分项设备费-技术措
编制人（造价人员）： |  |  |  | 复核人（造价工程师）：
表-11
总价措施项目清单与计价表
工程名称：建筑工程 |  |  |  | 标段：江苏财经学院知行楼、力行楼、慎行楼卫生间改造项目ZW2026-021 |  |  |  | 第 3 页 共 3 页
序号 | 项目编码 | 项目名称 | 计算基础 |  | 费率 (%) | 金额 (元) | 调整 费率 (%) |  | 调整后 金额(元) | 备注
施项目设备费
15 | 011707014001 | 协管费 | 分部分项合计+技术措施项目合计-分部分项设备费-技术措施项目设备费
合 计
编制人（造价人员）： |  |  |  | 复核人（造价工程师）：
表-11

## 表-12 其他项目清单与计价汇总表【建筑工程】
其他项目清单与计价汇总表
工程名称：建筑工程 |  | 标段：江苏财经学院知行楼、力行楼、慎行楼卫生间改造项目ZW2026-021 |  |  | 第 1 页 共 1 页
序号 | 项目名称 |  | 金额（元） | 结算金额（元） |  | 备注
一 | 其他项目
1 | 暂列金额 |  |  |  |  | 明细详见表-12-1
2 | 暂估价
2.1 | 材料(工程设备)暂估价 |  | - |  |  | 明细详见表-12-2
2.2 | 专业工程暂估价 |  |  |  |  | 明细详见表-12-3
3 | 计日工 |  |  |  |  | 明细详见表-12-4
4 | 总承包服务费 |  |  |  |  | 明细详见表-12-5
5 | 索赔与现场签证 |  | - |  |  | 明细详见表-12-6
合 计 | [5 empty] | —
表—12

## 表-13 规费、税金项目清单与计价表【建筑工程】
规费、税金项目清单与计价表
工程名称：建筑工程 |  |  | 标段：江苏财经学院知行楼、力行楼、慎行楼卫生间改造项目ZW2026-021 |  | 第 1 页 共 1 页
序号 | 项目名称 | 计算基础 |  | 计算基数 |  | 计算费率(%) | 金额(元)
1 | 规费 | 社会保险费+住房公积金+环境保护税
1.1 | 社会保险费 | 分部分项工程+措施项目+其他项目-分部分项设备费-技术措施项目设备费 |  |  |  | 3.2
1.2 | 住房公积金 | 分部分项工程+措施项目+其他项目-分部分项设备费-技术措施项目设备费 |  |  |  | 0.53
1.3 | 环境保护税 | 分部分项工程+措施项目+其他项目-分部分项设备费-技术措施项目设备费 |  |  |  | 0
2 | 税金 | 分部分项工程+措施项目+其他项目+规费-(甲供材料费+甲供主材费+甲供设备费)/1.01 |  |  |  | 9
合 计
表—13

## 表-08 分部分项工程和单价措施项目清单与计价表【安装工程】
分部分项工程和单价措施项目清单与计价表
工程名称：安装工程 | [5 empty] | 标段：江苏财经学院知行楼、力行楼、慎行楼卫生间改造项目ZW2026-021 |  |  | 第 1 页 共 4 页
序号 | 项目编码 | 项目名称 | 项目特征描述 | 计量单位 | 工程量 |  | 金额（元）
[7 empty] | 综合单价 | 综合合价 |  | 其中：暂估价
强电系统
1 | 030412005001 | LED平板灯 | 1.名称:600*600LED平板灯 2.规格/品牌要求:雷士、飞利浦、西门子（三选一） 3.安装形式:吊顶内嵌入 | 套 | 66
2 | 030404034001 | 照明开关 | 1.名称:单开开关（公牛） | 个 | 22
给排水、采暖、燃气管道
3 | 031001006001 | PPR给水管 | 1.安装部位:室内 2.介质:给水 3.材质、规格:DN110*10.1 4.连接形式:热熔连接 5.压力试验及吹、洗设计要求:压力试验、消毒冲洗 | m | 68
4 | 031001006002 | PPR给水管 | 1.安装部位:室内 2.介质:给水 3.材质、规格:DN32*0.36 4.连接形式:热熔连接 5.压力试验及吹、洗设计要求:压力试验、消毒冲洗 | m | 319.2
本页小计
注：为计取规费等的使用，可在表中增设其中：“定额人工费”。
表—08
分部分项工程和单价措施项目清单与计价表
工程名称：安装工程 | [5 empty] | 标段：江苏财经学院知行楼、力行楼、慎行楼卫生间改造项目ZW2026-021 |  |  | 第 2 页 共 4 页
序号 | 项目编码 | 项目名称 | 项目特征描述 | 计量单位 | 工程量 |  | 金额（元）
[7 empty] | 综合单价 | 综合合价 |  | 其中：暂估价
5 | 031001006003 | PVC排水管 | 1.安装部位:室内（排水立管） 2.介质:污水 3.材质、规格:De160 4.连接形式:粘接 | m | 357
6 | 031001006004 | PVC排水管 | 1.安装部位:室内（水平主管及大便器排水） 2.介质:污水 3.材质、规格:De110 4.连接形式:粘接 | m | 486
7 | 031001006005 | PVC排水管 | 1.安装部位:室内（小便器及洗漱台排水） 2.介质:污水 3.材质、规格:De75 4.连接形式:粘接 | m | 75
8 | FC0310002001 | 凿(压)槽 | 1.1名称:给水管墙面开槽及恢复 2.规格:管径DN32 3.其他说明:投标人自行勘察现场，满足施工现场要求。 | m | 304
| C.10.3 | 管道附件
9 | 031003001001 | 螺纹阀门 | 1.类型:螺纹阀 2.规格、压力等级:DN32 | 个 | 24
10 | 031003001002 | 螺纹阀门 | 1.类型:螺纹阀 2.规格、压力等级:DN110 | 个 | 4
| C.10.4 | 卫生器具
本页小计
注：为计取规费等的使用，可在表中增设其中：“定额人工费”。
表—08
分部分项工程和单价措施项目清单与计价表
工程名称：安装工程 | [5 empty] | 标段：江苏财经学院知行楼、力行楼、慎行楼卫生间改造项目ZW2026-021 |  |  | 第 3 页 共 4 页
序号 | 项目编码 | 项目名称 | 项目特征描述 | 计量单位 | 工程量 |  | 金额（元）
[7 empty] | 综合单价 | 综合合价 |  | 其中：暂估价
11 | 031004003001 | 洗脸盆 | 1.材质:陶瓷 2.规格、类型:台上式洗脸盆 3.品牌要求:箭牌、法恩莎、惠发（三选一） 4.附件名称、数量:成套配置含脸盆水嘴、洗脸盆下水口、角阀、金属软管、排水管等所有给排水附件 | 组 | 62
12 | 031004006001 | 大便器 | 1.材质:陶瓷 2.规格、类型:自闭式冲洗阀大便器 3.品牌要求:箭牌、法恩莎、惠发（三选一） 4.附件名称、数量:成套配置含自闭式冲洗阀、角阀、软管、给排水管等所有给排水附件 | 组 | 157
13 | 031004007001 | 小便器 | 1.材质:陶瓷 2.规格、类型:感应式小便器 3.品牌要求:箭牌、法恩莎、惠发（三选一） 4.附件名称、数量:含配套感应式冲水器、冲水器配件、排水栓等所有给排水附件 | 组 | 63
本页小计
注：为计取规费等的使用，可在表中增设其中：“定额人工费”。
表—08
分部分项工程和单价措施项目清单与计价表
工程名称：安装工程 | [5 empty] | 标段：江苏财经学院知行楼、力行楼、慎行楼卫生间改造项目ZW2026-021 |  |  | 第 4 页 共 4 页
序号 | 项目编码 | 项目名称 | 项目特征描述 | 计量单位 | 工程量 |  | 金额（元）
[7 empty] | 综合单价 | 综合合价 |  | 其中：暂估价
14 | 031004004001 | 洗涤盆 | 1.材质:陶瓷 2.规格、类型:拖把池 3.附件名称、数量:含配套水嘴、排水栓等所有给排水附件 | 组 | 11
15 | 01B001 | 洗漱台 | 1.不锈钢支架，金刚石台面 | m | 55.3
分部分项合计
措施项目
单价措施合计
本页小计
合 计
注：为计取规费等的使用，可在表中增设其中：“定额人工费”。
表—08

## 表-11 总价措施项目清单与计价表【安装工程】
总价措施项目清单与计价表
工程名称：安装工程 |  |  |  | 标段：江苏财经学院知行楼、力行楼、慎行楼卫生间改造项目ZW2026-021 |  |  |  | 第 1 页 共 3 页
序号 | 项目编码 | 项目名称 | 计算基础 |  | 费率 (%) | 金额 (元) | 调整 费率 (%) |  | 调整后 金额(元) | 备注
1 | 031302001001 | 安全文明施工费
1.1 | 1.1 | 基本费 | 分部分项合计+技术措施项目合计-分部分项设备费-技术措施项目设备费 |  | 1.5
1.2 | 1.2 | 增加费 | 分部分项合计+技术措施项目合计-分部分项设备费-技术措施项目设备费 |  | 0
1.3 | 1.3 | 扬尘污染防治增加费 | 分部分项合计+技术措施项目合计-分部分项设备费-技术措施项目设备费 |  | 0.21
2 | 031302010001 | 按质论价 | 分部分项合计+技术措施项目合计-分部分项设备费-技术措施项目设备费 |  | 0
3 | 031302002001 | 夜间施工 | 分部分项合计+技术措施项目合计-分部分项设备费-技术措施项目设备费
4 | 031302003001 | 非夜间施工照明 | 分部分项合计+技术措施项目合计-分部分项设备费-技术措施项目设备费 | [6 empty] | 在计取非夜间施工照明费时，建筑工程、仿古工程、修缮土建部分仅地下室（地宫）部分可计取；单独装饰、安装工程、园林绿化工程、修缮安装部分仅特殊施工部位内施工项目可计取
5 | 031302004001 | 二次搬运 | 分部分项合计+技术措施项目合计-分部分项设备费-技术措施项目设备费
6 | 031302005001 | 冬雨季施工 | 分部分项合计+技术措施项目合计-分部
编制人（造价人员）： |  |  |  | 复核人（造价工程师）：
表-11
总价措施项目清单与计价表
工程名称：安装工程 |  |  |  | 标段：江苏财经学院知行楼、力行楼、慎行楼卫生间改造项目ZW2026-021 |  |  |  | 第 2 页 共 3 页
序号 | 项目编码 | 项目名称 | 计算基础 |  | 费率 (%) | 金额 (元) | 调整 费率 (%) |  | 调整后 金额(元) | 备注
分项设备费-技术措施项目设备费
7 | 031302006001 | 已完工程及设备保护 | 分部分项合计+技术措施项目合计-分部分项设备费-技术措施项目设备费
8 | 031302008001 | 临时设施 | 分部分项合计+技术措施项目合计-分部分项设备费-技术措施项目设备费
9 | 031302009001 | 赶工措施 | 分部分项合计+技术措施项目合计-分部分项设备费-技术措施项目设备费
10 | 031302011001 | 住宅分户验收 | 分部分项合计+技术措施项目合计-分部分项设备费-技术措施项目设备费 | [6 empty] | 在计取住宅分户验收时，大型土石方工程、桩基工程和地下室部分不计入计费基础
11 | 031302012001 | 建筑工人实名制 | 分部分项合计+技术措施项目合计-分部分项设备费-技术措施项目设备费 | [6 empty] | 建筑工人实名制设备由建筑工人工资专用账户开户银行提供的，建筑工人实名制费用按表中费率乘以0.5系数计取
12 | 031302015001 | 智慧工地费用 | 分部分项合计+技术措施项目合计-分部分项设备费-技术措施项目设备费
13 | 031302013001 | 特殊施工降效 | 分部分项合计+技术措施项目合计-分部分项设备费-技术措施项目设备费
14 | 031302014001 | 协管费 | 分部分项合计+技术措施项目合计-分部分项设备费-技术措
编制人（造价人员）： |  |  |  | 复核人（造价工程师）：
表-11
总价措施项目清单与计价表
工程名称：安装工程 |  |  |  | 标段：江苏财经学院知行楼、力行楼、慎行楼卫生间改造项目ZW2026-021 |  |  |  | 第 3 页 共 3 页
序号 | 项目编码 | 项目名称 | 计算基础 |  | 费率 (%) | 金额 (元) | 调整 费率 (%) |  | 调整后 金额(元) | 备注
施项目设备费
合 计
编制人（造价人员）： |  |  |  | 复核人（造价工程师）：
表-11

## 表-12 其他项目清单与计价汇总表【安装工程】
其他项目清单与计价汇总表
工程名称：安装工程 |  | 标段：江苏财经学院知行楼、力行楼、慎行楼卫生间改造项目ZW2026-021 |  |  | 第 1 页 共 1 页
序号 | 项目名称 |  | 金额（元） | 结算金额（元） |  | 备注
一 | 其他项目
1 | 暂列金额 |  |  |  |  | 明细详见表-12-1
2 | 暂估价
2.1 | 材料(工程设备)暂估价 |  | - |  |  | 明细详见表-12-2
2.2 | 专业工程暂估价 |  |  |  |  | 明细详见表-12-3
3 | 计日工 |  |  |  |  | 明细详见表-12-4
4 | 总承包服务费 |  |  |  |  | 明细详见表-12-5
5 | 索赔与现场签证 |  | - |  |  | 明细详见表-12-6
合 计 | [5 empty] | —
表—12

## 表-13 规费、税金项目清单与计价表【安装工程】
规费、税金项目清单与计价表
工程名称：安装工程 |  |  | 标段：江苏财经学院知行楼、力行楼、慎行楼卫生间改造项目ZW2026-021 |  | 第 1 页 共 1 页
序号 | 项目名称 | 计算基础 |  | 计算基数 |  | 计算费率(%) | 金额(元)
1 | 规费 | 社会保险费+住房公积金+环境保护税
1.1 | 社会保险费 | 分部分项工程+措施项目+其他项目-分部分项设备费-技术措施项目设备费 |  |  |  | 2.4
1.2 | 住房公积金 | 分部分项工程+措施项目+其他项目-分部分项设备费-技术措施项目设备费 |  |  |  | 0.42
1.3 | 环境保护税 | 分部分项工程+措施项目+其他项目-分部分项设备费-技术措施项目设备费 |  |  |  | 0
2 | 税金 | 分部分项工程+措施项目+其他项目+规费-(甲供材料费+甲供主材费+甲供设备费)/1.01 |  |  |  | 9
合 计
表—13