## 封面
2026年南京市绕城公路设施日常综合维护服务项目
养
护
清
单
采购人 ：南京市公路事业发展中心
采购代理：南京启迪工程管理有限公司
二○二六年六月

## 总价
养护清单汇总表
项目名称：2026年南京市绕城公路设施日常综合维护服务项目 |  |  | 货币单位：人民币元
序号 | 类别 | 金额(元) | 备注
一 | 日常养护基价类 | 0
二 | 日常养护单价类 | 0
三 | 清单小计【（三）=（一）+（二）】 | 0
四 | 暂列金额（清单小计×8%） | 0
五 | 安全生产费（清单小计×2%） | 0
六 | 总价 | 0

## 基价类
基价类工程量清单
项目名称：2026年南京市绕城公路设施日常综合维护服务项目 |  |  |  |  | 货币单位：人民币元
序号 | 名称 | 单位 | 工程量 | 单价（元） | 合价（元） | 备注
100章 | 总则
101 | 养护基础台帐图表技术档案 | 套 | 1 |  | 0
102 | 公众责任险 | 项 | 1 |  | 0
200章 | 路基、路面
201 | 道路日常巡检 | 公里 | 87.49 |  | 0 | 2次/日
202 | 清理边沟、排水沟、截水沟 | m | 117050 |  | 0 | 31.75*2边+53.55=117.05 1次/月
203 | 路肩、边坡割草 | m2 | 317500 |  | 0 | 31.75*1000*2*5米=317500m2，不低于8次/年
204 | 挡土墙维护 | m2 | 15751 |  | 0
205 | 路肩护坡维护 | m2 | 571019 |  | 0
300章 | 桥涵日常养护
301 | 日常巡查 | m | 25896 |  | 0 | 1次/日
302 | 防撞墙清洗 | m2 | 49202 |  | 0 | 1次/月
303 | 泄水孔清理 | 个 | 4102 |  | 0 | 1次/月 主线2710+辅道1392
304 | 伸缩缝清理 | m | 9828 |  | 0 | 1次/月 主线6204+辅道3624
400章 | 隧道、泵站
401 | 隧道养护保洁
401-1 | 隧道日常检查 | m | 3160 |  | 0 | 1次/日
401-2 | 隧道经常检查 | m | 3160 |  | 0 | 1次/月
401-3 | 安全保护区检查 | m | 200 |  | 0 | 2次/日
401-4 | 装饰板（含箱门） | m2 | 8920 |  | 0 | 1次/月
401-5 | 防撞墙 | m2 | 6320 |  | 0 | 1次/季度
401-6 | 顶面防火板 | m2 | 9100 |  | 0 | 1次/月
401-7 | 线槽 | m | 200 |  | 0 | 1次/月
401-8 | 纵向盖板沟清淤 | m | 3160 |  | 0 | 1次/季度
401-9 | 纵向盖板沟冲洗 | m | 3160 |  | 0 | 1次/季度
401-10 | 横截沟清扫 | 处 | 28 |  | 0 | 1次/季度
401-11 | 横截沟冲洗 | 处 | 28 |  | 0 | 1次/季度
401-12 | 洞口秀壁板保洁 | m2 | 420 |  | 0 | 1次/月
401-13 | 交安设施（交通标识牌） | 处 | 66 |  | 0 | 1次/月
401-14 | 交安设施（轮廓标） | 处 | 440 |  | 0 | 1次/月
500章 | 泵站日常养护
502-1 | 泵站日常运行 | 项 | 1 |  | 0 | 雨水泵站5m³以上
600章 | 沿线设施
601 | 防眩板保洁 | 块 | 3600 |  | 0 | 1次/月
602 | 路名牌维护 | 块 | 502 |  | 0 | 1次/月
602 | 隔离栅清理 | m | 63500 |  | 0 | 1次/月
603 | 波形护栏保洁 | m | 183044 |  | 0 | 31750*4+56044=183044，不低于1次/月
603 | 里程牌、百米桩（牌）、警示桩保洁扶正 | 个 | 2376 |  | 0
700章 | 环境保护设施（声屏障）
701 | 日常巡查 | m2 | 82760 |  | 0 | 1次/日
702 | 声屏障清洗 | m2 | 82760 |  | 0 | 不低于1次/月
703 | 声屏障日常检修 | m2 | 82760 |  | 0 | 1次/月
基价类清单小计 |  |  | 0 |  |  | 元

## 单价类
单价类工程量清单
项目名称：2026年南京市绕城公路设施日常综合维护服务项目 |  |  |  | 货币单位：人民币元
子目号 | 子目名称 | 单位 | 数量 | 单价 | 合价 | 备注
200章 | 路基
201-1 | 声屏障、挡墙积沙清除 | m | 16000 |  | 0 | 每月一次
202-1 | 边沟排水沟维修砌筑（M10） | m | 500 |  | 0
202-3 | 边沟混凝土压顶维修（C25） | m | 3000 |  | 0
202-4 | 边沟勾缝 | m | 3000 |  | 0
202-5 | 六角块植草砖 | m2 | 1500 |  | 0
203-1 | 挡墙、护坡修理砌筑（M7.5浆砌片石） | m3 | 200 |  | 0
203-3 | 挡墙、护坡坡面勾缝等维修 | m2 | 2000 |  | 0
204 | 路缘石更换（规格：0.75*0.42*(上0.10+下0.15) | m | 500 |  | 0
205-1 | 窨井盖更换（直径800） | 套 | 20 |  | 0 | 五防井
205-2 | 边沟盖板（加强型） | 块 | 100 |  | 0
300章 | 路面
301-1 | 沥青路面坑槽（切割修补）5cm深 | m2 | 1000 |  | 0
301-2 | 沥青路面坑槽（切割修补）5-12cm深 | m2 | 250 |  | 0
301-3 | 沥青路面坑槽（切割修补）12cm深以上 | m2 | 100 |  | 0
301-4 | 裂缝贴 | m | 1000 |  | 0
302 | 沥青路面裂缝机械扩缝填缝料修补 | m | 15000 |  | 0 | 新型材料
303-1 | 路面集中铣刨 | m3 | 300 |  | 0
303-2 | SUP20改性沥青砼（6cm) | m2 | 4000 |  | 0
303-3 | SMA13玄改沥青砼（4cm) | m2 | 6000 |  | 0
303-4 | 粘层油 | m2 | 10000 |  | 0
303-5 | 基层修补（快干混凝土） | m3 | 4 |  | 0
400章 | 桥涵
401-1 | 涵管疏通 | 台班 | 20 |  | 0
401-2 | 落水管维修 | m | 1200 |  | 0
402 | 桥栏杆维修 | 延米 | 100 |  | 0
403 | 扶手维修
403-1 | 扶手（复合材质）维修 | 延米 | 300 |  | 0
403-2 | 扶手（钢材质）维修 | 延米 | 300 |  | 0 | 双龙街立矮护栏提高
404 | 桥梁防污防腐涂层
404-1 | 防撞墙及扶手防污防腐涂层 | m2 | 5000 |  | 0 | 打磨、腻子、防污防腐涂层
404-2 | 防撞墙及扶手普通防水涂层 | ㎡ | 6000 |  | 0 | 打磨、腻子刷漆
404-3 | 桥梁墩台警示涂层 | m2 | 300 |  | 0
405 | 桥梁伸缩装置维修
405-1 | 桥梁伸缩缝维修 | m | 60 |  | 0
405-2 | 快干混凝土 | m3 | 5 |  | 0 | 凿除混凝土、填充特快硬水泥混凝土
405-3 | 橡胶止水带更换 | m | 100 |  | 0
405-4 | 伸缩装置型钢更换
405-4-a | D80 | m | 20 |  | 0 | 切缝、凿除混凝土、更换伸缩缝、填充特快硬水泥混凝土
405-4-b | 梳齿板 | m | 30 |  | 0 | 切缝、凿除混凝土、更换伸缩缝、填充特快硬水泥混凝土
405-4-c | 盆式支座除锈 | 个 | 30 |  | 0
406 | 桥梁雨水篦子 | 块 | 300 |  | 0
407 | 锥坡六角块维修 | m2 | 1200 |  | 0 | 含基础处理
408 | 混凝土修补
408-1 | 混凝土裂缝修补
408-1-a | 表面封闭 | m | 5500 |  | 0
408-1-b | 压力灌胶 | m | 1200 |  | 0
408-2 | 混凝土破损维修
408-2-a | 环氧砂浆 | m3 | 3 |  | 0
408-2-b | C30混凝土 | m3 | 9 |  | 0
408-2-c | 环氧混凝土 | m3 | 2 |  | 0
408-2-d | 环氧树脂 | m3 | 2 |  | 0
408-2-e | 碳纤维布裂缝处理 | m2 | 200 |  | 0
500章 | 沿线安全设施
500-1 | 公里牌更换 | 块 | 50 |  | 0
500-2 | 百米桩更换 | 根 | 140 |  | 0
500-3 | 百米标更换 | 个 | 100 |  | 0
500-4 | 警示桩更换 | 根 | 100 |  | 0
500-5 | 警示桩油漆 | 根 | 300 |  | 0
500-6 | 警示膜（钻石级） | m2 | 1000 |  | 0
500-7 | 轮廓标 | 个 | 200 |  | 0
500-8 | 护栏维修 | m | 650 |  | 0 | 辅道匝道
500-9 | 热熔标线 | m2 | 5000 |  | 0 | 辅道匝道
500-10 | 防眩板更换（含支架） | 块 | 100 |  | 0
500-11 | 隔离栅 | m | 800 |  | 0
500-12 | 防撞警示桶 | 个 | 200 |  | 0
500-13 | 吸能式防撞垫 | 个 | 6 |  | 0
500-14 | 防落网 | 片 | 50 |  | 0
600章 | 隧道、泵站
601 | 隧道
601-1 | 沥青路面铣刨（10cm） | m3 | 600 |  | 0
601-2 | 粘层油 | m2 | 12000 |  | 0
601-3 | 沥青路面修复（4厘米SMA13） | m2 | 4000 |  | 0
601-4 | 沥青路面修复（6厘米SUP20） | m2 | 4000 |  | 0
601-5 | 沥青路面裂缝修补 | m | 1200 |  | 0
601-6 | 结构缝堵漏 | m | 60 |  | 0
601-7 | 安装泄水槽 | m | 40 |  | 0
601-8 | 安装落水管 | m | 20 |  | 0
601-9 | 横截沟维修(含基础） | m | 45 |  | 0
601-10 | 纵向边沟基础维修 | m | 200 |  | 0
601-11 | 纵向边沟盖板更换 | 块 | 300 |  | 0
601-12 | 防撞桶更换 | 个 | 240 |  | 0
601-13 | 灭火器维护（8KG） | 个 | 120 |  | 0
601-14 | 防撞墙修复 | m | 30 |  | 0
601-15 | 防撞墙刷漆 | m2 | 7584 |  | 0 | 打磨、腻子、漆面两道
601-16 | 顶面防火板涂料 | m2 | 500 |  | 0
601-17 | 花岗岩装饰板更换 | m | 30 |  | 0
602 | 泵站
602-1 | 泵站设施维护
602-1-1 | 水泵解体维护(250kw潜水轴流泵） | 台 | 3 |  | 0 | 额定流量1m³/s
602-1-2 | 井筒管路等保养 | 项 | 1 |  | 0 | 1次/月
602-1-3 | 水池清理（全部水池） | 项 | 1 |  | 0 | 1次/季度
602-1-4 | 垃圾清运 | 项 | 1 |  | 0
602-1-5 | 泵站场地维护 | m2 | 1200 |  | 0
602-1-6 | 泵房防霉涂料 | m2 | 385 |  | 0 | 含修补
602-1-7 | 汛期电力保障 | 项 | 1 |  | 0
602-1-8 | 泵站蝶阀增设 | 项 | 2 |  | 0
602-2 | 泵站配电房维护
602-2-1 | 高压设施日常维护 | 项 | 1 |  | 0
602-2-2 | 低压及应急电源日常维护 | 项 | 1 |  | 0
602-2-3 | 预防性试验 | 项 | 1 |  | 0
700章 | 环境保护设施
700 | 声屏障维修
700-1 | 屏体维修 | m2 | 1000 |  | 0
单价类清单小计 |  |  | 0 |  |  | 元