## 封-1 招标工程量清单封面
|  | 2026年连云区危旧房改造项目(墟沟街道)（政府采购工程）（专门面向中小企业） |  | 工程
招 标 工 程 量 清 单
招 标 人：
(单位盖章)
造价咨询人：
(单位盖章)
封-1

## 扉-1 招标工程量清单扉页
|  | 2026年连云区危旧房改造项目(墟沟街道)（政府采购工程）（专门面向中小企业） |  |  | 工程
招 标 工 程 量 清 单
招 标 人： |  |  | 造价咨询人：
| （单位盖章） |  |  | (单位资质专用章)
法定代表人 或其授权人： |  |  | 法定代表人 或其授权人：
| (签字或盖章) |  |  | (签字或盖章)
编 制 人： |  |  | 复 核 人：
| (造价人员签字盖专用章) |  |  | (造价工程师签字盖专用章)
编 制 时 间： |  |  | 复 核 时 间：
扉-1

## 表-01 总说明
总 说 明
工程名称： 2026年连云区危旧房改造项目(墟沟街道)（政府采购工程）（专门面向中小企业） | 第 1 页 共 1 页
表-01

## 表-08 分部分项工程和单价措施项目清单与计价表【2026
分部分项工程和单价措施项目清单与计价表
工程名称：2026年连云区危旧房改造项目二建宿舍六路口199号 | [5 empty] | 标段：2026年连云区危旧房改造项目(墟沟街道)（政府采购工程）（专门面向中小企业） |  |  | 第 1 页 共 9 页
序号 | 项目编码 | 项目名称 | 项目特征描述 | 计量单位 | 工程量 |  | 金额（元）
[7 empty] | 综合单价 | 综合合价 |  | 其中：暂估价
缺陷处理及拆除
1 | 010505001003 | 混凝土浅层缺陷处理 | 1.浅层缺陷处理 2.凿除周边松散混凝土 3.基面清洁，打磨处理，以使表面粗糙 4.涂刷界面剂，对缺陷部位吹灰，并用结净水进行清洗 5.缺陷修补，技术要求:1.表层缺陷:采用环氧砂浆修补,修补材料与原结构连接牢固; 6.平整处理，技术要求:1.对修补后基面平整处理,平整处理后可在缺陷修补部位涂刷水泥浆,以使颜色保持一致。 7.详见设计图纸及规范 8.工程量暂估 | 处 | 60
本页小计
注：为计取规费等的使用，可在表中增设其中：“定额人工费”。
表—08
分部分项工程和单价措施项目清单与计价表
工程名称：2026年连云区危旧房改造项目二建宿舍六路口199号 | [5 empty] | 标段：2026年连云区危旧房改造项目(墟沟街道)（政府采购工程）（专门面向中小企业） |  |  | 第 2 页 共 9 页
序号 | 项目编码 | 项目名称 | 项目特征描述 | 计量单位 | 工程量 |  | 金额（元）
[7 empty] | 综合单价 | 综合合价 |  | 其中：暂估价
2 | 010505001004 | 混凝土深层缺陷处理 | 1.深层缺陷处理 2.钢筋锈蚀处理 3.对深层缺陷如:空洞、严重破损、大的坑混凝土进行凿毛处理。 4.涂刷界面剂，对缺陷部位吹灰，并用结净水进行清洗 5.深层缺陷:采用聚合物砂浆修补, 修补材料与原结构连接牢固,表面无收缩裂纹。 6.平整处理，技术要求:1.对修补后基面平整处理,平整处理后可在缺 陷修补部位涂刷水泥浆,以使颜色保持一致。 7.具体详见设计图纸及规范 8.工程量暂估 | 处 | 60
3 | FA0604002001 | 裂缝处理 | 1.加固方式:混凝土表面裂缝处理 2.缝宽度大于0.2mm时,采用环氧树脂浆液加压灌注处理; 3 裂缝宽度不大于0.2mm时,采用表面封闭处理; 4.综合考虑报价，具体详招标设计图纸 | m | 240
本页小计
注：为计取规费等的使用，可在表中增设其中：“定额人工费”。
表—08
分部分项工程和单价措施项目清单与计价表
工程名称：2026年连云区危旧房改造项目二建宿舍六路口199号 | [5 empty] | 标段：2026年连云区危旧房改造项目(墟沟街道)（政府采购工程）（专门面向中小企业） |  |  | 第 3 页 共 9 页
序号 | 项目编码 | 项目名称 | 项目特征描述 | 计量单位 | 工程量 |  | 金额（元）
[7 empty] | 综合单价 | 综合合价 |  | 其中：暂估价
4 | 011601001001 | 若干墙体拆除 | 1.若干墙体小范围拆除 2.运距：按实际情况综合考虑 3.投标方综合考虑现场需要拆除位置及相关措施，综合报价 4.具体详招标设计图纸及现场 | m3 | 40
5 | 010103002002 | 建筑垃圾外运 | 1.废弃料品种:建筑垃圾外运 2.运距:自行考虑 3.具体详招标设计图纸及现场 | m3 | 222.07
加固部分
6 | 010515003001 | 钢筋网片 | 1.墙体钢筋网片加固 2.钢筋直径：HRB400 12以内 3.具体详见设计图纸及规范 | m2 | 1649.19
7 | 010515001003 | 墙体加固L型锚筋 | 1.钢筋种类、规格:C6@600L型锚筋，C8@600L型锚筋等 2.具体详见设计图纸及规范 3.部位：墙体加固处L型锚筋 | t | 0.274
本页小计
注：为计取规费等的使用，可在表中增设其中：“定额人工费”。
表—08
分部分项工程和单价措施项目清单与计价表
工程名称：2026年连云区危旧房改造项目二建宿舍六路口199号 | [5 empty] | 标段：2026年连云区危旧房改造项目(墟沟街道)（政府采购工程）（专门面向中小企业） |  |  | 第 4 页 共 9 页
序号 | 项目编码 | 项目名称 | 项目特征描述 | 计量单位 | 工程量 |  | 金额（元）
[7 empty] | 综合单价 | 综合合价 |  | 其中：暂估价
8 | 010515001002 | 现浇构件钢筋 | 1.钢筋种类、规格:HRB400 12以内 2.投标方应考虑墙体钻孔拉通，钢筋加固相关费用综合报价 3.部位：除后加柱及扩大截面柱外钢筋 4.具体详见设计图纸及规范 | t | 4.116
9 | 010515001005 | 现浇构件钢筋 | 1.钢筋种类、规格:HRB400 25以内 2.投标方应考虑墙体钻孔拉通，钢筋加固相关费用综合报价 3.部位：除后加柱及扩大截面柱外钢筋 4.具体详见设计图纸及规范 | t | 0.2
10 | 011201001001 | 水泥砂浆 | 1.墙体类型:砌体墙钢丝网砂浆 2.面层厚度、砂浆配合比:45mm厚M15水泥砂浆 3.具体详见设计图纸及规范 | m2 | 1649.19
11 | 011201001002 | 墙面一般抹灰 | 1.墙体类型:砌体墙 2.面层厚度、砂浆配合比:钢筋处采用聚合物砂浆粉砂 3.部位：JGQ1,JGQ2处 4.具体详见设计图纸及规范 | m2 | 32.27
本页小计
注：为计取规费等的使用，可在表中增设其中：“定额人工费”。
表—08
分部分项工程和单价措施项目清单与计价表
工程名称：2026年连云区危旧房改造项目二建宿舍六路口199号 | [5 empty] | 标段：2026年连云区危旧房改造项目(墟沟街道)（政府采购工程）（专门面向中小企业） |  |  | 第 5 页 共 9 页
序号 | 项目编码 | 项目名称 | 项目特征描述 | 计量单位 | 工程量 |  | 金额（元）
[7 empty] | 综合单价 | 综合合价 |  | 其中：暂估价
12 | 010507007001 | 混凝土灌填 | 1.构件的类型:砌体墙处填实 2.混凝土种类:C30混凝土灌实 3.具体详见设计图纸及规范 | m3 | 8.73
13 | 010101004001 | 挖基坑土方 | 1.土壤类别:现场土质自行考察 2.挖土深度:详图纸独立基础深度 3.部位：柱下基础，及其他如需挖土土方 4.具体详见设计图纸及规范 | m3 | 110.3
14 | 010103001001 | 回填方 | 1.密实度要求:符合设计要求 2.填方材料品种:利用挖出的土 3.填方粒径要求:符合设计要求 4.填方来源、运距:自行考虑 | m3 | 30.18
15 | 010501001001 | 素混凝土 | 1.混凝土种类:C15素混凝土垫层 2.部位：基础垫层及开挖后如果需要回填C15素混凝土，回填至设计标高 3.具体详见设计图纸及规范 | m3 | 1.65
本页小计
注：为计取规费等的使用，可在表中增设其中：“定额人工费”。
表—08
分部分项工程和单价措施项目清单与计价表
工程名称：2026年连云区危旧房改造项目二建宿舍六路口199号 | [5 empty] | 标段：2026年连云区危旧房改造项目(墟沟街道)（政府采购工程）（专门面向中小企业） |  |  | 第 6 页 共 9 页
序号 | 项目编码 | 项目名称 | 项目特征描述 | 计量单位 | 工程量 |  | 金额（元）
[7 empty] | 综合单价 | 综合合价 |  | 其中：暂估价
16 | 010103001002 | 回填方 | 1.密实度要求:符合设计要求 2.填方材料品种:回填采用三七灰土，应分层压实，压实系数0.94 3.部位：XGZ下基础回填 4.填方来源、运距:自行考虑 | m3 | 52.82
17 | 010103002003 | 余方弃置 | 1.废弃料品种:原挖出土方 2.运距:投标方自行考虑 | m3 | 27.31
18 | 010501003002 | 独立基础 | 1.混凝土种类:C30预拌砼 2.XGZ扩大基础 3.具体详见设计图纸及规范 | m3 | 10.65
19 | 010502001002 | 矩形柱 | 1.混凝土种类:C30预拌砼 2.部位：XGZ 3.具体详见设计图纸及规范 | m3 | 9.9
20 | 011801008001 | 凿孔 | 1.钻孔部位:XGZ混凝土键凿孔 2.钻孔直径:D25内 3.具体详见设计图纸及规范 | 个 | 252
21 | 011801008002 | 钻孔填实 | 1.部位:XGZ混凝土键孔处1:3水泥砂浆填实 2.具体详见设计图纸及规范 | 个 | 252
本页小计
注：为计取规费等的使用，可在表中增设其中：“定额人工费”。
表—08
分部分项工程和单价措施项目清单与计价表
工程名称：2026年连云区危旧房改造项目二建宿舍六路口199号 | [5 empty] | 标段：2026年连云区危旧房改造项目(墟沟街道)（政府采购工程）（专门面向中小企业） |  |  | 第 7 页 共 9 页
序号 | 项目编码 | 项目名称 | 项目特征描述 | 计量单位 | 工程量 |  | 金额（元）
[7 empty] | 综合单价 | 综合合价 |  | 其中：暂估价
22 | 010501003001 | 独立基础 | 1.混凝土种类:C30预拌砼 2.新增柱XZ1下独立基础 3.具体详见设计图纸及规范 | m3 | 3.97
23 | 010502001001 | 矩形柱 | 1.混凝土种类:C30预拌砼 2.新增柱XZ1 3.具体详见设计图纸及规范 | m3 | 9.93
24 | 010515001004 | 后加柱及扩大截面柱 钢筋 | 1.钢筋种类、规格:HRB400 12以内 2.投标方应考虑墙体钻孔拉通，钢筋加固相关费用综合报价 3.部位：后加柱及扩大截面柱 钢筋 4.具体详见设计图纸及规范 | t | 3.089
25 | 010515001006 | 后加柱及扩大截面柱 钢筋 | 1.钢筋种类、规格:HRB400 25以内 2.投标方应考虑墙体钻孔拉通，钢筋加固相关费用综合报价 3.部位：后加柱及扩大截面柱 钢筋 4.具体详见设计图纸及规范 | t | 1.276
本页小计
注：为计取规费等的使用，可在表中增设其中：“定额人工费”。
表—08
分部分项工程和单价措施项目清单与计价表
工程名称：2026年连云区危旧房改造项目二建宿舍六路口199号 | [5 empty] | 标段：2026年连云区危旧房改造项目(墟沟街道)（政府采购工程）（专门面向中小企业） |  |  | 第 8 页 共 9 页
序号 | 项目编码 | 项目名称 | 项目特征描述 | 计量单位 | 工程量 |  | 金额（元）
[7 empty] | 综合单价 | 综合合价 |  | 其中：暂估价
26 | 011808001001 | 构件粘贴碳纤维布 | 1.粘贴部位:楼梯间斜板加固 2.碳纤维布层数:梯板上下宽150mm碳纤维压条一层，沿板长度方向粘贴宽200mm@400碳纤维一层 3.具体详见设计图纸及规范 | m2 | 33.85
27 | 011201001003 | 水泥砂浆 | 1.面层厚度、砂浆配合比:20mm1:3水泥砂浆粉刷 2.部位：碳纤维加固面层粉刷 3.具体详见设计图纸及规范 | m2 | 34.41
28 | 010507007002 | 其他构件 | 1.C30细石混凝土填实 2.部位：XGZ1 3.具体详见设计图纸及规范 | m3 | 0.83
29 | 011810001001 | 植筋 | 1.植筋孔径:12mm以内 2.钻孔深度:满足设计要求 3.具体详见设计图纸及规范 | 根 | 3649
30 | 011810001002 | 植筋 | 1.植筋孔径:15mm以内 2.钻孔深度:满足设计要求 3.具体详见设计图纸及规范 | 根 | 221
本页小计
注：为计取规费等的使用，可在表中增设其中：“定额人工费”。
表—08
分部分项工程和单价措施项目清单与计价表
工程名称：2026年连云区危旧房改造项目二建宿舍六路口199号 | [5 empty] | 标段：2026年连云区危旧房改造项目(墟沟街道)（政府采购工程）（专门面向中小企业） |  |  | 第 9 页 共 9 页
序号 | 项目编码 | 项目名称 | 项目特征描述 | 计量单位 | 工程量 |  | 金额（元）
[7 empty] | 综合单价 | 综合合价 |  | 其中：暂估价
31 | 011810001003 | 植筋 | 1.植筋孔径:25mm以内 2.钻孔深度:满足设计要求 3.具体详见设计图纸及规范 | 根 | 60
分部分项合计
措施项目
32 | 011705001001 | 大型机械设备进出场及安拆 |  | 项 | 1
33 | 011701003001 | 抹灰脚手架 |  | m2 | 3502.05
34 | 011701006001 | 混凝土浇捣脚手架 |  | m2 | 450.07
35 | 011701002001 | 外脚手架 |  | m2 | 770.13
36 | 011702001002 | 垫层 模板 |  | m2 | 4.7
37 | 011702001003 | 基础 模板 |  | m2 | 29.42
38 | 011702002001 | XGZ 模板 |  | m2 | 86.88
39 | 011702002002 | XZ 模板 |  | m2 | 165.48
40 | 011702025001 | 其他现浇构件 模板 |  | m2 | 5.18
单价措施合计
本页小计
合 计
注：为计取规费等的使用，可在表中增设其中：“定额人工费”。
表—08

## 表-11 总价措施项目清单与计价表【2026年连云区危旧房
总价措施项目清单与计价表
工程名称：2026年连云区危旧房改造项目二建宿舍六路口199号 |  |  |  | 标段：2026年连云区危旧房改造项目(墟沟街道)（政府采购工程）（专门面向中小企业） |  |  |  | 第 1 页 共 2 页
序号 | 项目编码 | 项目名称 | 计算基础 |  | 费率 (%) | 金额 (元) | 调整 费率 (%) |  | 调整后 金额(元) | 备注
1 | 011707001001 | 安全文明施工费
1.1 | 1.1 | 基本费 | 分部分项合计+技术措施项目合计-分部分项设备费-技术措施项目设备费 |  | 1.5
1.2 | 1.2 | 增加费 | 分部分项合计+技术措施项目合计-分部分项设备费-技术措施项目设备费 |  | 0
1.3 | 1.3 | 扬尘污染防治增加费 | 分部分项合计+技术措施项目合计-分部分项设备费-技术措施项目设备费 |  | 0.21
2 | 011707010001 | 按质论价 | 分部分项合计+技术措施项目合计-分部分项设备费-技术措施项目设备费 |  | 0
3 | 011707002001 | 夜间施工 | 分部分项合计+技术措施项目合计-分部分项设备费-技术措施项目设备费
4 | 011707003001 | 非夜间施工照明 | 分部分项合计+技术措施项目合计-分部分项设备费-技术措施项目设备费 | [6 empty] | 在计取非夜间施工照明费时，建筑工程、仿古工程、修缮土建部分仅地下室（地宫）部分可计取；单独装饰、安装工程、园林绿化工程、修缮安装部分仅特殊施工部位内施工项目可计取
5 | 011707004001 | 二次搬运 | 分部分项合计+技术措施项目合计-分部分项设备费-技术措施项目设备费
6 | 011707005001 | 冬雨季施工 | 分部分项合计+技术措施项目合计-分部
编制人（造价人员）： |  |  |  | 复核人（造价工程师）：
表-11
总价措施项目清单与计价表
工程名称：2026年连云区危旧房改造项目二建宿舍六路口199号 |  |  |  | 标段：2026年连云区危旧房改造项目(墟沟街道)（政府采购工程）（专门面向中小企业） |  |  |  | 第 2 页 共 2 页
序号 | 项目编码 | 项目名称 | 计算基础 |  | 费率 (%) | 金额 (元) | 调整 费率 (%) |  | 调整后 金额(元) | 备注
分项设备费-技术措施项目设备费
7 | 011707006001 | 地上、地下设施、建筑物的临时保护设施 | 分部分项合计+技术措施项目合计-分部分项设备费-技术措施项目设备费
8 | 011707007001 | 已完工程及设备保护 | 分部分项合计+技术措施项目合计-分部分项设备费-技术措施项目设备费
9 | 011707008001 | 临时设施 | 分部分项合计+技术措施项目合计-分部分项设备费-技术措施项目设备费
10 | 011707009001 | 赶工措施 | 分部分项合计+技术措施项目合计-分部分项设备费-技术措施项目设备费
11 | 011707011001 | 建筑工人实名制 | 分部分项合计+技术措施项目合计-分部分项设备费-技术措施项目设备费 | [6 empty] | 建筑工人实名制设备由建筑工人工资专用账户开户银行提供的，建筑工人实名制费用按表中费率乘以0.5系数计取
12 | 011707013001 | 特殊施工降效 | 分部分项合计+技术措施项目合计-分部分项设备费-技术措施项目设备费
13 | 011707014001 | 协管费 | 分部分项合计+技术措施项目合计-分部分项设备费-技术措施项目设备费
14 | 011707015001 | 智慧工地费用 | 分部分项合计+技术措施项目合计-分部分项设备费-技术措施项目设备费
合 计
编制人（造价人员）： |  |  |  | 复核人（造价工程师）：
表-11

## 表-12 其他项目清单与计价汇总表【2026年连云区危旧房
其他项目清单与计价汇总表
工程名称：2026年连云区危旧房改造项目二建宿舍六路口199号 |  | 标段：2026年连云区危旧房改造项目(墟沟街道)（政府采购工程）（专门面向中小企业） |  |  | 第 1 页 共 1 页
序号 | 项目名称 |  | 金额（元） | 结算金额（元） |  | 备注
一 | 其他项目
1 | 暂列金额 |  |  |  |  | 明细详见表-12-1
2 | 暂估价
2.1 | 材料(工程设备)暂估价 |  | - |  |  | 明细详见表-12-2
2.2 | 专业工程暂估价 |  |  |  |  | 明细详见表-12-3
3 | 计日工 |  |  |  |  | 明细详见表-12-4
4 | 总承包服务费 |  |  |  |  | 明细详见表-12-5
5 | 索赔与现场签证 |  | - |  |  | 明细详见表-12-6
合 计 | [5 empty] | —
表—12

## 表-12-4 计日工表【2026年连云区危旧房改造项目二建
计日工表
工程名称：2026年连云区危旧房改造项目二建宿舍六路口199号 |  |  |  |  | 标段：2026年连云区危旧房改造项目(墟沟街道)（政府采购工程）（专门面向中小企业） |  | 第 1 页 共 1 页
编号 | 项目名称 | 单位 | 暂定数量 | 实际数量 |  | 综合单价(元) |  | 合价（元）
[8 empty] | 暂定 | 实际
1 | 人工
1.1
人工小计
2 | 材料
2.1
材料小计
3 | 机械
3.1
机械小计
4 | 企业管理费和利润
4.1
企业管理费和利润小计
总计
表—12—4

## 表-13 规费、税金项目清单与计价表【2026年连云区危旧
规费、税金项目清单与计价表
工程名称：2026年连云区危旧房改造项目二建宿舍六路口199号 |  |  | 标段：2026年连云区危旧房改造项目(墟沟街道)（政府采购工程）（专门面向中小企业） |  | 第 1 页 共 1 页
序号 | 项目名称 | 计算基础 |  | 计算基数 |  | 计算费率(%) | 金额(元)
1 | 规费 | 社会保险费+住房公积金+环境保护税
1.1 | 社会保险费 | 分部分项工程+措施项目+其他项目-分部分项设备费-技术措施项目设备费 |  |  |  | 3.4
1.2 | 住房公积金 | 分部分项工程+措施项目+其他项目-分部分项设备费-技术措施项目设备费 |  |  |  | 0.61
1.3 | 环境保护税 | 分部分项工程+措施项目+其他项目-分部分项设备费-技术措施项目设备费 |  |  |  | 0
2 | 税金 | 分部分项工程+措施项目+其他项目+规费-(甲供材料费+甲供主材费+甲供设备费)/1.01 |  |  |  | 9
合 计
表—13

## 表-08 分部分项工程和单价措施项目清单与计价表【2026_1
分部分项工程和单价措施项目清单与计价表
工程名称：2026年连云区危旧房改造项目二建宿舍六路口200号 | [5 empty] | 标段：2026年连云区危旧房改造项目(墟沟街道)（政府采购工程）（专门面向中小企业） |  |  | 第 1 页 共 9 页
序号 | 项目编码 | 项目名称 | 项目特征描述 | 计量单位 | 工程量 |  | 金额（元）
[7 empty] | 综合单价 | 综合合价 |  | 其中：暂估价
缺陷处理及拆除
1 | 010505001003 | 混凝土浅层缺陷处理 | 1.浅层缺陷处理 2.凿除周边松散混凝土 3.基面清洁，打磨处理，以使表面粗糙 4.涂刷界面剂，对缺陷部位吹灰，并用结净水进行清洗 5.缺陷修补，技术要求:1.表层缺陷:采用环氧砂浆修补,修补材料与原结构连接牢固; 6.平整处理，技术要求:1.对修补后基面平整处理,平整处理后可在缺陷修补部位涂刷水泥浆,以使颜色保持一致。 7.详见设计图纸及规范 8.工程量暂估 | 处 | 60
本页小计
注：为计取规费等的使用，可在表中增设其中：“定额人工费”。
表—08
分部分项工程和单价措施项目清单与计价表
工程名称：2026年连云区危旧房改造项目二建宿舍六路口200号 | [5 empty] | 标段：2026年连云区危旧房改造项目(墟沟街道)（政府采购工程）（专门面向中小企业） |  |  | 第 2 页 共 9 页
序号 | 项目编码 | 项目名称 | 项目特征描述 | 计量单位 | 工程量 |  | 金额（元）
[7 empty] | 综合单价 | 综合合价 |  | 其中：暂估价
2 | 010505001004 | 混凝土深层缺陷处理 | 1.深层缺陷处理 2.钢筋锈蚀处理 3.对深层缺陷如:空洞、严重破损、大的坑混凝土进行凿毛处理。 4.涂刷界面剂，对缺陷部位吹灰，并用结净水进行清洗 5.深层缺陷:采用聚合物砂浆修补, 修补材料与原结构连接牢固,表面无收缩裂纹。 6.平整处理，技术要求:1.对修补后基面平整处理,平整处理后可在缺 陷修补部位涂刷水泥浆,以使颜色保持一致。 7.具体详见设计图纸及规范 8.工程量暂估 | 处 | 60
3 | FA0604002001 | 裂缝处理 | 1.加固方式:混凝土表面裂缝处理 2.缝宽度大于0.2mm时,采用环氧树脂浆液加压灌注处理; 3 裂缝宽度不大于0.2mm时,采用表面封闭处理; 4.综合考虑报价，具体详招标设计图纸 | m | 240
本页小计
注：为计取规费等的使用，可在表中增设其中：“定额人工费”。
表—08
分部分项工程和单价措施项目清单与计价表
工程名称：2026年连云区危旧房改造项目二建宿舍六路口200号 | [5 empty] | 标段：2026年连云区危旧房改造项目(墟沟街道)（政府采购工程）（专门面向中小企业） |  |  | 第 3 页 共 9 页
序号 | 项目编码 | 项目名称 | 项目特征描述 | 计量单位 | 工程量 |  | 金额（元）
[7 empty] | 综合单价 | 综合合价 |  | 其中：暂估价
4 | 011601001001 | 若干墙体拆除 | 1.若干墙体小范围拆除 2.运距：按实际情况综合考虑 3.投标方综合考虑现场需要拆除位置及相关措施，综合报价 4.具体详招标设计图纸及现场 | m3 | 40
5 | 010103002002 | 建筑垃圾外运 | 1.废弃料品种:建筑垃圾外运 2.运距:自行考虑 3.具体详招标设计图纸及现场 | m3 | 222.07
加固部分
6 | 010515003001 | 钢筋网片 | 1.墙体钢筋网片加固 2.钢筋直径：HRB400 12以内 3.具体详见设计图纸及规范 | m2 | 1649.19
7 | 010515001003 | 墙体加固L型锚筋 | 1.钢筋种类、规格:C6@600L型锚筋，C8@600L型锚筋等 2.具体详见设计图纸及规范 3.部位：墙体加固处L型锚筋 | t | 0.274
本页小计
注：为计取规费等的使用，可在表中增设其中：“定额人工费”。
表—08
分部分项工程和单价措施项目清单与计价表
工程名称：2026年连云区危旧房改造项目二建宿舍六路口200号 | [5 empty] | 标段：2026年连云区危旧房改造项目(墟沟街道)（政府采购工程）（专门面向中小企业） |  |  | 第 4 页 共 9 页
序号 | 项目编码 | 项目名称 | 项目特征描述 | 计量单位 | 工程量 |  | 金额（元）
[7 empty] | 综合单价 | 综合合价 |  | 其中：暂估价
8 | 010515001002 | 现浇构件钢筋 | 1.钢筋种类、规格:HRB400 12以内 2.投标方应考虑墙体钻孔拉通，钢筋加固相关费用综合报价 3.部位：除后加柱及扩大截面柱外钢筋 4.具体详见设计图纸及规范 | t | 4.116
9 | 010515001005 | 现浇构件钢筋 | 1.钢筋种类、规格:HRB400 25以内 2.投标方应考虑墙体钻孔拉通，钢筋加固相关费用综合报价 3.部位：除后加柱及扩大截面柱外钢筋 4.具体详见设计图纸及规范 | t | 0.2
10 | 011201001001 | 水泥砂浆 | 1.墙体类型:砌体墙钢丝网砂浆 2.面层厚度、砂浆配合比:45mm厚M15水泥砂浆 3.具体详见设计图纸及规范 | m2 | 1649.19
11 | 011201001002 | 墙面一般抹灰 | 1.墙体类型:砌体墙 2.面层厚度、砂浆配合比:钢筋处采用聚合物砂浆粉砂 3.部位：JGQ1,JGQ2处 4.具体详见设计图纸及规范 | m2 | 32.27
本页小计
注：为计取规费等的使用，可在表中增设其中：“定额人工费”。
表—08
分部分项工程和单价措施项目清单与计价表
工程名称：2026年连云区危旧房改造项目二建宿舍六路口200号 | [5 empty] | 标段：2026年连云区危旧房改造项目(墟沟街道)（政府采购工程）（专门面向中小企业） |  |  | 第 5 页 共 9 页
序号 | 项目编码 | 项目名称 | 项目特征描述 | 计量单位 | 工程量 |  | 金额（元）
[7 empty] | 综合单价 | 综合合价 |  | 其中：暂估价
12 | 010507007001 | 混凝土灌填 | 1.构件的类型:砌体墙处填实 2.混凝土种类:C30混凝土灌实 3.具体详见设计图纸及规范 | m3 | 8.73
13 | 010101004001 | 挖基坑土方 | 1.土壤类别:现场土质自行考察 2.挖土深度:详图纸独立基础深度 3.部位：柱下基础，及其他如需挖土土方 4.具体详见设计图纸及规范 | m3 | 110.3
14 | 010103001001 | 回填方 | 1.密实度要求:符合设计要求 2.填方材料品种:利用挖出的土 3.填方粒径要求:符合设计要求 4.填方来源、运距:自行考虑 | m3 | 30.18
15 | 010501001001 | 素混凝土 | 1.混凝土种类:C15素混凝土垫层 2.部位：基础垫层及开挖后如果需要回填C15素混凝土，回填至设计标高 3.具体详见设计图纸及规范 | m3 | 1.65
本页小计
注：为计取规费等的使用，可在表中增设其中：“定额人工费”。
表—08
分部分项工程和单价措施项目清单与计价表
工程名称：2026年连云区危旧房改造项目二建宿舍六路口200号 | [5 empty] | 标段：2026年连云区危旧房改造项目(墟沟街道)（政府采购工程）（专门面向中小企业） |  |  | 第 6 页 共 9 页
序号 | 项目编码 | 项目名称 | 项目特征描述 | 计量单位 | 工程量 |  | 金额（元）
[7 empty] | 综合单价 | 综合合价 |  | 其中：暂估价
16 | 010103001002 | 回填方 | 1.密实度要求:符合设计要求 2.填方材料品种:回填采用三七灰土，应分层压实，压实系数0.94 3.部位：XGZ下基础回填 4.填方来源、运距:自行考虑 | m3 | 52.82
17 | 010103002003 | 余方弃置 | 1.废弃料品种:原挖出土方 2.运距:投标方自行考虑 | m3 | 27.31
18 | 010501003002 | 独立基础 | 1.混凝土种类:C30预拌砼 2.XGZ扩大基础 3.具体详见设计图纸及规范 | m3 | 10.65
19 | 010502001002 | 矩形柱 | 1.混凝土种类:C30预拌砼 2.部位：XGZ 3.具体详见设计图纸及规范 | m3 | 9.9
20 | 011801008001 | 凿孔 | 1.钻孔部位:XGZ混凝土键凿孔 2.钻孔直径:D25内 3.具体详见设计图纸及规范 | 个 | 252
21 | 011801008002 | 钻孔填实 | 1.部位:XGZ混凝土键孔处1:3水泥砂浆填实 2.具体详见设计图纸及规范 | 个 | 252
本页小计
注：为计取规费等的使用，可在表中增设其中：“定额人工费”。
表—08
分部分项工程和单价措施项目清单与计价表
工程名称：2026年连云区危旧房改造项目二建宿舍六路口200号 | [5 empty] | 标段：2026年连云区危旧房改造项目(墟沟街道)（政府采购工程）（专门面向中小企业） |  |  | 第 7 页 共 9 页
序号 | 项目编码 | 项目名称 | 项目特征描述 | 计量单位 | 工程量 |  | 金额（元）
[7 empty] | 综合单价 | 综合合价 |  | 其中：暂估价
22 | 010501003001 | 独立基础 | 1.混凝土种类:C30预拌砼 2.新增柱XZ1下独立基础 3.具体详见设计图纸及规范 | m3 | 3.97
23 | 010502001001 | 矩形柱 | 1.混凝土种类:C30预拌砼 2.新增柱XZ1 3.具体详见设计图纸及规范 | m3 | 9.93
24 | 010515001004 | 后加柱及扩大截面柱 钢筋 | 1.钢筋种类、规格:HRB400 12以内 2.投标方应考虑墙体钻孔拉通，钢筋加固相关费用综合报价 3.部位：后加柱及扩大截面柱 钢筋 4.具体详见设计图纸及规范 | t | 3.089
25 | 010515001006 | 后加柱及扩大截面柱 钢筋 | 1.钢筋种类、规格:HRB400 25以内 2.投标方应考虑墙体钻孔拉通，钢筋加固相关费用综合报价 3.部位：后加柱及扩大截面柱 钢筋 4.具体详见设计图纸及规范 | t | 1.276
本页小计
注：为计取规费等的使用，可在表中增设其中：“定额人工费”。
表—08
分部分项工程和单价措施项目清单与计价表
工程名称：2026年连云区危旧房改造项目二建宿舍六路口200号 | [5 empty] | 标段：2026年连云区危旧房改造项目(墟沟街道)（政府采购工程）（专门面向中小企业） |  |  | 第 8 页 共 9 页
序号 | 项目编码 | 项目名称 | 项目特征描述 | 计量单位 | 工程量 |  | 金额（元）
[7 empty] | 综合单价 | 综合合价 |  | 其中：暂估价
26 | 011808001001 | 构件粘贴碳纤维布 | 1.粘贴部位:楼梯间斜板加固 2.碳纤维布层数:梯板上下宽150mm碳纤维压条一层，沿板长度方向粘贴宽200mm@400碳纤维一层 3.具体详见设计图纸及规范 | m2 | 33.85
27 | 011201001003 | 水泥砂浆 | 1.面层厚度、砂浆配合比:20mm1:3水泥砂浆粉刷 2.部位：碳纤维加固面层粉刷 3.具体详见设计图纸及规范 | m2 | 34.41
28 | 010507007002 | 其他构件 | 1.C30细石混凝土填实 2.部位：XGZ1 3.具体详见设计图纸及规范 | m3 | 0.83
29 | 011810001001 | 植筋 | 1.植筋孔径:12mm以内 2.钻孔深度:满足设计要求 3.具体详见设计图纸及规范 | 根 | 3649
30 | 011810001002 | 植筋 | 1.植筋孔径:15mm以内 2.钻孔深度:满足设计要求 3.具体详见设计图纸及规范 | 根 | 221
本页小计
注：为计取规费等的使用，可在表中增设其中：“定额人工费”。
表—08
分部分项工程和单价措施项目清单与计价表
工程名称：2026年连云区危旧房改造项目二建宿舍六路口200号 | [5 empty] | 标段：2026年连云区危旧房改造项目(墟沟街道)（政府采购工程）（专门面向中小企业） |  |  | 第 9 页 共 9 页
序号 | 项目编码 | 项目名称 | 项目特征描述 | 计量单位 | 工程量 |  | 金额（元）
[7 empty] | 综合单价 | 综合合价 |  | 其中：暂估价
31 | 011810001003 | 植筋 | 1.植筋孔径:25mm以内 2.钻孔深度:满足设计要求 3.具体详见设计图纸及规范 | 根 | 60
分部分项合计
措施项目
32 | 011705001001 | 大型机械设备进出场及安拆 |  | 项 | 1
33 | 011701003001 | 抹灰脚手架 |  | m2 | 3502.05
34 | 011701006001 | 混凝土浇捣脚手架 |  | m2 | 450.07
35 | 011701002001 | 外脚手架 |  | m2 | 770.13
36 | 011702001002 | 垫层 模板 |  | m2 | 4.7
37 | 011702001003 | 基础 模板 |  | m2 | 29.42
38 | 011702002001 | XGZ 模板 |  | m2 | 86.88
39 | 011702002002 | XZ 模板 |  | m2 | 165.48
40 | 011702025001 | 其他现浇构件 模板 |  | m2 | 5.18
单价措施合计
本页小计
合 计
注：为计取规费等的使用，可在表中增设其中：“定额人工费”。
表—08

## 表-11 总价措施项目清单与计价表【2026年连云区危旧房_1
总价措施项目清单与计价表
工程名称：2026年连云区危旧房改造项目二建宿舍六路口200号 |  |  |  | 标段：2026年连云区危旧房改造项目(墟沟街道)（政府采购工程）（专门面向中小企业） |  |  |  | 第 1 页 共 2 页
序号 | 项目编码 | 项目名称 | 计算基础 |  | 费率 (%) | 金额 (元) | 调整 费率 (%) |  | 调整后 金额(元) | 备注
1 | 011707001001 | 安全文明施工费
1.1 | 1.1 | 基本费 | 分部分项合计+技术措施项目合计-分部分项设备费-技术措施项目设备费 |  | 1.5
1.2 | 1.2 | 增加费 | 分部分项合计+技术措施项目合计-分部分项设备费-技术措施项目设备费 |  | 0
1.3 | 1.3 | 扬尘污染防治增加费 | 分部分项合计+技术措施项目合计-分部分项设备费-技术措施项目设备费 |  | 0.21
2 | 011707010001 | 按质论价 | 分部分项合计+技术措施项目合计-分部分项设备费-技术措施项目设备费 |  | 0
3 | 011707002001 | 夜间施工 | 分部分项合计+技术措施项目合计-分部分项设备费-技术措施项目设备费
4 | 011707003001 | 非夜间施工照明 | 分部分项合计+技术措施项目合计-分部分项设备费-技术措施项目设备费 | [6 empty] | 在计取非夜间施工照明费时，建筑工程、仿古工程、修缮土建部分仅地下室（地宫）部分可计取；单独装饰、安装工程、园林绿化工程、修缮安装部分仅特殊施工部位内施工项目可计取
5 | 011707004001 | 二次搬运 | 分部分项合计+技术措施项目合计-分部分项设备费-技术措施项目设备费
6 | 011707005001 | 冬雨季施工 | 分部分项合计+技术措施项目合计-分部
编制人（造价人员）： |  |  |  | 复核人（造价工程师）：
表-11
总价措施项目清单与计价表
工程名称：2026年连云区危旧房改造项目二建宿舍六路口200号 |  |  |  | 标段：2026年连云区危旧房改造项目(墟沟街道)（政府采购工程）（专门面向中小企业） |  |  |  | 第 2 页 共 2 页
序号 | 项目编码 | 项目名称 | 计算基础 |  | 费率 (%) | 金额 (元) | 调整 费率 (%) |  | 调整后 金额(元) | 备注
分项设备费-技术措施项目设备费
7 | 011707006001 | 地上、地下设施、建筑物的临时保护设施 | 分部分项合计+技术措施项目合计-分部分项设备费-技术措施项目设备费
8 | 011707007001 | 已完工程及设备保护 | 分部分项合计+技术措施项目合计-分部分项设备费-技术措施项目设备费
9 | 011707008001 | 临时设施 | 分部分项合计+技术措施项目合计-分部分项设备费-技术措施项目设备费
10 | 011707009001 | 赶工措施 | 分部分项合计+技术措施项目合计-分部分项设备费-技术措施项目设备费
11 | 011707011001 | 建筑工人实名制 | 分部分项合计+技术措施项目合计-分部分项设备费-技术措施项目设备费 | [6 empty] | 建筑工人实名制设备由建筑工人工资专用账户开户银行提供的，建筑工人实名制费用按表中费率乘以0.5系数计取
12 | 011707013001 | 特殊施工降效 | 分部分项合计+技术措施项目合计-分部分项设备费-技术措施项目设备费
13 | 011707014001 | 协管费 | 分部分项合计+技术措施项目合计-分部分项设备费-技术措施项目设备费
14 | 011707015001 | 智慧工地费用 | 分部分项合计+技术措施项目合计-分部分项设备费-技术措施项目设备费
合 计
编制人（造价人员）： |  |  |  | 复核人（造价工程师）：
表-11

## 表-12 其他项目清单与计价汇总表【2026年连云区危旧房_1
其他项目清单与计价汇总表
工程名称：2026年连云区危旧房改造项目二建宿舍六路口200号 |  | 标段：2026年连云区危旧房改造项目(墟沟街道)（政府采购工程）（专门面向中小企业） |  |  | 第 1 页 共 1 页
序号 | 项目名称 |  | 金额（元） | 结算金额（元） |  | 备注
一 | 其他项目
1 | 暂列金额 |  |  |  |  | 明细详见表-12-1
2 | 暂估价
2.1 | 材料(工程设备)暂估价 |  | - |  |  | 明细详见表-12-2
2.2 | 专业工程暂估价 |  |  |  |  | 明细详见表-12-3
3 | 计日工 |  |  |  |  | 明细详见表-12-4
4 | 总承包服务费 |  |  |  |  | 明细详见表-12-5
5 | 索赔与现场签证 |  | - |  |  | 明细详见表-12-6
合 计 | [5 empty] | —
表—12

## 表-12-4 计日工表【2026年连云区危旧房改造项目二建_1
计日工表
工程名称：2026年连云区危旧房改造项目二建宿舍六路口200号 |  |  |  |  | 标段：2026年连云区危旧房改造项目(墟沟街道)（政府采购工程）（专门面向中小企业） |  | 第 1 页 共 1 页
编号 | 项目名称 | 单位 | 暂定数量 | 实际数量 |  | 综合单价(元) |  | 合价（元）
[8 empty] | 暂定 | 实际
1 | 人工
1.1
人工小计
2 | 材料
2.1
材料小计
3 | 机械
3.1
机械小计
4 | 企业管理费和利润
4.1
企业管理费和利润小计
总计
表—12—4

## 表-13 规费、税金项目清单与计价表【2026年连云区危旧_1
规费、税金项目清单与计价表
工程名称：2026年连云区危旧房改造项目二建宿舍六路口200号 |  |  | 标段：2026年连云区危旧房改造项目(墟沟街道)（政府采购工程）（专门面向中小企业） |  | 第 1 页 共 1 页
序号 | 项目名称 | 计算基础 |  | 计算基数 |  | 计算费率(%) | 金额(元)
1 | 规费 | 社会保险费+住房公积金+环境保护税
1.1 | 社会保险费 | 分部分项工程+措施项目+其他项目-分部分项设备费-技术措施项目设备费 |  |  |  | 3.4
1.2 | 住房公积金 | 分部分项工程+措施项目+其他项目-分部分项设备费-技术措施项目设备费 |  |  |  | 0.61
1.3 | 环境保护税 | 分部分项工程+措施项目+其他项目-分部分项设备费-技术措施项目设备费 |  |  |  | 0
2 | 税金 | 分部分项工程+措施项目+其他项目+规费-(甲供材料费+甲供主材费+甲供设备费)/1.01 |  |  |  | 9
合 计
表—13

## 表-08 分部分项工程和单价措施项目清单与计价表【2026_2
分部分项工程和单价措施项目清单与计价表
工程名称：2026年连云区危旧房改造项目滨海南路21号 | [5 empty] | 标段：2026年连云区危旧房改造项目(墟沟街道)（政府采购工程）（专门面向中小企业） |  |  | 第 1 页 共 9 页
序号 | 项目编码 | 项目名称 | 项目特征描述 | 计量单位 | 工程量 |  | 金额（元）
[7 empty] | 综合单价 | 综合合价 |  | 其中：暂估价
缺陷处理及拆除
1 | 010505001003 | 混凝土浅层缺陷处理 | 1.浅层缺陷处理 2.凿除周边松散混凝土 3.基面清洁，打磨处理，以使表面粗糙 4.涂刷界面剂，对缺陷部位吹灰，并用结净水进行清洗 5.缺陷修补，技术要求:1.表层缺陷:采用环氧砂浆修补,修补材料与原结构连接牢固; 6.平整处理，技术要求:1.对修补后基面平整处理,平整处理后可在缺陷修补部位涂刷水泥浆,以使颜色保持一致。 7.详见设计图纸及规范 8.工程量暂估 | 处 | 240
本页小计
注：为计取规费等的使用，可在表中增设其中：“定额人工费”。
表—08
分部分项工程和单价措施项目清单与计价表
工程名称：2026年连云区危旧房改造项目滨海南路21号 | [5 empty] | 标段：2026年连云区危旧房改造项目(墟沟街道)（政府采购工程）（专门面向中小企业） |  |  | 第 2 页 共 9 页
序号 | 项目编码 | 项目名称 | 项目特征描述 | 计量单位 | 工程量 |  | 金额（元）
[7 empty] | 综合单价 | 综合合价 |  | 其中：暂估价
2 | 010505001004 | 混凝土深层缺陷处理 | 1.深层缺陷处理 2.钢筋锈蚀处理 3.对深层缺陷如:空洞、严重破损、大的坑混凝土进行凿毛处理。 4.涂刷界面剂，对缺陷部位吹灰，并用结净水进行清洗 5.深层缺陷:采用聚合物砂浆修补, 修补材料与原结构连接牢固,表面无收缩裂纹。 6.平整处理，技术要求:1.对修补后基面平整处理,平整处理后可在缺 陷修补部位涂刷水泥浆,以使颜色保持一致。 7.具体详见设计图纸及规范 8.工程量暂估 | 处 | 144
3 | FA0604002001 | 裂缝处理 | 1.加固方式:混凝土表面裂缝处理 2.缝宽度大于0.2mm时,采用环氧树脂浆液加压灌注处理; 3 裂缝宽度不大于0.2mm时,采用表面封闭处理; 4.综合考虑报价，具体详招标设计图纸 | m | 528
本页小计
注：为计取规费等的使用，可在表中增设其中：“定额人工费”。
表—08
分部分项工程和单价措施项目清单与计价表
工程名称：2026年连云区危旧房改造项目滨海南路21号 | [5 empty] | 标段：2026年连云区危旧房改造项目(墟沟街道)（政府采购工程）（专门面向中小企业） |  |  | 第 3 页 共 9 页
序号 | 项目编码 | 项目名称 | 项目特征描述 | 计量单位 | 工程量 |  | 金额（元）
[7 empty] | 综合单价 | 综合合价 |  | 其中：暂估价
4 | 011601001001 | 构件拆除 | 1.若干墙体小范围拆除 2.运距：按实际情况综合考虑 3.投标方综合考虑现场需要拆除位置及相关措施，综合报价 4.具体详招标设计图纸及现场 | m3 | 40
5 | 010103002002 | 建筑垃圾外运 | 1.废弃料品种:建筑垃圾外运 2.运距:自行考虑 3.具体详招标设计图纸及现场 | m3 | 395
加固部分
6 | 010515003001 | 钢筋网片 | 1.墙体钢筋网片加固 2.钢筋直径：HRB400 12以内 3.具体详见设计图纸及规范 | m2 | 3530
7 | 010515001003 | 墙体加固L型锚筋 | 1.钢筋种类、规格:C6@600L型锚筋，C8@600L型锚筋等 2.具体详见设计图纸及规范 3.部位：墙体加固处L型锚筋 | t | 1.313
本页小计
注：为计取规费等的使用，可在表中增设其中：“定额人工费”。
表—08
分部分项工程和单价措施项目清单与计价表
工程名称：2026年连云区危旧房改造项目滨海南路21号 | [5 empty] | 标段：2026年连云区危旧房改造项目(墟沟街道)（政府采购工程）（专门面向中小企业） |  |  | 第 4 页 共 9 页
序号 | 项目编码 | 项目名称 | 项目特征描述 | 计量单位 | 工程量 |  | 金额（元）
[7 empty] | 综合单价 | 综合合价 |  | 其中：暂估价
8 | 010515001002 | 现浇构件钢筋 | 1.钢筋种类、规格:HRB400 12以内 2.投标方应考虑墙体钻孔拉通，钢筋加固相关费用综合报价 3.部位：除后加柱及扩大截面柱外钢筋 4.具体详见设计图纸及规范 | t | 15
9 | 010515001005 | 现浇构件钢筋 | 1.钢筋种类、规格:HRB400 25以内 2.投标方应考虑墙体钻孔拉通，钢筋加固相关费用综合报价 3.部位：除后加柱及扩大截面柱外钢筋 4.具体详见设计图纸及规范 | t | 1.5
10 | 011201001001 | 水泥砂浆 | 1.墙体类型:砌体墙钢丝网砂浆 2.面层厚度、砂浆配合比:45mm厚M15水泥砂浆 3.具体详见设计图纸及规范 | m2 | 3530
11 | 011201001002 | 墙面一般抹灰 | 1.墙体类型:砌体墙 2.面层厚度、砂浆配合比:钢筋处采用聚合物砂浆粉砂 3.部位：JGQ1,JGQ2处 4.具体详见设计图纸及规范 | m2 | 68.25
本页小计
注：为计取规费等的使用，可在表中增设其中：“定额人工费”。
表—08
分部分项工程和单价措施项目清单与计价表
工程名称：2026年连云区危旧房改造项目滨海南路21号 | [5 empty] | 标段：2026年连云区危旧房改造项目(墟沟街道)（政府采购工程）（专门面向中小企业） |  |  | 第 5 页 共 9 页
序号 | 项目编码 | 项目名称 | 项目特征描述 | 计量单位 | 工程量 |  | 金额（元）
[7 empty] | 综合单价 | 综合合价 |  | 其中：暂估价
12 | 010507007001 | 混凝土灌填 | 1.构件的类型:砌体墙处填实 2.混凝土种类:C30混凝土灌实 3.具体详见设计图纸及规范 | m3 | 15.75
13 | 010101004001 | 挖基坑土方 | 1.土壤类别:现场土质自行考察 2.挖土深度:详图纸独立基础深度 3.部位：柱下基础，及其他如需挖土土方 4.具体详见设计图纸及规范 | m3 | 136.5
14 | 010103001001 | 回填方 | 1.密实度要求:符合设计要求 2.填方材料品种:利用挖出的土 3.填方粒径要求:符合设计要求 4.填方来源、运距:自行考虑 | m3 | 21
15 | 010501001001 | 素混凝土 | 1.混凝土种类:C15素混凝土垫层 2.部位：基础垫层及开挖后如果需要回填C15素混凝土，回填至设计标高 3.具体详见设计图纸及规范 | m3 | 1.65
本页小计
注：为计取规费等的使用，可在表中增设其中：“定额人工费”。
表—08
分部分项工程和单价措施项目清单与计价表
工程名称：2026年连云区危旧房改造项目滨海南路21号 | [5 empty] | 标段：2026年连云区危旧房改造项目(墟沟街道)（政府采购工程）（专门面向中小企业） |  |  | 第 6 页 共 9 页
序号 | 项目编码 | 项目名称 | 项目特征描述 | 计量单位 | 工程量 |  | 金额（元）
[7 empty] | 综合单价 | 综合合价 |  | 其中：暂估价
16 | 010103001002 | 回填方 | 1.密实度要求:符合设计要求 2.填方材料品种:回填采用三七灰土，应分层压实，压实系数0.94 3.部位：XGZ下基础回填 4.填方来源、运距:自行考虑 | m3 | 57.75
17 | 010103002003 | 余方弃置 | 1.废弃料品种:原挖出土方 2.运距:投标方自行考虑 | m3 | 58.8
18 | 010501003002 | 独立基础 | 1.混凝土种类:C30预拌砼 2.XGZ扩大基础 3.具体详见设计图纸及规范 | m3 | 41.58
19 | 010502001002 | 矩形柱 | 1.混凝土种类:C30预拌砼 2.部位：XGZ 3.具体详见设计图纸及规范 | m3 | 21.17
20 | 011801008001 | 凿孔 | 1.钻孔部位:XGZ混凝土键凿孔 2.钻孔直径:D25内 3.具体详见设计图纸及规范 | 个 | 302
21 | 011801008002 | 钻孔填实 | 1.部位:XGZ混凝土键孔处1:3水泥砂浆填实 2.具体详见设计图纸及规范 | 个 | 302
本页小计
注：为计取规费等的使用，可在表中增设其中：“定额人工费”。
表—08
分部分项工程和单价措施项目清单与计价表
工程名称：2026年连云区危旧房改造项目滨海南路21号 | [5 empty] | 标段：2026年连云区危旧房改造项目(墟沟街道)（政府采购工程）（专门面向中小企业） |  |  | 第 7 页 共 9 页
序号 | 项目编码 | 项目名称 | 项目特征描述 | 计量单位 | 工程量 |  | 金额（元）
[7 empty] | 综合单价 | 综合合价 |  | 其中：暂估价
22 | 010501003001 | 独立基础 | 1.混凝土种类:C30预拌砼 2.新增柱XZ1下独立基础 3.具体详见设计图纸及规范 | m3 | 3.97
23 | 010502001001 | 矩形柱 | 1.混凝土种类:C30预拌砼 2.新增柱XZ1 3.具体详见设计图纸及规范 | m3 | 11.03
24 | 010515001004 | 后加柱及扩大截面柱 钢筋 | 1.钢筋种类、规格:HRB400 12以内 2.投标方应考虑墙体钻孔拉通，钢筋加固相关费用综合报价 3.部位：后加柱及扩大截面柱 钢筋 4.具体详见设计图纸及规范 | t | 4.725
25 | 010515001006 | 后加柱及扩大截面柱 钢筋 | 1.钢筋种类、规格:HRB400 25以内 2.投标方应考虑墙体钻孔拉通，钢筋加固相关费用综合报价 3.部位：后加柱及扩大截面柱 钢筋 4.具体详见设计图纸及规范 | t | 1.89
本页小计
注：为计取规费等的使用，可在表中增设其中：“定额人工费”。
表—08
分部分项工程和单价措施项目清单与计价表
工程名称：2026年连云区危旧房改造项目滨海南路21号 | [5 empty] | 标段：2026年连云区危旧房改造项目(墟沟街道)（政府采购工程）（专门面向中小企业） |  |  | 第 8 页 共 9 页
序号 | 项目编码 | 项目名称 | 项目特征描述 | 计量单位 | 工程量 |  | 金额（元）
[7 empty] | 综合单价 | 综合合价 |  | 其中：暂估价
26 | 011808001001 | 构件粘贴碳纤维布 | 1.粘贴部位:楼梯间斜板加固 2.碳纤维布层数:梯板上下宽150mm碳纤维压条一层，沿板长度方向粘贴宽200mm@400碳纤维一层 3.具体详见设计图纸及规范 | m2 | 141.12
27 | 011201001003 | 水泥砂浆 | 1.面层厚度、砂浆配合比:20mm1:3水泥砂浆粉刷 2.部位：碳纤维加固面层粉刷 3.具体详见设计图纸及规范 | m2 | 141.12
28 | 010507007002 | 其他构件 | 1.C30细石混凝土填实 2.部位：XGZ1 3.具体详见设计图纸及规范 | m3 | 1.2
29 | 011810001001 | 植筋 | 1.植筋孔径:12mm以内 2.钻孔深度:满足设计要求 3.具体详见设计图纸及规范 | 根 | 8820
30 | 011810001002 | 植筋 | 1.植筋孔径:15mm以内 2.钻孔深度:满足设计要求 3.具体详见设计图纸及规范 | 根 | 357
本页小计
注：为计取规费等的使用，可在表中增设其中：“定额人工费”。
表—08
分部分项工程和单价措施项目清单与计价表
工程名称：2026年连云区危旧房改造项目滨海南路21号 | [5 empty] | 标段：2026年连云区危旧房改造项目(墟沟街道)（政府采购工程）（专门面向中小企业） |  |  | 第 9 页 共 9 页
序号 | 项目编码 | 项目名称 | 项目特征描述 | 计量单位 | 工程量 |  | 金额（元）
[7 empty] | 综合单价 | 综合合价 |  | 其中：暂估价
31 | 011810001003 | 植筋 | 1.植筋孔径:25mm以内 2.钻孔深度:满足设计要求 3.具体详见设计图纸及规范 | 根 | 231
分部分项合计
措施项目
32 | 011705001001 | 大型机械设备进出场及安拆 |  | 项 | 1
33 | 011701003001 | 抹灰脚手架 |  | m2 | 10065
34 | 011701006001 | 混凝土浇捣脚手架 |  | m2 | 1024.8
35 | 011701002001 | 外脚手架 |  | m2 | 915
36 | 011702001002 | 垫层 模板 |  | m2 | 4.7
37 | 011702001003 | 基础 模板 |  | m2 | 50.4
38 | 011702002001 | XGZ 模板 |  | m2 | 516.6
39 | 011702002002 | XZ 模板 |  | m2 | 321.3
40 | 011702025001 | 其他现浇构件 模板 |  | m2 | 11.4
单价措施合计
本页小计
合 计
注：为计取规费等的使用，可在表中增设其中：“定额人工费”。
表—08

## 表-11 总价措施项目清单与计价表【2026年连云区危旧房_2
总价措施项目清单与计价表
工程名称：2026年连云区危旧房改造项目滨海南路21号 |  |  |  | 标段：2026年连云区危旧房改造项目(墟沟街道)（政府采购工程）（专门面向中小企业） |  |  |  | 第 1 页 共 2 页
序号 | 项目编码 | 项目名称 | 计算基础 |  | 费率 (%) | 金额 (元) | 调整 费率 (%) |  | 调整后 金额(元) | 备注
1 | 011707001001 | 安全文明施工费
1.1 | 1.1 | 基本费 | 分部分项合计+技术措施项目合计-分部分项设备费-技术措施项目设备费 |  | 1.5
1.2 | 1.2 | 增加费 | 分部分项合计+技术措施项目合计-分部分项设备费-技术措施项目设备费 |  | 0
1.3 | 1.3 | 扬尘污染防治增加费 | 分部分项合计+技术措施项目合计-分部分项设备费-技术措施项目设备费 |  | 0.21
2 | 011707010001 | 按质论价 | 分部分项合计+技术措施项目合计-分部分项设备费-技术措施项目设备费 |  | 0
3 | 011707002001 | 夜间施工 | 分部分项合计+技术措施项目合计-分部分项设备费-技术措施项目设备费
4 | 011707003001 | 非夜间施工照明 | 分部分项合计+技术措施项目合计-分部分项设备费-技术措施项目设备费 | [6 empty] | 在计取非夜间施工照明费时，建筑工程、仿古工程、修缮土建部分仅地下室（地宫）部分可计取；单独装饰、安装工程、园林绿化工程、修缮安装部分仅特殊施工部位内施工项目可计取
5 | 011707004001 | 二次搬运 | 分部分项合计+技术措施项目合计-分部分项设备费-技术措施项目设备费
6 | 011707005001 | 冬雨季施工 | 分部分项合计+技术措施项目合计-分部
编制人（造价人员）： |  |  |  | 复核人（造价工程师）：
表-11
总价措施项目清单与计价表
工程名称：2026年连云区危旧房改造项目滨海南路21号 |  |  |  | 标段：2026年连云区危旧房改造项目(墟沟街道)（政府采购工程）（专门面向中小企业） |  |  |  | 第 2 页 共 2 页
序号 | 项目编码 | 项目名称 | 计算基础 |  | 费率 (%) | 金额 (元) | 调整 费率 (%) |  | 调整后 金额(元) | 备注
分项设备费-技术措施项目设备费
7 | 011707006001 | 地上、地下设施、建筑物的临时保护设施 | 分部分项合计+技术措施项目合计-分部分项设备费-技术措施项目设备费
8 | 011707007001 | 已完工程及设备保护 | 分部分项合计+技术措施项目合计-分部分项设备费-技术措施项目设备费
9 | 011707008001 | 临时设施 | 分部分项合计+技术措施项目合计-分部分项设备费-技术措施项目设备费
10 | 011707009001 | 赶工措施 | 分部分项合计+技术措施项目合计-分部分项设备费-技术措施项目设备费
11 | 011707011001 | 建筑工人实名制 | 分部分项合计+技术措施项目合计-分部分项设备费-技术措施项目设备费 | [6 empty] | 建筑工人实名制设备由建筑工人工资专用账户开户银行提供的，建筑工人实名制费用按表中费率乘以0.5系数计取
12 | 011707013001 | 特殊施工降效 | 分部分项合计+技术措施项目合计-分部分项设备费-技术措施项目设备费
13 | 011707014001 | 协管费 | 分部分项合计+技术措施项目合计-分部分项设备费-技术措施项目设备费
14 | 011707015001 | 智慧工地费用 | 分部分项合计+技术措施项目合计-分部分项设备费-技术措施项目设备费
合 计
编制人（造价人员）： |  |  |  | 复核人（造价工程师）：
表-11

## 表-12 其他项目清单与计价汇总表【2026年连云区危旧房_2
其他项目清单与计价汇总表
工程名称：2026年连云区危旧房改造项目滨海南路21号 |  | 标段：2026年连云区危旧房改造项目(墟沟街道)（政府采购工程）（专门面向中小企业） |  |  | 第 1 页 共 1 页
序号 | 项目名称 |  | 金额（元） | 结算金额（元） |  | 备注
一 | 其他项目
1 | 暂列金额 |  |  |  |  | 明细详见表-12-1
2 | 暂估价
2.1 | 材料(工程设备)暂估价 |  | - |  |  | 明细详见表-12-2
2.2 | 专业工程暂估价 |  |  |  |  | 明细详见表-12-3
3 | 计日工 |  |  |  |  | 明细详见表-12-4
4 | 总承包服务费 |  |  |  |  | 明细详见表-12-5
5 | 索赔与现场签证 |  | - |  |  | 明细详见表-12-6
合 计 | [5 empty] | —
表—12

## 表-12-4 计日工表【2026年连云区危旧房改造项目滨海
计日工表
工程名称：2026年连云区危旧房改造项目滨海南路21号 |  |  |  |  | 标段：2026年连云区危旧房改造项目(墟沟街道)（政府采购工程）（专门面向中小企业） |  | 第 1 页 共 1 页
编号 | 项目名称 | 单位 | 暂定数量 | 实际数量 |  | 综合单价(元) |  | 合价（元）
[8 empty] | 暂定 | 实际
1 | 人工
1.1
人工小计
2 | 材料
2.1
材料小计
3 | 机械
3.1
机械小计
4 | 企业管理费和利润
4.1
企业管理费和利润小计
总计
表—12—4

## 表-13 规费、税金项目清单与计价表【2026年连云区危旧_2
规费、税金项目清单与计价表
工程名称：2026年连云区危旧房改造项目滨海南路21号 |  |  | 标段：2026年连云区危旧房改造项目(墟沟街道)（政府采购工程）（专门面向中小企业） |  | 第 1 页 共 1 页
序号 | 项目名称 | 计算基础 |  | 计算基数 |  | 计算费率(%) | 金额(元)
1 | 规费 | 社会保险费+住房公积金+环境保护税
1.1 | 社会保险费 | 分部分项工程+措施项目+其他项目-分部分项设备费-技术措施项目设备费 |  |  |  | 3.4
1.2 | 住房公积金 | 分部分项工程+措施项目+其他项目-分部分项设备费-技术措施项目设备费 |  |  |  | 0.61
1.3 | 环境保护税 | 分部分项工程+措施项目+其他项目-分部分项设备费-技术措施项目设备费 |  |  |  | 0
2 | 税金 | 分部分项工程+措施项目+其他项目+规费-(甲供材料费+甲供主材费+甲供设备费)/1.01 |  |  |  | 9
合 计
表—13

## 表-08 分部分项工程和单价措施项目清单与计价表【2026_3
分部分项工程和单价措施项目清单与计价表
工程名称：2026年连云区危旧房改造项目滨海南路23号 | [5 empty] | 标段：2026年连云区危旧房改造项目(墟沟街道)（政府采购工程）（专门面向中小企业） |  |  | 第 1 页 共 9 页
序号 | 项目编码 | 项目名称 | 项目特征描述 | 计量单位 | 工程量 |  | 金额（元）
[7 empty] | 综合单价 | 综合合价 |  | 其中：暂估价
缺陷处理及拆除
1 | 010505001003 | 混凝土浅层缺陷处理 | 1.浅层缺陷处理 2.凿除周边松散混凝土 3.基面清洁，打磨处理，以使表面粗糙 4.涂刷界面剂，对缺陷部位吹灰，并用结净水进行清洗 5.缺陷修补，技术要求:1.表层缺陷:采用环氧砂浆修补,修补材料与原结构连接牢固; 6.平整处理，技术要求:1.对修补后基面平整处理,平整处理后可在缺陷修补部位涂刷水泥浆,以使颜色保持一致。 7.详见设计图纸及规范 8.工程量暂估 | 处 | 240
本页小计
注：为计取规费等的使用，可在表中增设其中：“定额人工费”。
表—08
分部分项工程和单价措施项目清单与计价表
工程名称：2026年连云区危旧房改造项目滨海南路23号 | [5 empty] | 标段：2026年连云区危旧房改造项目(墟沟街道)（政府采购工程）（专门面向中小企业） |  |  | 第 2 页 共 9 页
序号 | 项目编码 | 项目名称 | 项目特征描述 | 计量单位 | 工程量 |  | 金额（元）
[7 empty] | 综合单价 | 综合合价 |  | 其中：暂估价
2 | 010505001004 | 混凝土深层缺陷处理 | 1.深层缺陷处理 2.钢筋锈蚀处理 3.对深层缺陷如:空洞、严重破损、大的坑混凝土进行凿毛处理。 4.涂刷界面剂，对缺陷部位吹灰，并用结净水进行清洗 5.深层缺陷:采用聚合物砂浆修补, 修补材料与原结构连接牢固,表面无收缩裂纹。 6.平整处理，技术要求:1.对修补后基面平整处理,平整处理后可在缺 陷修补部位涂刷水泥浆,以使颜色保持一致。 7.具体详见设计图纸及规范 8.工程量暂估 | 处 | 120
3 | FA0604002001 | 裂缝处理 | 1.加固方式:混凝土表面裂缝处理 2.缝宽度大于0.2mm时,采用环氧树脂浆液加压灌注处理; 3 裂缝宽度不大于0.2mm时,采用表面封闭处理; 4.综合考虑报价，具体详招标设计图纸 | m | 480
本页小计
注：为计取规费等的使用，可在表中增设其中：“定额人工费”。
表—08
分部分项工程和单价措施项目清单与计价表
工程名称：2026年连云区危旧房改造项目滨海南路23号 | [5 empty] | 标段：2026年连云区危旧房改造项目(墟沟街道)（政府采购工程）（专门面向中小企业） |  |  | 第 3 页 共 9 页
序号 | 项目编码 | 项目名称 | 项目特征描述 | 计量单位 | 工程量 |  | 金额（元）
[7 empty] | 综合单价 | 综合合价 |  | 其中：暂估价
4 | 011601001001 | 若干墙体拆除 | 1.若干墙体小范围拆除 2.运距：按实际情况综合考虑 3.投标方综合考虑现场需要拆除位置及相关措施，综合报价 4.具体详招标设计图纸及现场 | m3 | 40
5 | 010103002002 | 建筑垃圾外运 | 1.废弃料品种:建筑垃圾外运 2.运距:自行考虑 3.具体详招标设计图纸及现场 | m3 | 369
加固部分
6 | 010515003001 | 钢筋网片 | 1.墙体钢筋网片加固 2.钢筋直径：HRB400 12以内 3.具体详见设计图纸及规范 | m2 | 3225
7 | 010515001003 | 墙体加固L型锚筋 | 1.钢筋种类、规格:C6@600L型锚筋，C8@600L型锚筋等 2.具体详见设计图纸及规范 3.部位：墙体加固处L型锚筋 | t | 1.313
本页小计
注：为计取规费等的使用，可在表中增设其中：“定额人工费”。
表—08
分部分项工程和单价措施项目清单与计价表
工程名称：2026年连云区危旧房改造项目滨海南路23号 | [5 empty] | 标段：2026年连云区危旧房改造项目(墟沟街道)（政府采购工程）（专门面向中小企业） |  |  | 第 4 页 共 9 页
序号 | 项目编码 | 项目名称 | 项目特征描述 | 计量单位 | 工程量 |  | 金额（元）
[7 empty] | 综合单价 | 综合合价 |  | 其中：暂估价
8 | 010515001002 | 现浇构件钢筋 | 1.钢筋种类、规格:HRB400 12以内 2.投标方应考虑墙体钻孔拉通，钢筋加固相关费用综合报价 3.部位：除后加柱及扩大截面柱外钢筋 4.具体详见设计图纸及规范 | t | 15
9 | 010515001005 | 现浇构件钢筋 | 1.钢筋种类、规格:HRB400 25以内 2.投标方应考虑墙体钻孔拉通，钢筋加固相关费用综合报价 3.部位：除后加柱及扩大截面柱外钢筋 4.具体详见设计图纸及规范 | t | 1.36
10 | 011201001001 | 水泥砂浆 | 1.墙体类型:砌体墙钢丝网砂浆 2.面层厚度、砂浆配合比:45mm厚M15水泥砂浆 3.具体详见设计图纸及规范 | m2 | 3225
11 | 011201001002 | 墙面一般抹灰 | 1.墙体类型:砌体墙 2.面层厚度、砂浆配合比:钢筋处采用聚合物砂浆粉砂 3.部位：JGQ1,JGQ2处 4.具体详见设计图纸及规范 | m2 | 60.9
本页小计
注：为计取规费等的使用，可在表中增设其中：“定额人工费”。
表—08
分部分项工程和单价措施项目清单与计价表
工程名称：2026年连云区危旧房改造项目滨海南路23号 | [5 empty] | 标段：2026年连云区危旧房改造项目(墟沟街道)（政府采购工程）（专门面向中小企业） |  |  | 第 5 页 共 9 页
序号 | 项目编码 | 项目名称 | 项目特征描述 | 计量单位 | 工程量 |  | 金额（元）
[7 empty] | 综合单价 | 综合合价 |  | 其中：暂估价
12 | 010507007001 | 混凝土灌填 | 1.构件的类型:砌体墙处填实 2.混凝土种类:C30混凝土灌实 3.具体详见设计图纸及规范 | m3 | 12.6
13 | 010101004001 | 挖基坑土方 | 1.土壤类别:现场土质自行考察 2.挖土深度:详图纸独立基础深度 3.部位：柱下基础，及其他如需挖土土方 4.具体详见设计图纸及规范 | m3 | 128.1
14 | 010103001001 | 回填方 | 1.密实度要求:符合设计要求 2.填方材料品种:利用挖出的土 3.填方粒径要求:符合设计要求 4.填方来源、运距:自行考虑 | m3 | 21
15 | 010501001001 | 素混凝土 | 1.混凝土种类:C15素混凝土垫层 2.部位：基础垫层及开挖后如果需要回填C15素混凝土，回填至设计标高 3.具体详见设计图纸及规范 | m3 | 1.6
本页小计
注：为计取规费等的使用，可在表中增设其中：“定额人工费”。
表—08
分部分项工程和单价措施项目清单与计价表
工程名称：2026年连云区危旧房改造项目滨海南路23号 | [5 empty] | 标段：2026年连云区危旧房改造项目(墟沟街道)（政府采购工程）（专门面向中小企业） |  |  | 第 6 页 共 9 页
序号 | 项目编码 | 项目名称 | 项目特征描述 | 计量单位 | 工程量 |  | 金额（元）
[7 empty] | 综合单价 | 综合合价 |  | 其中：暂估价
16 | 010103001002 | 回填方 | 1.密实度要求:符合设计要求 2.填方材料品种:回填采用三七灰土，应分层压实，压实系数0.94 3.部位：XGZ下基础回填 4.填方来源、运距:自行考虑 | m3 | 52.5
17 | 010103002003 | 余方弃置 | 1.废弃料品种:原挖出土方 2.运距:投标方自行考虑 | m3 | 56.7
18 | 010501003002 | 独立基础 | 1.混凝土种类:C30预拌砼 2.XGZ扩大基础 3.具体详见设计图纸及规范 | m3 | 35.91
19 | 010502001002 | 矩形柱 | 1.混凝土种类:C30预拌砼 2.部位：XGZ 3.具体详见设计图纸及规范 | m3 | 18.52
20 | 011801008001 | 凿孔 | 1.钻孔部位:XGZ混凝土键凿孔 2.钻孔直径:D25内 3.具体详见设计图纸及规范 | 个 | 302
21 | 011801008002 | 钻孔填实 | 1.部位:XGZ混凝土键孔处1:3水泥砂浆填实 2.具体详见设计图纸及规范 | 个 | 302
本页小计
注：为计取规费等的使用，可在表中增设其中：“定额人工费”。
表—08
分部分项工程和单价措施项目清单与计价表
工程名称：2026年连云区危旧房改造项目滨海南路23号 | [5 empty] | 标段：2026年连云区危旧房改造项目(墟沟街道)（政府采购工程）（专门面向中小企业） |  |  | 第 7 页 共 9 页
序号 | 项目编码 | 项目名称 | 项目特征描述 | 计量单位 | 工程量 |  | 金额（元）
[7 empty] | 综合单价 | 综合合价 |  | 其中：暂估价
22 | 010501003001 | 独立基础 | 1.混凝土种类:C30预拌砼 2.新增柱XZ1下独立基础 3.具体详见设计图纸及规范 | m3 | 4.41
23 | 010502001001 | 矩形柱 | 1.混凝土种类:C30预拌砼 2.新增柱XZ1 3.具体详见设计图纸及规范 | m3 | 12.35
24 | 010515001004 | 后加柱及扩大截面柱 钢筋 | 1.钢筋种类、规格:HRB400 12以内 2.投标方应考虑墙体钻孔拉通，钢筋加固相关费用综合报价 3.部位：后加柱及扩大截面柱 钢筋 4.具体详见设计图纸及规范 | t | 3.78
25 | 010515001006 | 后加柱及扩大截面柱 钢筋 | 1.钢筋种类、规格:HRB400 25以内 2.投标方应考虑墙体钻孔拉通，钢筋加固相关费用综合报价 3.部位：后加柱及扩大截面柱 钢筋 4.具体详见设计图纸及规范 | t | 1.418
本页小计
注：为计取规费等的使用，可在表中增设其中：“定额人工费”。
表—08
分部分项工程和单价措施项目清单与计价表
工程名称：2026年连云区危旧房改造项目滨海南路23号 | [5 empty] | 标段：2026年连云区危旧房改造项目(墟沟街道)（政府采购工程）（专门面向中小企业） |  |  | 第 8 页 共 9 页
序号 | 项目编码 | 项目名称 | 项目特征描述 | 计量单位 | 工程量 |  | 金额（元）
[7 empty] | 综合单价 | 综合合价 |  | 其中：暂估价
26 | 011808001001 | 构件粘贴碳纤维布 | 1.粘贴部位:楼梯间斜板加固 2.碳纤维布层数:梯板上下宽150mm碳纤维压条一层，沿板长度方向粘贴宽200mm@400碳纤维一层 3.具体详见设计图纸及规范 | m2 | 105.84
27 | 011201001003 | 水泥砂浆 | 1.面层厚度、砂浆配合比:20mm1:3水泥砂浆粉刷 2.部位：碳纤维加固面层粉刷 3.具体详见设计图纸及规范 | m2 | 105.84
28 | 010507007002 | 其他构件 | 1.C30细石混凝土填实 2.部位：XGZ1 3.具体详见设计图纸及规范 | m3 | 1
29 | 011810001001 | 植筋 | 1.植筋孔径:12mm以内 2.钻孔深度:满足设计要求 3.具体详见设计图纸及规范 | 根 | 8505
30 | 011810001002 | 植筋 | 1.植筋孔径:15mm以内 2.钻孔深度:满足设计要求 3.具体详见设计图纸及规范 | 根 | 326
本页小计
注：为计取规费等的使用，可在表中增设其中：“定额人工费”。
表—08
分部分项工程和单价措施项目清单与计价表
工程名称：2026年连云区危旧房改造项目滨海南路23号 | [5 empty] | 标段：2026年连云区危旧房改造项目(墟沟街道)（政府采购工程）（专门面向中小企业） |  |  | 第 9 页 共 9 页
序号 | 项目编码 | 项目名称 | 项目特征描述 | 计量单位 | 工程量 |  | 金额（元）
[7 empty] | 综合单价 | 综合合价 |  | 其中：暂估价
31 | 011810001003 | 植筋 | 1.植筋孔径:25mm以内 2.钻孔深度:满足设计要求 3.具体详见设计图纸及规范 | 根 | 210
分部分项合计
措施项目
32 | 011705001001 | 大型机械设备进出场及安拆 |  | 项 | 1
33 | 011701003001 | 抹灰脚手架 |  | m2 | 8052
34 | 011701006001 | 混凝土浇捣脚手架 |  | m2 | 915
35 | 011701002001 | 外脚手架 |  | m2 | 823.5
36 | 011702001002 | 垫层 模板 |  | m2 | 5.29
37 | 011702001003 | 基础 模板 |  | m2 | 48.3
38 | 011702002001 | XGZ 模板 |  | m2 | 447.3
39 | 011702002002 | XZ 模板 |  | m2 | 346.5
40 | 011702025001 | 其他现浇构件 模板 |  | m2 | 11.06
单价措施合计
本页小计
合 计
注：为计取规费等的使用，可在表中增设其中：“定额人工费”。
表—08

## 表-11 总价措施项目清单与计价表【2026年连云区危旧房_3
总价措施项目清单与计价表
工程名称：2026年连云区危旧房改造项目滨海南路23号 |  |  |  | 标段：2026年连云区危旧房改造项目(墟沟街道)（政府采购工程）（专门面向中小企业） |  |  |  | 第 1 页 共 2 页
序号 | 项目编码 | 项目名称 | 计算基础 |  | 费率 (%) | 金额 (元) | 调整 费率 (%) |  | 调整后 金额(元) | 备注
1 | 011707001001 | 安全文明施工费
1.1 | 1.1 | 基本费 | 分部分项合计+技术措施项目合计-分部分项设备费-技术措施项目设备费 |  | 1.5
1.2 | 1.2 | 增加费 | 分部分项合计+技术措施项目合计-分部分项设备费-技术措施项目设备费 |  | 0
1.3 | 1.3 | 扬尘污染防治增加费 | 分部分项合计+技术措施项目合计-分部分项设备费-技术措施项目设备费 |  | 0.21
2 | 011707010001 | 按质论价 | 分部分项合计+技术措施项目合计-分部分项设备费-技术措施项目设备费 |  | 0
3 | 011707002001 | 夜间施工 | 分部分项合计+技术措施项目合计-分部分项设备费-技术措施项目设备费
4 | 011707003001 | 非夜间施工照明 | 分部分项合计+技术措施项目合计-分部分项设备费-技术措施项目设备费 | [6 empty] | 在计取非夜间施工照明费时，建筑工程、仿古工程、修缮土建部分仅地下室（地宫）部分可计取；单独装饰、安装工程、园林绿化工程、修缮安装部分仅特殊施工部位内施工项目可计取
5 | 011707004001 | 二次搬运 | 分部分项合计+技术措施项目合计-分部分项设备费-技术措施项目设备费
6 | 011707005001 | 冬雨季施工 | 分部分项合计+技术措施项目合计-分部
编制人（造价人员）： |  |  |  | 复核人（造价工程师）：
表-11
总价措施项目清单与计价表
工程名称：2026年连云区危旧房改造项目滨海南路23号 |  |  |  | 标段：2026年连云区危旧房改造项目(墟沟街道)（政府采购工程）（专门面向中小企业） |  |  |  | 第 2 页 共 2 页
序号 | 项目编码 | 项目名称 | 计算基础 |  | 费率 (%) | 金额 (元) | 调整 费率 (%) |  | 调整后 金额(元) | 备注
分项设备费-技术措施项目设备费
7 | 011707006001 | 地上、地下设施、建筑物的临时保护设施 | 分部分项合计+技术措施项目合计-分部分项设备费-技术措施项目设备费
8 | 011707007001 | 已完工程及设备保护 | 分部分项合计+技术措施项目合计-分部分项设备费-技术措施项目设备费
9 | 011707008001 | 临时设施 | 分部分项合计+技术措施项目合计-分部分项设备费-技术措施项目设备费
10 | 011707009001 | 赶工措施 | 分部分项合计+技术措施项目合计-分部分项设备费-技术措施项目设备费
11 | 011707011001 | 建筑工人实名制 | 分部分项合计+技术措施项目合计-分部分项设备费-技术措施项目设备费 | [6 empty] | 建筑工人实名制设备由建筑工人工资专用账户开户银行提供的，建筑工人实名制费用按表中费率乘以0.5系数计取
12 | 011707013001 | 特殊施工降效 | 分部分项合计+技术措施项目合计-分部分项设备费-技术措施项目设备费
13 | 011707014001 | 协管费 | 分部分项合计+技术措施项目合计-分部分项设备费-技术措施项目设备费
14 | 011707015001 | 智慧工地费用 | 分部分项合计+技术措施项目合计-分部分项设备费-技术措施项目设备费
合 计
编制人（造价人员）： |  |  |  | 复核人（造价工程师）：
表-11

## 表-12 其他项目清单与计价汇总表【2026年连云区危旧房_3
其他项目清单与计价汇总表
工程名称：2026年连云区危旧房改造项目滨海南路23号 |  | 标段：2026年连云区危旧房改造项目(墟沟街道)（政府采购工程）（专门面向中小企业） |  |  | 第 1 页 共 1 页
序号 | 项目名称 |  | 金额（元） | 结算金额（元） |  | 备注
一 | 其他项目
1 | 暂列金额 |  |  |  |  | 明细详见表-12-1
2 | 暂估价
2.1 | 材料(工程设备)暂估价 |  | - |  |  | 明细详见表-12-2
2.2 | 专业工程暂估价 |  |  |  |  | 明细详见表-12-3
3 | 计日工 |  |  |  |  | 明细详见表-12-4
4 | 总承包服务费 |  |  |  |  | 明细详见表-12-5
5 | 索赔与现场签证 |  | - |  |  | 明细详见表-12-6
合 计 | [5 empty] | —
表—12

## 表-12-4 计日工表【2026年连云区危旧房改造项目滨海_1
计日工表
工程名称：2026年连云区危旧房改造项目滨海南路23号 |  |  |  |  | 标段：2026年连云区危旧房改造项目(墟沟街道)（政府采购工程）（专门面向中小企业） |  | 第 1 页 共 1 页
编号 | 项目名称 | 单位 | 暂定数量 | 实际数量 |  | 综合单价(元) |  | 合价（元）
[8 empty] | 暂定 | 实际
1 | 人工
1.1
人工小计
2 | 材料
2.1
材料小计
3 | 机械
3.1
机械小计
4 | 企业管理费和利润
4.1
企业管理费和利润小计
总计
表—12—4

## 表-13 规费、税金项目清单与计价表【2026年连云区危旧_3
规费、税金项目清单与计价表
工程名称：2026年连云区危旧房改造项目滨海南路23号 |  |  | 标段：2026年连云区危旧房改造项目(墟沟街道)（政府采购工程）（专门面向中小企业） |  | 第 1 页 共 1 页
序号 | 项目名称 | 计算基础 |  | 计算基数 |  | 计算费率(%) | 金额(元)
1 | 规费 | 社会保险费+住房公积金+环境保护税
1.1 | 社会保险费 | 分部分项工程+措施项目+其他项目-分部分项设备费-技术措施项目设备费 |  |  |  | 3.4
1.2 | 住房公积金 | 分部分项工程+措施项目+其他项目-分部分项设备费-技术措施项目设备费 |  |  |  | 0.61
1.3 | 环境保护税 | 分部分项工程+措施项目+其他项目-分部分项设备费-技术措施项目设备费 |  |  |  | 0
2 | 税金 | 分部分项工程+措施项目+其他项目+规费-(甲供材料费+甲供主材费+甲供设备费)/1.01 |  |  |  | 9
合 计
表—13