## 土建
分部分项工程和单价措施项目清单与计价表
工程名称：盱眙县实验中学卫生间改建工程-土建
序号 | 项目编码 | 项目名称 | 项目特征描述 | 计量 单位 | 工程量 | 金额（元）
[6 empty] | 综合单价 | 合价
1 | 010101001001 | 平整场地 | 1、土壤类别：现场勘察 | m2 | 985.6
2 | 010101002001 | 挖一般土石方 | 1、土壤类别：现场勘察 2、挖土深度：1.5M内 3、弃土运距：自行考虑 4、此处为丘陵地带，涉及石方开挖， 投标单位需自行勘察现场，报价时需综合考虑 | m3 | 1510.32
3 | 010103001001 | 回填方 | 1、回填、夯实 | m3 | 1402.65
4 | 010103002001 | 余方弃置 | 1、运距自行考虑 | m3 | 107.67
5 | 010401001001 | 砖基础 | 1、砖品种、规格、强度等级：MU20混凝土实心砖 2、基础类型：独立 3、砂浆强度等级：DMM10预拌砂浆 | m3 | 18.10
6 | 010402001001 | 砌块墙 | 1、砌块品种、规格、强度等级：200厚A5.0、B06蒸压砂加气混凝土砌块 2、墙体类型：内外墙 3、砂浆强度等级：DMM7.5预拌砂浆 | m3 | 138.90
7 | 010401003001 | 实心砖墙 | 1、砖品种、规格、强度等级：MU20混凝土标准砖 2、墙体类型：女儿墙 3、砂浆强度等级、配合比：DMM7.5混合砂浆 | m3 | 9.36
8 | 010501001001 | 垫层 | 1、混凝土种类：商品混凝土 2、混凝土强度等级：C20 3、含模板 | m3 | 10.47
9 | 010501003001 | 独立基础 | 1、混凝土种类：商品混凝土 2、混凝土强度等级：C30 3、含模板 | m3 | 34.33
10 | 010502001001 | 矩形柱 | 1、混凝土种类：商品混凝土 2、混凝土强度等级：C30 3、含模板 | m3 | 34.8
11 | 010502002001 | 构造柱 | 1、混凝土种类：商品混凝土 2、混凝土强度等级：C25 3、含模板 | m3 | 8.72
12 | 010503001001 | 基础梁 | 1、混凝土种类：商品混凝土 2、混凝土强度等级：C30 3、含模板 | m3 | 34.55
13 | 010503005001 | 过梁 | 1、混凝土种类：商品混凝土 2、混凝土强度等级：C25 3、含模板 | m3 | 9.20
14 | 010503004001 | 窗台处钢筋混凝土带 | 1、混凝土种类：商品混凝土 2、混凝土强度等级：C25 3、含模板 | m3 | 1.38
15 | 010503004002 | 卫生间混凝土翻边 | 1、混凝土种类：商品混凝土 2、混凝土强度等级：C20 3、含模板 | m3 | 6.55
16 | 010503002001 | 矩形梁 | 1、混凝土种类：商品混凝土 2、混凝土强度等级：C30 3、含模板 | m3 | 71.07
17 | 010505001001 | 有梁板 | 1、混凝土种类：商品混凝土 2、混凝土强度等级：C30 3、板厚120mm 4、含模板 | m3 | 80.70
18 | 010507001001 | 散水 | 1、散水宽600mm，做法详见12J003/1BA1及施工图纸 | m2 | 52.92
19 | 010507004001 | 台阶 | 1、做法参见12J00311A/B3及施工图纸 2、含模板 | m2 | 27.48
20 | 010507005001 | 女儿墙压顶 | 1、断面尺寸：详见结构图 2、混凝土种类：商品混凝土 3、混凝土强度等级：C25 4、含模板 | m3 | 5.85
21 | 010515001001 | 现浇构件钢筋 | 1、钢筋种类、规格：12以内 | t | 13.270
22 | 010515001002 | 现浇构件钢筋 | 1、钢筋种类、规格：25以内 | t | 28.439
23 | 010515001003 | 砌体加固筋 | 1、钢筋种类、规格：砌体加固筋 | t | 0.371
24 | 010807003001 | 金属百叶窗 | 1、塑钢百叶窗，做法及尺寸详见施工图纸 2、外窗窗框选用83系列型材，抗风压性能为4级、水密性能为3级、气密性能为6级，外窗的塑钢型材壁厚为2.5mm。 3、设防蚊、防蝇设施 | m2 | 111.84
25 | 010902001001 | 屋面卷材防水 | 1、3.0厚SBS改性沥青防水卷材（自带保护层）二道，卷至女儿墙外边口 | m2 | 727.84
26 | 010902003001 | 平屋面 | 1、50厚C30普通细石混凝土,内配∅4@150双层双向压平抹光 2、20厚白灰砂浆隔离层 3、 20厚DSM20预拌砂浆找平层 4、聚合物水泥防水涂膜，厚度不小于1.5mm 5、20厚 DSM15 找平层 | m2 | 660.4
27 | 010902004001 | 屋面排水管 | 1、PVC水落管做法参见12J201/A20 | m | 32.4
28 | 010904001001 | 楼（地）面卷材防水 | 1. 4.0厚SBS改性沥青防水卷材（自带保护层）一层，卷起300mm | m2 | 618.68
29 | 010904002001 | 楼（地）面涂膜防水 | 1、1.5厚聚氨酯防水层 | m2 | 564.2
30 | 010404001004 | 地面基础垫层（除大便槽） | 1. C30细石混凝土找坡，坡向地漏,最薄处30厚 2. 水泥砂浆一道（内掺建筑胶） 3. 80厚C15混凝土，随捣随抹平 4. 150厚碎石夯实,M2.5混合砂浆灌缝 5. 素土夯实 | m2 | 403.21
31 | 011102003001 | 块料楼地面（除大小便槽） | 1. 8厚防滑地砖，干水泥擦缝 2. 20厚DSM20预拌砂浆结合层，表面撒水泥粉 | m2 | 382.62
32 | 011107002001 | 块料台阶面 | 1. 8厚防滑地砖，干水泥擦缝 2. 20厚DSM20预拌砂浆结合层，表面撒水泥粉 3、图纸未注明，做法暂同地面 | m2 | 39.72
33 | 011503001001 | 防护栏杆 | 1、做法参照图集22J403-1/3-45 | m | 20.58
34 | 011204003001 | 块料墙面（1.8m以下） | 1. 8厚瓷砖，白水泥擦缝 2. 专用胶结合层 3. 7厚DPM20预拌砂浆粉面 4. 8厚DPM15防水预拌砂浆打底 5. 1.5厚聚氨酯防水涂膜，三遍成活，刷至顶棚位置 6. 刷界面处理剂一道 | m2 | 680.04
35 | 011406001001 | 抹灰面油漆（1.8m以上） | 1. 刷白色内墙无机涂料二道(燃烧性能：A级) 2. 7厚DPM10水泥砂浆粉面 3. 8厚DPM5.0水泥砂浆打底 4. 刷界面处理剂一道 | m2 | 735.24
36 | 011301001001 | 天棚油漆 | 1. 刷白色无机涂料(燃烧性能：A级) 2. 7厚DPM10水泥石灰膏砂浆粉面 3. 8厚DPM5.0水泥石灰膏砂浆打底 4. 刷素水泥浆一道 | m2 | 564.2
37 | 011407001001 | 墙面喷刷涂料 | 1. 外墙饰面，参见23J909 2. 弹性底涂、柔性耐水腻子 3. JS防水涂料，厚度不小于1.5mm 4. 耐碱玻纤网格布一层压入5厚抗裂砂浆； 5. 专用胶粘剂粘结层； 6. 20厚M15聚合物防水砂浆找平层（避水浆掺量5％） | m2 | 698.55
38 | 01B002 | 洗手盆 | 1、通长石材台面长2m/组，宽60cm，下挂20cm，厚度20mm，布置3个台下盆 2、现场制作安装，自带水嘴、角阀、金属软管、下水口，含接水、开洞、不锈钢水龙头及所有配件。 3、图纸未注明，此做法仅供参考，施工时需按照甲方要求调整 | 组 | 6
大便槽
39 | 010401012001 | 零星砌砖 | 1、零星砌砖名称、部位:通槽式砖砌大便槽，宽0.96m，高0.2m，便槽宽22cm，深度40cm 2、砖品种、规格、强度等级:MU7.5砼砖砌体 3、砂浆强度等级、配合比:水泥砂浆M5 4、便槽槽底C20细石砼找坡，坡比符合排水要求 | m3 | 50.92
40 | 011102003002 | 块料楼地面 | 1. 8厚防滑地砖，干水泥擦缝 2. 20厚DSM20预拌砂浆结合层，表面撒水泥粉 | m2 | 415.58
41 | 010404001001 | 混凝土垫层 | 1、100厚C15素混凝土 | m3 | 17.97
42 | 010404001002 | 碎石垫层 | 1、100厚碎石垫层 | m3 | 19.84
43 | 010401012003 | 砖砌隔板 | 1、零星砌砖名称、部位：隔板 2、砖品种、规格、强度等级：120mmMU20混凝土标准砖，1.3m高，宽96cm 3、砂浆强度等级、配合比：水泥M7.5 | m3 | 17.97
44 | 011204003002 | 块料墙面 | 1、水泥砂浆粉刷抹平 2、300*600玻化砖水泥砂浆带背胶粘贴，白水泥擦缝，墙砖材质同墙面 3、阳角处为45度对角抹平，专用粘贴剂，不得空鼓 | m2 | 327.17
45 | 010515001004 | 植筋 | 1、隔板间距30cm设置一根∅10的拉筋 | t | 0.284
小便槽
46 | 010404001003 | 混凝土小便槽 | 1、50厚C20混凝土 | m3 | 0.97
47 | 010401012002 | 零星砌砖 | 1、零星砌砖名称、部位:砖砌小便槽台阶 2、砖品种、规格、强度等级:MU7.5砼砖砌体 3、砂浆强度等级、配合比:水泥砂浆M5 | m3 | 1.68
48 | 011102003003 | 块料楼地面 | 1、5厚白瓷砖白水泥扫缝 2、1:1水泥砂浆结合层 3、5厚1:3水泥砂浆找平 | m2 | 33.07
49 | 011701001001 | 综合脚手架 |  | m2 | 618.52
50 | 011705001001 | 大型机械设备进出场及安拆 |  | 台次 | 1
拆除及其他
51 | 01B001 | 拆除原厕所及活动场地 | 1、机械拆除原厕所及基础等包含此项目所有需要拆除的场地，建筑垃圾装车清运，运距自行考虑，含渣土费等 2、投标单位需现场勘察，结算不予增加 | 项 | 1
52 | 01B003 | 预留金 | 1、预留金50000元，此项作为不可竞争费用 | 项 | 1
合计

## 安装
分部分项工程和单价措施项目清单与计价表
工程名称：盱眙县实验中学卫生间改建工程-安装
序号 | 项目编码 | 项目名称 | 项目特征描述 | 计量 单位 | 工程量 | 金额（元）
[6 empty] | 综合单价 | 合价
0304 电气设备安装工程
1 | 030404017001 | 配电箱 | 1、名称：配电箱AL 2、型号：XRC88 | 台 | 1
2 | 030411001001 | 配管 | 1、名称：电线管 2、材质：PVC20 3、配置形式：暗配 | m | 262.15
3 | 030411001002 | 配管 | 1、名称：钢管 2、规格：DN25 3、配置形式：暗配 | m | 8.6
4 | 030411004001 | 配线 | 1、名称：电线 2、配线形式：暗配 3、型号：BV2.5mm2 | m | 792.45
5 | 030411006001 | 接线盒 | 1、材质：塑料 2、规格：86型 | 个 | 40
6 | 030412001001 | 普通灯具 | 1、名称：LED 光源灯 2、型号：1*12W 3、规格：带透明保护罩 | 套 | 30
7 | 030412001002 | 普通灯具 | 1、名称：应急灯 2、型号：1*12W | 套 | 10
8 | 030409002001 | 接地母线 | 1、名称：铜排截面>=40*4mm | m | 0.6
9 | 030404034001 | 照明开关 | 1、名称：三联单控开关 2、规格：AP86K31-10 | 个 | 2
10 | 030404034002 | 照明开关 | 1、名称：双联单控开关 2、规格：AP86K21-10 | 个 | 12
11 | 030409004001 | 均压环 | 1、安装形式：利用圈梁钢筋 | m | 118.4
12 | 030409008001 | 等电位端子箱、测试板 | 1、名称：总等电位 | 台(块) | 1
13 | 030414011001 | 接地装置 | 1、名称：接地电阻测试 | 系统 | 1
0310 给排水、采暖、燃气工程
14 | 031001006001 | 塑料管 | 1、材质、规格：PPR63 2、连接形式：热熔 3、压力试验及吹、洗设计要求：消毒、冲洗 | m | 32.29
15 | 031001006003 | 塑料管 | 1、材质、规格：PPR50 2、连接形式：热熔 3、压力试验及吹、洗设计要求：消毒、冲洗 | m | 5.25
16 | 031001006004 | 塑料管 | 1、材质、规格：PPR40 2、连接形式：热熔 3、压力试验及吹、洗设计要求：消毒、冲洗 | m | 34.13
17 | 031001006005 | 塑料管 | 1、材质、规格：PPR32 2、连接形式：热熔 3、压力试验及吹、洗设计要求：消毒、冲洗 | m | 12.14
18 | 031001006006 | 塑料管 | 1、材质、规格：PPR25 2、连接形式：热熔 3、压力试验及吹、洗设计要求：消毒、冲洗 | m | 21.29
19 | 031001006007 | 塑料管 | 1、材质、规格：PPR20 2、连接形式：热熔 3、压力试验及吹、洗设计要求：消毒、冲洗 | m | 150.72
20 | 031001006008 | 塑料管 | 1、材质、规格：UPVC200 2、连接形式：粘接 | m | 59.7
21 | 031001006009 | 塑料管 | 1、材质、规格：UPVC160 2、连接形式：粘接 | m | 8.4
22 | 031001006002 | 塑料管 | 1、材质、规格：UPVC110 2、连接形式：粘接 | m | 54.9
23 | 031001006010 | 塑料管 | 1、材质、规格：UPVC50 2、连接形式：粘接 | m | 54.8
24 | 031001006011 | 塑料管 | 1、介质：雨水 2、材质、规格：防紫外线 3、连接形式：UPVC110 4、87型、侧入式雨水头DN110：9只 | m | 38.55
25 | 031004013001 | 小便槽自动冲洗水箱 | 1、规格：容积15.2L | 套 | 8
26 | 031004013002 | 大便槽自动冲洗水箱 | 1、规格：容积81L | 套 | 24
27 | 031004015001 | 小便槽冲洗管 | 1、材质：不锈钢管DN15 | m | 30.4
28 | 031003001001 | 螺纹阀门 | 1、类型：闸阀 2、规格、压力等级：DN50 | 个 | 8
29 | 031003001002 | 螺纹阀门 | 1、类型：水表 2、规格、压力等级：DN50 | 个 | 2
30 | 031003001003 | 螺纹阀门 | 1、类型：自动排气阀 2、规格、压力等级：DN20 | 个 | 2
31 | 031003005001 | 塑料阀门 | 1、规格：DN20 | 个 | 2
32 | 031003005002 | 塑料阀门 | 1、规格：DN50 | 个 | 2
33 | 031003005003 | 塑料阀门 | 1、规格：DN15 | 个 | 32
34 | 031004014001 | 给、排水附（配）件 | 1、材质：水龙头 2、型号、规格：DN15 | 个(组) | 30
35 | 031004014002 | 给、排水附（配）件 | 1、材质：不锈钢地漏 2、型号、规格：DN50 | 个(组) | 36
36 | 031004014004 | 给、排水附（配）件 | 1、材质：清扫口 2、型号、规格：DN100 | 个(组) | 30
37 | 030901013001 | 灭火器 | 1、形式：FMABC4*2 | 组 | 4
38 | 010101007001 | 管沟土方 | 1、土壤类别：三类土 2、挖沟深度：-1.1m 3、回填要求：夯填 | m3 | 66.94
0307 通风空调工程
39 | 030702001001 | 碳钢通风管道 | 1、材质：镀锌钢板 2、板材厚度：0.5mm | m2 | 59.21
40 | 030703001001 | 碳钢阀门 | 1、名称：70度防火阀 2、型号：%%C220 | 个 | 6
41 | 030703007001 | 碳钢风口、散流器、百叶窗 | 1、名称：防雨百叶风口加钢丝防虫网 2、型号：320*200mm | 个 | 4
42 | 030703007002 | 碳钢风口、散流器、百叶窗 | 1、名称：防雨百叶风口加钢丝防虫网 2、型号：400*320mm | 个 | 6
43 | 030703019001 | 柔性接口 | 1、名称：帆布软接口 | m2 | 1.88
44 | 030108006001 | 其他风机 | 1、名称：吸顶式通风扇(带止回措施) PF-1 2、规格：风量:1200m3/h 全压:300pa 功率:180W 噪音:63dB(A) | 台 | 12
45 | 030108006002 | 其他风机 | 1、名称：吸顶式通风扇(带止回措施) PF-2 2、规格：风量:810m3/h 全压:285pa 功率:130W 噪音:54dB(A) | 台 | 4
合计

## 市政
分部分项工程和单价措施项目清单与计价表
工程名称：盱眙县实验中学卫生间改建工程-市政
序号 | 项目编码 | 项目名称 | 项目特征描述 | 计量 单位 | 工程量 | 金额（元）
[6 empty] | 综合单价 | 合价
0401 污水管道
1 | 040101002001 | 挖沟槽土方 | 挖沟槽土方，土壤类别综合考虑，挖土深度综合考虑 | m3 | 62.85
2 | 040103001001 | 回填方 | 碎石回填至道路结构层底 | m3 | 29.33
3 | 040103002001 | 余方弃置 | 土及废弃物弃置，运距及堆场自行考虑，含处置费用 | m3 | 76.68
4 | 040501004001 | 塑料管 | DN300HDPE双壁波纹管铺设，环刚度8级；10cm砂垫层+砂包封至管顶20cm | m | 45.42
5 | 040504001001 | 砌筑井 | DN700砖砌圆形污水检查井； M10水泥砂浆砌筑MU20标准砖井身，1:2水泥砂浆内外粉刷； DN700球墨铸铁重型井圈盖； 井深不小于1.5米 | 座 | 5
6 | 040504008001 | 整体化粪池 | 化粪池，型号M10-40QF | 座 | 1
7 | 041001001001 | 拆除路面 | 老路及老路基层拆除，含锯缝 | m3 | 13.83
0402 挡墙
8 | 040101003001 | 挖基坑土方 | 挖挡墙土方，土壤类别综合考虑，挖土深度综合考虑 | m3 | 936.42
9 | 040103001002 | 回填方 | 素土回填，压实度满足设计及规范要求 | m3 | 655.49
10 | 040103002002 | 余方弃置 | 土及废弃物弃置，运距及堆场自行考虑，含处置费用 | m3 | 280.93
11 | 040303001001 | 混凝土垫层 | C20素砼垫层，含基底夯实，含模板 | m3 | 8.83
12 | 040303002001 | 混凝土基础 | 挡土墙基础，C30砼，含模板，含沉降缝的设置 | m3 | 26.93
13 | 040303015001 | 混凝土挡墙墙身 | 挡土墙墙身，C30砼，含模板，含沉降缝的设置 | m3 | 29.44
14 | 040305003001 | 浆砌块料 | MU30毛石挡墙，M7.5砂浆砌筑，含勾缝及沉降缝的设置 | m3 | 326.75
15 | 040305004001 | 砖砌体 | M10水泥砂浆砌筑MU20标准砖挡墙 | m3 | 19.96
16 | 040305004002 | 砖砌体抹灰 | 水泥砂浆抹面 | m2 | 125.05
17 | 040303016001 | 混凝土挡墙压顶 | 挡土墙压顶，C30砼，含模板 | m3 | 2.52
18 | 040901001001 | 现浇构件钢筋 | 钢筋，种类综合 | t | 6
19 | 040309001001 | 金属栏杆 | 不锈钢栏杆，参见图集《室外工程》 B11页 | m | 53.56
20 | 040601025001 | 滤料铺设 | 排水棱体；含碎石、黄砂、土工布以及PVC泄水管；按棱体延长米计量；做法如图所示 | m | 22
21 | 040601025002 | 滤料铺设 | 碎石滤层 | m3 | 64.57
22 | 040201021001 | 土工合成材料 | 透水土工布 | m2 | 156.91
23 | 040501004002 | 塑料管 | d50UPVC管铺设，挡墙排水管 | m | 87.64
0403 围墙
24 | 040101002002 | 挖沟槽土方 | 挖沟槽土方，土壤类别综合考虑，挖土深度综合考虑 | m3 | 44.8
25 | 040103001003 | 回填方 | 素土回填，压实度满足设计及规范要求 | m3 | 29.29
26 | 041001007001 | 拆除砖石结构 | 原围墙拆除，含拆除物清理及场内运输 | m3 | 23.04
27 | 040103002003 | 余方弃置 | 土及废弃物弃置，运距及堆场自行考虑，含处置费用 | m3 | 38.55
28 | 040303001002 | 混凝土垫层 | C15砼垫层，含基底夯实，含模板 | m3 | 3.2
29 | 040303002002 | 混凝土基础 | 围墙基础，C30砼，含模板 | m3 | 7.68
30 | 040305004003 | 砖砌体 | M10水泥砂浆砌筑MU15烧结承重多孔砖 | m3 | 4.63
31 | 040305004004 | 砖砌体 | M7.5水泥砂浆砌筑MU15烧结承重多孔砖 | m3 | 13.92
32 | 040305004005 | 砖砌体 | 刷界面剂一道，15mmDPM15打底，6mmDPM20粉面，水刷带出小麻面 | m2 | 134.56
33 | 040303016002 | 混凝土挡墙压顶 | 围墙压顶，C30砼，含模板 | m3 | 1.39
34 | 010502001001 | 矩形柱 | 围墙立柱，C30砼，含模板 | m3 | 4.8
35 | 040901001002 | 现浇构件钢筋 | 钢筋，种类综合 | t | 1
36 | 011407001001 | 墙面喷刷涂料 | 外墙涂料，具体颜色型号由建设单位确定 | m2 | 165.76
0404 场地
37 | 040202001001 | 路床（槽）整形 | 路床（槽）整形 | m2 | 485
38 | 040202011001 | 碎石 | 5cm碎石垫层 | m2 | 176.90
39 | 040203007001 | 水泥混凝土 | 15cmC30砼面层，含模板、养护、刻纹等全部工作内容 | m2 | 176.90
40 | 041106001001 | 大型机械设备进出场及安拆 |  | 台·次 | 1
合计