## 1.1B.1.1 招标工程量清单封面
| 东海县和堂小学装修改造及附属工程（政府采购工程）（专门面向中小企业） |  | 工程
招标工程量清单
招 标 人：
（盖章）
2026-06-18

## 1.2C.1.1 招标工程量清单扉页
|  | 工程名称： |  | 东海县和堂小学装修改造及附属工程（政府采购工程）（专门面向中小企业）
标段名称：
招标工程量清单
| 编 制 人： |  |  |  | (造价专业人员签字及盖章)
| 审 核 人： |  |  |  | (签字及盖章)
| 编 制 单 位： |  |  |  | (盖章)
| 法定代表人 或其授权人： |  |  |  | (签字或盖章)
| 招 标 人： |  |  |  | (盖章)
| 法定代表人 或其授权人： |  |  |  | (签字或盖章)
| 编 制 时 间： |  | 2026-06-18

## 1.3D.1.1-1 工程量清单编制(审核)说明
工程量清单编制(审核)说明
工程名称：东海县和堂小学装修改造及附属工程（政府采购工程）（专门面向中小企业） | 第1页 共2页
编制说明 一、工程名称：东海县和堂小学装修改造及附属工程（政府采购工程）（专门面向中小企业） 二、工程量清单编制依据： 1、业主提供的工程相关电子版图纸、提疑回复、省市相关文件规定等； 2、《建设工程工程量清单计价规范》（GB50500-2024）、《房屋建筑与装饰工程工程量计算规范》GB50854—2024、《通用安装工程工程量计算规范》 GB50856—2024； 3、《江苏省建筑与装饰工程计价定额》（2026 版）、《江苏省安装工程计价定额》（2026版）、《江苏省市政工程计价定额》（2026）、《江苏省古建园林工程计价定额》(2007 版)及《江苏省建设工程费用组成规则》； 4、苏建价【2025】12号《省住房城乡建设厅关于《建设工程工程量清单计价规范》（GB50500-2024）及其9本工程量计算标准有关事宜的公告》； 5、苏建价【2016】154号《省住房城乡建设厅关于建筑业实施营改增后江苏省建设工程计价依据调整的通知》； 6、增值税税率调整按苏建函价[2025]02号文执行； 7、建设行政主管部门制定、发行的文件、规定； 三、投标报价说明： 1.本工程量清单中“工作内容”和“项目特征”是对该项目主要内容的描述，未详细叙及之处在该项目组价时均应包括《建设工程工程量清单计价规范》（GB50500-2024）、工程设计施工图相关设计要求、施工工艺以及施工质量检验验收标准（规范）规定等所包含的全部工作内容； 2.工程量清单中所列工程量仅作为各投标人投标报价的共同基础，不能作为最终结算与支付的依据。最终结算工程量以实际完成并经监理工程师、建管单位及业主等确认且经审计的结果为准； 3.施工场地内部道路及施工临时用水及排污均由投标人自行完成施工、办理相关手续并承担相应费用，报价时应综合考虑，招标人不再另行支付； 4.工程量清单中每一个项目，都需填入综合单价及合价，对于没有填入综合单价及合价的项目，招标人可视为已含在其它有关项目的综合单价和合价中。不同单位工程中的分部分项工程量清单中相同项目（项目特征相同）的报价应统一，如有差异，按最低的一个报价进行结算； 5投标报价应由投标人依据招标人提供的工程量清单、招标文件（含澄清及答疑会会议纪要）、施工图、地勘资料、建设单位及设计单位补充的回复资料、其他文件等，结合施工现场实际情况、自然条件、投标人自身技术、管理水平、经营状况、机械设备以及编制的施工方案和招标文件的有关要求，参照建设行政主管部门颁发的现行计价定额及其配套文件、工程造价管理机构发布的市场价格信息及本企业的实际情况，自行充分考虑综合编制。 6.建渣、生活垃圾及多余土方等废弃物不得滞留在施工现场，应随产生随清运，应弃置在环境卫生保护有关法规允许的范围内，其费用应综合考虑在投标人投标总价中。 7.投标人应自行到工地现场踏勘，以充分了解工地位置、道路、装卸限制、及任何足以影响报价的情况，任何因忽视或误解工地情况而导致的索赔、签证或工期延长的申请将不被批准。 8.施工用电、用水由中标人在规定的地点接入，产生的施工用电、配电材料、设备、设施的所有费用由投标人考虑到措施费中并包干使用。 9.投标人须自行解决施工期间的临时办公、生活用房及场地硬化、围挡、标识标牌等临建设施，相关费用应综合计入投标报价，中标后不再调整。 10.《措施项目清单计价表》中招标人给出了一些通用的措施项目，投标人应根据本项目特点及施工组织设计，结合现场实际情况及企业自身情况等进行报价（招标人未列出的措施项目投标人可自行增加，招标人给出的措施项目，若投标人认为不需要的措施项目投标人可不报价，但此项不得删除）。若投标人末列出或招标人列出的投标人末报价的项目，则视为该项目措施费用已包含在投标总价中，中标后不得调整。 11.清单中对工程项目的项目特征及具体做法只作重点描述，详细情况见施工图设计、技术说明、技术措施表及相关标准图集，投标人报价时 应结合现场勘查情况及计价规范中注明的工程内容，承包人在报价时应充分考虑“工程内容”而产生的费用，列入相应的报价中。投标人不能以清单特征描述不全为理由作为今后结算漏项或施工过程中减少工序的原由。
工程量清单编制(审核)说明
工程名称：东海县和堂小学装修改造及附属工程（政府采购工程）（专门面向中小企业） | 第2页 共2页
12.其它末尽事宜按相关规范、文件执行。 四、各专业说明： 1. 本工程未列暂列金额。 2.本工程设置含税专业工程暂估价100000.00元整：内容为消防钢结构钢梯+外侧不锈钢密网封闭，含基础；由中标人负责采购及安装，结算时按实际发生费用据实调整； 3.凡设计图纸中各类饰面材料上的工艺缝、拼缝、留槽、拼角等工艺所需费用，请各潜在投标人综合考虑进各相应清单项目综合单价中，不再另行计价(清单中不再一一描述此类细节施工工艺，应包含在相应的清单 综合单价中)； 4.各类木饰面、石材面、块料等面层开孔洞费用，请各潜在投标人综合考虑进各相应清单项目综合单价中，不再另行计价(清单中不再一一描述此类细节施工工艺，应包含在相应的清单综合单价中); 5. 配电房出线至各单体配电总箱电缆预留配电房半周长计算； 6. 弱电智能化图纸设计需二次深化设计设备均未计入本次招标范围内，配管、配线、桥架均按图示计入； 7. 本次热水管均按图示计入空气源热泵机组点位，空气源热泵系统设备及组件二次深化设计，暂未计入本次招标范围内。

## 3.1E.2.1 分部分项工程项目清单计价表
分部分项工程项目清单计价表
工程名称：拆除工程 |  |  |  | 标段： |  |  | 第1页 共4页
序 号 | 项目编码 | 项目名称 | 项目特征描述 |  | 计量 单位 | 工程量 | 金 额(元)
[7 empty] | 综合单价 | 合价 | 其中
材料暂估价
1 | 010101001001 | 讲台拆除 | 1.名称:讲台拆除 2.材质:投标人现场踏勘综合考虑 3.拆除高度:投标人现场踏勘综合考虑 4.拆除的截面尺寸:4400*1400*200 5.砌体表面的附着物种类:水磨石面层 6.含垃圾清理、外运（运距自行考虑） 7.未尽事宜详见设计图纸 |  | m3 | 43.12
2 | 010101001002 | 花坛拆除 | 1.现状花坛拆除 2.材质：投标人现场踏勘综合考虑 3.拆除截面、高度：水平投影面积7.3平方米，高度600mm,投标人现场踏勘综合考虑 4.表面附着物：投标人现场踏勘综合考虑 5.拆除至室外地坪标高下250mm 6.含拆除垃圾、土方清理，外运（运距投标人自行考虑） 7.未尽事宜详见设计图纸 |  | 个 | 8
3 | 010101001003 | 开门洞 | 1.原砌体墙开门洞 2.门洞周边1：2水泥砂浆粉刷 3.含垃圾清理、外运（运距自行考虑） 4.未尽事宜详见设计图纸 |  | m3 | 3.46
4 | 010101001004 | 开窗洞 | 1.原砌体墙开门洞 2.门洞周边1：2水泥砂浆粉刷 3.含垃圾清理、外运（运距自行考虑） 4.未尽事宜详见设计图纸 |  | m3 | 2.28
5 | 010101001005 | 窗改门 | 1.原砌体墙窗改门 2.门洞周边1：2水泥砂浆粉刷 3.含垃圾清理、外运（运距自行考虑） 4.未尽事宜详见设计图纸 |  | m3 | 1.6
6 | 010101001006 | 砌体墙拆除 | 1.名称:砌体墙拆除（墙厚综合考虑） 2.材质:投标人现场踏勘综合考虑 3.拆除高度:投标人现场踏勘综合考虑 4.砌体表面的附着物种类:投标人现场踏勘综合考虑 5.含垃圾清理、外运（运距自行考虑） 6.未尽事宜详见设计图纸 |  | m3 | 14.4
7 | 010101001007 | 蹲便台、槽拆除 | 1.名称:蹲便台、槽拆除 2.材质:投标人现场踏勘综合考虑 3.拆除高度:投标人现场踏勘综合考虑 4.砌体表面的附着物种类:瓷砖面层 5.含垃圾清理、外运（运距自行考虑） 6.未尽事宜详见设计图纸 |  | m3 | 6.279
本页小计
未来软件编制
分部分项工程项目清单计价表
工程名称：拆除工程 |  |  |  | 标段： |  |  | 第2页 共4页
序 号 | 项目编码 | 项目名称 | 项目特征描述 |  | 计量 单位 | 工程量 | 金 额(元)
[7 empty] | 综合单价 | 合价 | 其中
材料暂估价
8 | 010101001008 | 小便槽拆除 | 1.名称:小便槽拆除 2.材质:投标人现场踏勘综合考虑 3.拆除高度:投标人现场踏勘综合考虑 4.砌体表面的附着物种类:瓷砖面层 5.含垃圾清理、外运（运距自行考虑） 6.未尽事宜详见设计图纸 |  | m | 4.9
9 | 011602002001 | 钢筋混凝土构件拆除 | 1.名称:砼预制隔板拆除 2.材质:投标人现场踏勘综合考虑 3.拆除高度:投标人现场踏勘综合考虑 4.表面的附着物种类:瓷砖面层 5.含垃圾清理、外运（运距自行考虑） 6.未尽事宜详见设计图纸 |  | m2 | 15.9
10 | 011605001001 | 平面块料拆除 | 1.北楼二层男、女卫生间块料地面拆除 2.瓷砖面层、粘结层，拆除至原楼面结构层 3.厚度：投标人综合考虑 5.含垃圾清理、外运（运距自行考虑） 6.未尽事宜详见设计图纸 |  | m2 | 60.42
11 | 011605002001 | 立面块料拆除 | 1.块料墙裙、墙面拆除 2.瓷砖面层、粘结屋，拆除至原砌体墙结构找平层 3.厚度：投标人综合考虑 4.含垃圾清理、外运（运距自行考虑） 5.未尽事宜详见设计图纸 |  | m2 | 303.8
12 | 011608002001 | 铲除涂料面 | 1.铲除部位名称:新建厨房部位墙裙以上涂料面层 2.铲除至抹灰层，清理打磨 3.未尽事宜详见设计图纸 |  | m2 | 325.2
13 | 011604001001 | 水磨石地坪拆除 | 1.南楼一层楼梯间水磨石地坪拆除 2.拆除水磨石地坪至地面结构层 3.含垃圾清理、外运（运距自行考虑） 4.未尽事宜详见设计图纸 |  | m2 | 17
14 | 011604001002 | 水磨石地坪拆除 | 1.南楼一层厨房间水磨石地坪拆除 2.拆除水磨石地坪至地面结构层 3.含垃圾清理、外运（运距自行考虑） 4.未尽事宜详见设计图纸 |  | m2 | 85.4
本页小计
未来软件编制
分部分项工程项目清单计价表
工程名称：拆除工程 |  |  |  | 标段： |  |  | 第3页 共4页
序 号 | 项目编码 | 项目名称 | 项目特征描述 |  | 计量 单位 | 工程量 | 金 额(元)
[7 empty] | 综合单价 | 合价 | 其中
材料暂估价
15 | 011604001003 | 水磨石地坪拆除 | 1.1-8轴等新建卫生间房间水磨石地坪拆除 2.拆除水磨石地坪至地面结构层 3.含垃圾清理、外运（运距自行考虑） 4.未尽事宜详见设计图纸 |  | m2 | 73.2
16 | 011602001001 | 混凝土构件拆除 | 1.南楼一层楼梯间砼地坪拆除 2.拆除C15砼地坪 3.厚度：投标人综合考虑 4.含垃圾清理、外运（运距自行考虑） 5.未尽事宜详见设计图纸 |  | m2 | 17
17 | 011609001001 | 金属栏杆拆除 | 1.金属栏杆拆除 2.材质：投标人综合考虑 3.高度：300mm 4.含垃圾清理、外运（运距自行考虑） 5.未尽事宜详见设计图纸 |  | m | 15.4
18 | 011610002001 | 金属门拆除 | 1.原门保护性拆除 2.门名称：M1028 3.拆除堆放至甲方指定位置 4.未尽事宜详见设计图纸 |  | 樘 | 9
19 | 011610002002 | 金属窗拆除 | 1.原窗保护性拆除 2.窗名称：C2419 3.拆除后利旧或堆放至甲方指定位置 4.未尽事宜详见设计图纸 |  | 樘 | 2
20 | 011610002003 | 金属窗拆除 | 1.原窗保护性拆除 2.窗名称：C2619 3.拆除后利旧或堆放至甲方指定位置 4.未尽事宜详见设计图纸 |  | 樘 | 1
21 | 011610002004 | 金属窗拆除 | 1.原窗保护性拆除 2.窗名称：C1518 3.拆除后利旧或堆方至甲方指定位置 4.未尽事宜详见设计图纸 |  | 樘 | 1
22 | 011613001001 | 路灯拆除 | 1.现状路灯拆除 2.灯杆保护性拆除，材料堆至甲方指定位置 3.含灯杆基础拆除、垃圾清理外运（运距投标人自行考虑） 4.未尽事宜详见设计图纸 |  | 套 | 8
本页小计
未来软件编制
分部分项工程项目清单计价表
工程名称：拆除工程 |  |  |  | 标段： |  |  | 第4页 共4页
序 号 | 项目编码 | 项目名称 | 项目特征描述 |  | 计量 单位 | 工程量 | 金 额(元)
[7 empty] | 综合单价 | 合价 | 其中
材料暂估价
23 | 010101002001 | 人工挖土方 | 1.南楼一层楼梯间 2.土壤类别：投标人综合考虑 3.挖土深度：根据设计图纸高程确定 4.弃土运距：投标人综合考虑 |  | m3 | 2.57
24 | SB010103003001 | 建筑垃圾处置费 | 1.建筑垃圾处置费 2.投标人综合考虑报价，结算不予调整 |  | 项 | 1
本页小计
合 计
未来软件编制

## 3.2E.3.1 措施项目清单计价表
措施项目清单计价表
工程名称：拆除工程 |  |  |  | 标段： |  | 第1页 共3页
序号 | 项目编码 | 项目名称 | 工作内容 |  | 价格(元) |  | 备注
通用措施项目
1 | 011601009001 | 安全生产 | 施工现场安全施工所需的各项措施
2 | 011601007001 | 文明施工 | 施工现场文明施工、绿色施工所需的各项措施 |  |  |  | 0.6～1.8%
3 | 011601008001 | 环境保护 | 施工现场为达到环保要求所需的各项措施 |  |  |  | 0.3～0.6%
4 | 011601006001 | 临时设施 | 为进行建设工程施工所需的生活和生产用的临时建(构)筑物和其他临时设施。包括临时设施的搭设、移拆、维修、清理、拆除后恢复等，以及因修建临时设施应由承包人所负责的有关内容 |  |  |  | 1～2.4%
5 | 011601010001 | 冬雨季施工增加 | 在冬季或雨季施工，引起防寒、保温、防滑、防潮和排除雨雪等措施的增加，人工、施工机械效率的降低等内容 |  |  |  | 0.05～0.2%
6 | 011601011001 | 夜间施工增加 | 因夜间或在地下室等特殊施工部位施工时，所采用照明设备的安拆、维护、照明用电及施工人员夜班补助、夜间施工劳动效率降低等内容 |  |  |  | 0～0.4%
7 | 011601012001 | 特殊地区施工增加 | 在特殊地区(高温、高寒、高原、沙漠、戈壁、沿海、海洋等)及特殊施工环境(邻公路、邻铁路等)下施工时，弥补施工降效所需增加的内容
8 | 011601013001 | 二次搬运 | 因施工场地条件及施工程序限制而发生的材料、构配件、半成品等一次运输不能到达堆放地点，必须进行二次或多次搬运所发生的内容
9 | 011601014001 | 已完工程及设备保护 | 建设项目施工过程中直至竣工验收前，对已完工程及设备采取的必要保护措施 |  |  |  | 0～0.1%
10 | 011601015001 | 既有建(构)筑物、设施保护 | 在工程施工过程中，对既有建(构)筑物及地上、地下设施进行的遮盖、封闭、隔离等必要临时保护措施
本页小计 | [6 empty] | —
未来软件编制
措施项目清单计价表
工程名称：拆除工程 |  |  |  | 标段： |  | 第2页 共3页
序号 | 项目编码 | 项目名称 | 工作内容 |  | 价格(元) |  | 备注
11 | 011601016001 | 按质论价 | 招标文件或施工合同有质量目标时，以达到质量目标为费用计列条件的施工措施投入。 |  |  |  | 市优结构0.6～0.7%/市优0.8～0.9%/省优1.2～1.3%/国优专业1.3～1.4%/国优1.5～1.6%
12 | 011601017001 | 建筑工人实名制 | 施工现场对人员进行实名制管理，包括封闭式施工现场的进出场门禁系统和生物识别电子打卡设备，非封闭式施工现场的移动定位、电子围栏考勤管理设备，现场显示屏，实名制系统使用以及管理等。 |  |  |  | 0.045～0.06%
13 | 011601018001 | 特殊施工降效 | 1.城镇老旧小区改造项目、历史文化街区改造项目施工时，由于施工场地非封闭式，施工受行车、行人的干扰导致的人工、机械降效以及为了行车、行人安全发生的防护设施（不包括防护通道）与疏导人员。2.城镇老旧小区改造项目、历史文化街区改造项目施工时，为了不干扰住户的正常作息时间，每天的施工时长缩短而增加的施工降效。 |  |  |  | 2.8～3.7%
14 | 011601019001 | 协管 | 城镇老旧小区改造项目、历史文化街区改造项目施工时，由承包人负责的监管协调违建拆除及恢复工作。
专业措施项目
15 | 011601001001 | 脚手架 | 搭设脚手架、斜道、上料平台，铺设安全网，铺(翻)脚手板，转运、改制、维修维护，拆除、堆放、整理，外运、归库等
16 | 011601002001 | 垂直运输 | 垂直运输机械进出场及安拆，固定装置、基础制作、安装，行走式机械轨道的铺设、拆除，设备运转、使用等
本页小计 | [6 empty] | —
未来软件编制
措施项目清单计价表
工程名称：拆除工程 |  |  |  | 标段： |  | 第3页 共3页
序号 | 项目编码 | 项目名称 | 工作内容 |  | 价格(元) |  | 备注
17 | 011601003001 | 其他大型机械进出场及安拆 | 除垂直运输机械以外的大型机械安装、检测、试运转和拆卸，运进、运出施工现场的装卸和运输，轨道、固定装置的安装和拆除等
18 | 011601004001 | 施工排水 | 提供满足施工排水所需的排水系统，包括设备安拆、调试及配套设施的设置等，设备运转、使用等
19 | 011601005001 | 施工降水 | 提供满足施工降水所需的降水系统，包括设备安拆、调试及配套设施的设置等，设备运转、使用等
本页小计 | [6 empty] | —
合 计 | [6 empty] | —
未来软件编制

## 3.3E.4.1 其他项目清单计价表
其他项目清单计价表
工程名称：拆除工程 |  |  | 标段： |  | 第1页 共1页
序号 | 项目名称 | 暂估(暂定) 金额(元) | 结算(确定) 金额(元) | 调整金额±(元) |  | 备注
1 | 暂列金额 | 0.00 |  |  |  | 详见本标准表E.4.2
2 | 专业工程暂估价 | 0.00 |  |  |  | 详见本标准表E.4.3
3 | 计日工 |  |  |  |  | 详见本标准表E.4.4
4 | 总承包服务费 |  |  |  |  | 详见本标准表E.4.5
5 | 合同中约定的其他项目
合 计 | [5 empty] | —
未来软件编制

## 3.4E.4.2 暂列金额明细表
暂列金额明细表
工程名称：拆除工程 |  |  |  | 标段： |  |  | 第1页 共1页
序号 | 项目名称 | 计算基础 | 费率 (%) |  | 暂定金额 (元) | 确定金额 (元) |  | 调整金额 ±(元) | 备注
1 | 合同价格调整暂列金额 |  |  |  | 0.00
2 | 未确定工程暂列金额 |  |  |  | 0.00
3 | 未确定服务暂列金额 |  |  |  | 0.00
4 | 未确定其他暂列金额 |  |  |  | 0.00
本页小计 |  | — | — |  | 0.00 |  |  |  | —
合 计 |  | — | — |  | 0.00 |  |  |  | —
未来软件编制

## 3.5E.4.3 专业工程暂估价明细表
专业工程暂估价明细表
工程名称：拆除工程 | [5 empty] | 标段： |  |  | 第1页 共1页
序号 | 专业工程名称 | 暂估金额(元) |  |  | 确认金额(元) |  |  |  |  | 调整金额 ±(元) | 备注
|  | 不含税价格 | 增值税 | 含税价格 | 不含税价格 |  | 增值税 | 含税价格
|  | A1 | B1 | C1 | A2 |  | B2 | C2 |  | D=C2-C1
本页小计 |  | 0.00 | 0.00 | 0.00 | [6 empty] | —
合 计 |  | 0.00 | 0.00 | 0.00 | [6 empty] | —
未来软件编制

## 3.6E.5.1 增值税计价表
增值税计价表
工程名称：拆除工程 |  |  | 标段： |  |  | 第1页 共1页
序号 | 项目名称 | 计算基础说明 |  | 计算基础 | 税率(%) |  | 金额(元)
1 | 增值税 | 分部分项合计+措施项目合计+其他项目合计-专业工程暂估价-(除税甲供材料费+除税甲供设备费) |  |  | 9
合 计
未来软件编制

## 3.7G.1.1 发包人提供材料一览表
发包人提供材料一览表
工程名称：拆除工程 |  |  |  | 标段： |  |  | 第1页 共1页
序号 | 材料名称、规格、型号 | 单位 | 数量 |  | 单价(元) | 合价(元) |  | 有效损耗率(%) | 备注
本页小计 | [7 empty] | — | —
合 计 | [7 empty] | — | —
未来软件编制

## 4.1E.2.1 分部分项工程项目清单计价表
分部分项工程项目清单计价表
工程名称：室内装饰装修部分 |  |  |  | 标段： |  |  | 第1页 共11页
序 号 | 项目编码 | 项目名称 | 项目特征描述 |  | 计量 单位 | 工程量 | 金 额(元)
[7 empty] | 综合单价 | 合价 | 其中
材料暂估价
|  | A.4 砌筑工程 |  |  |  | 1
1 | 010401010001 | 排水沟 | 1.砖砌排水沟，304不锈钢盖板 2.10厚地砖，干水泥擦缝 3.20厚DPM20预拌砂浆结合层 4.2厚JS聚合物水泥基防水涂料 5最薄处20厚DPM15预拌砂浆找坡 6.240砼实心M7.5水泥砂浆砖砌筑，20厚防水砂浆双面抹灰 7.80厚C20混凝土垫层 8.含土方开挖、回填 9.具体做法详见24J306-3-8-2a 10.未尽事宜详见设计图纸 |  | m | 10.4
2 | 010402001001 | 砌块墙100厚 | 1.砌块品种、规格、强度等级:A5.0 B07蒸压加气混凝土砌块100厚 2.墙体类型:内墙 3.砂浆强度等级:Ma5.0混合预拌砂浆 |  | m3 | 0.51
3 | 010402001002 | 砌块墙200厚 | 1.砌块品种、规格、强度等级:A5.0 B07蒸压加气混凝土砌块200厚 2.墙体类型:内墙，底有坎台 3.砂浆强度等级:Ma5.0混合预拌砂浆 |  | m3 | 8.46
4 | 010402001003 | 砌块墙200厚 | 1.砌块品种、规格、强度等级:A5.0 B07蒸压加气混凝土砌块200厚 2.墙体类型:内墙，底无坎台 3.砂浆强度等级:Ma5.0混合预拌砂浆 |  | m3 | 87.16
5 | 010402001004 | 堵门洞 | 1.砌块品种、规格、强度等级:A5.0 B07蒸压加气混凝土砌块200厚 2.砂浆强度等级:Ma5.0混合预拌砂浆 |  | m3 | 5.04
|  | A.5 混凝土及钢筋混凝土工程 |  |  |  | 1
6 | 010502021001 | 构造柱 | 1.混凝土种类:预拌砼 2.混凝土强度等级:C25 |  | m3 | 10.84
7 | 010502023001 | 过梁 | 1.混凝土种类:预拌砼 2.混凝土强度等级:C25 |  | m3 | 0.76
8 | 010502025001 | 抱框柱 | 1.混凝土种类:预拌砼 2.混凝土强度等级:C25 |  | m3 | 1.07
9 | 010502025002 | 防水返坎 | 1.混凝土种类:预拌砼 2.混凝土强度等级:C25 |  | m3 | 0.65
10 | 010502029001 | 散水 | 1.50厚C20细石混凝土面层，撒1：1水泥砂子压实赶光 2.150厚3：7灰土，宽出面层100mm 3.素土夯实，向外坡4% 4.工程量为暂估量 5.未尽事宜详见设计图纸 |  | m2 | 15
本页小计
未来软件编制
分部分项工程项目清单计价表
工程名称：室内装饰装修部分 |  |  |  | 标段： |  |  | 第2页 共11页
序 号 | 项目编码 | 项目名称 | 项目特征描述 |  | 计量 单位 | 工程量 | 金 额(元)
[7 empty] | 综合单价 | 合价 | 其中
材料暂估价
11 | 010502031001 | 坡道 | 1.砼坡道 2.C20预拌砼，100厚 3.150厚碎石垫层 4.素土夯实（0.94） 5.未尽事宜详见设计图纸 |  | m2 | 23.44
12 | 010502031002 | 石材坡道 | 1.20厚防滑型石材，水泥浆擦缝 2.30厚干硬性水泥砂浆结合层 3.坡道 4.未尽事宜详见设计图纸 |  | m2 | 23.44
13 | 010502032001 | 台阶 | 1.砼台阶 2.C20预拌砼，100厚 3.150厚碎石垫层 4.素土夯实（0.94） 5.未尽事宜详见设计图纸 |  | m2 | 18.41
14 | 010502032002 | 室外平台 | 1.100厚C20现浇砼 2.150厚碎石垫层 3.素土夯实（0.94） 4.未尽事宜详见设计图纸 |  | m2 | 36.74
15 | 010505001001 | 垫层模板 | 1.散水垫层复合木模板安拆 |  | m2 | 2.08
16 | 010505006001 | 过梁模板 | 1.过梁复合木模板安拆 |  | m2 | 9.12
17 | 010505011001 | 构造柱模板 | 1.构造柱复合木模板安拆 |  | m2 | 120.324
18 | 010505014001 | 零星现浇构件模板 | 1.抱框柱、防水坎复合木模板安拆 |  | m2 | 18.341
19 | 010506010001 | 现浇混凝土二次结构钢筋 | 1.钢筋种类、规格:HRB400 φ12以内 3.包含植筋钢筋 |  | t | 1.12
20 | 010506011001 | 植筋 | 1.植筋孔径:φ14 2.钻孔方向:垂直上下钻孔 3.钻孔深度:符合规范要求 4.结构胶种类:符合规范要求 |  | 根 | 642
21 | 010506011002 | 植筋 | 1.植筋孔径:φ10 2.钻孔方向:水平钻孔 3.钻孔深度:符合规范要求 4.结构胶种类:符合规范要求 |  | 根 | 168
22 | 010506017001 | 砌体工程内配钢筋 | 1.砌体加筋 2.新砌墙体通长布置，钢筋等级HRB400，直径φ12以内 |  | t | 0.513
23 | 010506023001 | 钢丝网 | 1.砌块墙镀锌钢丝网加固 2.不同材料交接处 |  | m2 | 36.84
|  | A.8 门窗工程 |  |  |  | 1
本页小计
未来软件编制
分部分项工程项目清单计价表
工程名称：室内装饰装修部分 |  |  |  | 标段： |  |  | 第3页 共11页
序 号 | 项目编码 | 项目名称 | 项目特征描述 |  | 计量 单位 | 工程量 | 金 额(元)
[7 empty] | 综合单价 | 合价 | 其中
材料暂估价
24 | 010807001001 | 铝合金玻璃门 | 1.门代号及洞口尺寸:M1024A* 2.门框或扇外围尺寸:1000*2400 3.门框、扇材质:铝合金，厚度应满足现行设计及验收规范要求 4.玻璃品种、厚度:10mm钢化玻璃，玻璃选用应符合《建筑玻璃应用技术规程》JGJ113及发改运行（2003）2116号文要求 5.含门把手、铰链、门锁、闭门器等所有五金配件及门边塞缝找补等所有工作 6.未尽事宜详见设计图纸 |  | m2 | 2.4
25 | 010802001001 | 成品铝合金外面门（带闭门器） | 1.门代号及洞口尺寸:M2728* 2.门框或扇外围尺寸:2700*2800 3.门框、扇材质:铝合金，厚度应满足现行设计及验收规范要求 4.玻璃品种、厚度:≥10mm钢化玻璃，玻璃选用应符合《建筑玻璃应用技术规程》JGJ113及发改运行（2003）2116号文要求 5.含门把手、铰链、门锁、闭门器等所有五金配件及门边塞缝找补等所有工作 6.未尽事宜详见设计图纸 |  | m2 | 7.56
26 | 010804003001 | 成品钢质门 | 1.门代号及洞口尺寸:M1022* 2.门框或扇外围尺寸:1000*2200 3.门框、扇材质:钢质，购安前需提供样品，由建设单位及设计单位确认后方可实施 4.含把手、铰链、门锁等所有五金配件及门边塞缝找补等所有工作 5.未尽事宜详见设计图纸 |  | m2 | 13.2
27 | 010802001002 | 成品钢质门（带观察窗、闭门器） | 1.门代号及洞口尺寸:M1528A* 2.门框或扇外围尺寸:1500*2800，样式详见设计图纸 3.门框、扇材质:钢质，购安前需提供样品，由建设单位及设计单位确认后方可实施 4.玻璃：10厚钢化玻璃，玻璃选用应符合《建筑玻璃应用技术规程》JGJ113及发改运行（2003）2116号文要求 5.含把手、铰链、门锁、闭门器等所有五金配件及门边塞缝找补等所有工作 6.未尽事宜详见设计图纸 |  | m2 | 4.2
本页小计
未来软件编制
分部分项工程项目清单计价表
工程名称：室内装饰装修部分 |  |  |  | 标段： |  |  | 第4页 共11页
序 号 | 项目编码 | 项目名称 | 项目特征描述 |  | 计量 单位 | 工程量 | 金 额(元)
[7 empty] | 综合单价 | 合价 | 其中
材料暂估价
28 | 010802001003 | 成品钢质门（带观察窗、闭门器） | 1.门代号及洞口尺寸:M2428* 2.门框或扇外围尺寸:2400*2800，样式详见设计图纸 3.门框、扇材质:钢质，购安前需提供样品，由建设单位及设计单位确认后方可实施 4.玻璃：10厚钢化玻璃，玻璃选用应符合《建筑玻璃应用技术规程》JGJ113及发改运行（2003）2116号文要求 5.含把手、铰链、门锁、闭门器等所有五金配件及门边塞缝找补等所有工作 6.未尽事宜详见设计图纸 |  | m2 | 13.44
29 | 010802001004 | 成品钢质门（带观察窗、闭门器） | 1.门代号及洞口尺寸:M1524* 2.门框或扇外围尺寸:1500*2400，样式详见设计图纸 3.门框、扇材质:钢质，购安前需提供样品，由建设单位及设计单位确认后方可实施 4.玻璃：10厚钢化玻璃，玻璃选用应符合《建筑玻璃应用技术规程》JGJ113及发改运行（2003）2116号文要求 5.含把手、铰链、门锁、闭门器等所有五金配件及门边塞缝找补等所有工作 6.未尽事宜详见设计图纸 |  | m2 | 7.2
30 | 010804003002 | 成品钢质门（带上亮） | 1.门代号及洞口尺寸:M1528* 2.门框或扇外围尺寸:1500*2800 3.门框、扇材质:钢质，购安前需提供样品，由建设单位及设计单位确认后方可实施 4.含把手、铰链、门锁等所有五金配件及门边塞缝找补等所有工作 5.未尽事宜详见设计图纸 |  | m2 | 4.2
31 | 010802004001 | 甲级防火门 | 1.门代号及洞口尺寸:FM甲1024* 2.门框或扇外围尺寸:1000*2400 3.门框、扇材质:钢质甲级防火门（带观察窗） 4.门框、门扇、玻璃、耐火极限：应满足现场规范要求 5.含拉手、门锁、铰链、闭门器等所有五金配件及收口、包边、灌浆等门边细部做法所有工作 6.满足消防部门认可，未尽事宜详见设计图纸 |  | m2 | 2.4
本页小计
未来软件编制
分部分项工程项目清单计价表
工程名称：室内装饰装修部分 |  |  |  | 标段： |  |  | 第5页 共11页
序 号 | 项目编码 | 项目名称 | 项目特征描述 |  | 计量 单位 | 工程量 | 金 额(元)
[7 empty] | 综合单价 | 合价 | 其中
材料暂估价
32 | 010802004002 | 甲级防火门 | 1.门代号及洞口尺寸:FM甲1224* 2.门框或扇外围尺寸:1200*2400 3.门框、扇材质:钢质甲级防火门（带观察窗） 4.门框、门扇、玻璃、耐火极限：应满足现场规范要求 5.含拉手、门锁、铰链、闭门器等所有五金配件及收口、包边、灌浆等门边细部做法所有工作 6.满足消防部门认可，未尽事宜详见设计图纸 |  | m2 | 2.88
33 | 010804005001 | 金属格栅门 | 1.门代号及洞口尺寸:M1* 2.门框或扇外围尺寸:2440*3100，样式详见设计图纸 3.门框、扇材质:主龙骨：镀锌方管，60*60*3.0，竖管：φ25钢筋、间距净尺寸≤100mm，内设1500*2200可开启180°双扇 4.含把手、铰链、门锁、闭门器等所有五金配件及油漆、塞缝找补等所有工作 5.未尽事宜详见设计图纸 |  | m2 | 22.692
34 | 010804005002 | 金属格栅门 | 1.门代号及洞口尺寸:M2* 2.门框或扇外围尺寸:3800*3100，样式详见设计图纸 3.门框、扇材质:主龙骨：镀锌方管，60*60*3.0，竖管：φ25钢筋、间距净尺寸≤100mm，内设1800*2200可开启180°双扇 4.含把手、铰链、门锁、闭门器等所有五金配件及油漆、塞缝找补等所有工作 5.未尽事宜详见设计图纸 |  | m2 | 23.56
35 | 010804005003 | 金属格栅门 | 1.门代号及洞口尺寸:M3* 2.门框或扇外围尺寸:3800*3100，样式详见设计图纸 3.门框、扇材质:主龙骨：镀锌方管，60*60*3.0，竖管：φ25钢筋、间距净尺寸≤100mm，内设1800*2200可开启180°双扇 4.含把手、铰链、门锁、闭门器等所有五金配件及油漆、塞缝找补等所有工作 5.未尽事宜详见设计图纸 |  | m2 | 23.56
本页小计
未来软件编制
分部分项工程项目清单计价表
工程名称：室内装饰装修部分 |  |  |  | 标段： |  |  | 第6页 共11页
序 号 | 项目编码 | 项目名称 | 项目特征描述 |  | 计量 单位 | 工程量 | 金 额(元)
[7 empty] | 综合单价 | 合价 | 其中
材料暂估价
36 | 010804005004 | 金属格栅门 | 1.门代号及洞口尺寸:M4* 2.门框或扇外围尺寸:3000*3100，样式详见设计图纸 3.门框、扇材质:主龙骨：镀锌方管，60*60*3.0，竖管：φ25钢筋、间距净尺寸≤100mm，内设1800*2200可开启180°双扇 4.含把手、铰链、门锁、闭门器等所有五金配件及油漆、塞缝找补等所有工作 5.未尽事宜详见设计图纸 |  | m2 | 18.6
37 | 010807001002 | 单层钢化单向镜 | 1.窗代号及洞口尺寸:C1515* 2.框、扇材质:铝合金，厚度应满足现行规范要求 3.玻璃品种、厚度:单向镜，厚度应满足规范要求 4.未尽事宜详见设计图纸 |  | m2 | 2.25
38 | 010807001003 | 铝合金窗 | 1.窗代号及洞口尺寸:C3221*（3200*2100） 2.框、扇材质:断桥隔热铝合金，厚度应满足现行规范要求 3.玻璃品种、厚度:≥10mm钢化玻璃，玻璃选用应符合《建筑玻璃应用技术规程》JGJ113及发改运行（2003）2116号文要求 4.含收口、包边、灌浆等门边细部做法所有工作 5.未尽事宜详见设计图纸 |  | m2 | 6.72
39 | 010807001004 | 铝合金窗 | 1.窗代号及洞口尺寸:C1518*、1518A*（1500*1800），样式详见设计图纸 2.框、扇材质:断桥隔热铝合金，厚度应满足现行规范要求 3.玻璃品种、厚度:6高透Low-E+12A+6透明，玻璃选用应符合《建筑玻璃应用技术规程》JGJ113及发改运行（2003）2116号文要求 4.含收口、包边、灌浆等门边细部做法所有工作 5.未尽事宜详见设计图纸 |  | m2 | 13.5
本页小计
未来软件编制
分部分项工程项目清单计价表
工程名称：室内装饰装修部分 |  |  |  | 标段： |  |  | 第7页 共11页
序 号 | 项目编码 | 项目名称 | 项目特征描述 |  | 计量 单位 | 工程量 | 金 额(元)
[7 empty] | 综合单价 | 合价 | 其中
材料暂估价
40 | 010807001005 | 铝合金窗（利旧） | 1.窗代号及洞口尺寸:C2419（2400*1900），样式详见设计图纸 2.框、扇材质:利旧，同原窗 3.玻璃品种、厚度:同原玻璃，玻璃选用应符合《建筑玻璃应用技术规程》JGJ113及发改运行（2003）2116号文要求 4.含收口、包边、灌浆等门边细部做法所有工作 5.未尽事宜详见设计图纸 |  | m2 | 4.56
41 | 010807001006 | 铝合金窗（利旧） | 1.窗代号及洞口尺寸:C1518（1500*1800），样式详见设计图纸 2.框、扇材质:利旧，同原窗 3.玻璃品种、厚度:同原玻璃，玻璃选用应符合《建筑玻璃应用技术规程》JGJ113及发改运行（2003）2116号文要求 4.含收口、包边、灌浆等门边细部做法所有工作 5.未尽事宜详见设计图纸 |  | m2 | 2.7
42 | 010807004001 | 金钢纱窗 | 1.原有窗户加装不锈钢金刚网纱窗 2.工程量以洞口面积计算，投标人综合考虑边框等报价，结算不调整 3.施工应满足设计说明有关规定及相应规范、图集要求 4.未尽事宜详见设计图纸 |  | m2 | 698.77
43 | 010807005001 | 防盗网（窗） | 1.原窗加装不锈钢防盗网，窗代号及样式详见设计图纸 2.主龙骨：304不锈钢方管，50*50*1.5，竖管:304不锈钢φ20*1.2，间距净尺寸≤100mm 3.工程量以洞口面积计算，投标人综合考虑，结算不调整 4.施工应满足设计说明有关规定及相应规范、图集要求 5.未尽事宜详见设计图纸 |  | m2 | 475.18
本页小计
未来软件编制
分部分项工程项目清单计价表
工程名称：室内装饰装修部分 |  |  |  | 标段： |  |  | 第8页 共11页
序 号 | 项目编码 | 项目名称 | 项目特征描述 |  | 计量 单位 | 工程量 | 金 额(元)
[7 empty] | 综合单价 | 合价 | 其中
材料暂估价
44 | 010807005002 | 防盗网（阳台） | 1.原阳台加装不锈钢防盗网，窗代号及样式详见设计图纸 2.主龙骨：304不锈钢方管，50*50*1.5，竖管:304不锈钢φ20*1.2，间距净尺寸≤100mm 3.工程量以洞口面积计算，投标人综合考虑，结算不调整 4.施工应满足设计说明有关规定及相应规范、图集要求 5.未尽事宜详见设计图纸 |  | m2 | 329.36
45 | 010807009001 | 窗玻璃贴膜 | 1.窗玻璃单侧或双侧贴防爆膜（透明、磨砂） 2.工程量以洞口面积计算，投标人综合考虑玻璃大小及损耗，结算不调整 3.未尽事宜详见设计图纸 |  | m2 | 602.87
46 | 010807009002 | 门玻璃贴膜 | 1.门玻璃单侧或双侧贴5Mil厚防爆膜（透明、磨砂） 2.工程量樘计算，投标人根据现场踏勘综合考虑报价，结算不调整 3.未尽事宜详见设计图纸 |  | 樘 | 53
47 | 010810001001 | 窗帘 | 1.遮光窗帘 2.具体颜色样式由甲方选样后确定 3.工程量以洞口尺寸（宽、高）+200计算，打褶倍数综合考虑 4.含配套窗帘轨 5.具体详见设计图纸 |  | m2 | 297.78
48 | 010810003001 | 窗限位块 | 1.窗户加装限位装置 2.开启宽度≤100mm 3.未尽事宜详见设计图纸 |  | 个 | 44
|  | A.9 屋面及防水工程 |  |  |  | 1
49 | 010903002001 | 墙面涂膜防水 | 1.1.5+1.5厚JS聚合物水泥防水涂料（II）型 2.未尽事宜详见设计图纸 |  | m2 | 537.18
50 | 010904002001 | 楼面涂膜防水 | 1.2厚聚合物水泥基防水涂料及上翻完成面300mm 2.部位：2层公共卫生间 3.未尽事宜详见设计图纸 |  | m2 | 79.07
51 | 010904002002 | 楼面涂膜防水 | 1.2+2厚聚合物水泥基防水涂料及上翻完成面300mm 2.部位：1-8轴等卫生间 3.未尽事宜详见设计图纸 |  | m2 | 108.81
|  | A.10 保温、隔热、防腐工程 |  |  |  | 1
本页小计
未来软件编制
分部分项工程项目清单计价表
工程名称：室内装饰装修部分 |  |  |  | 标段： |  |  | 第9页 共11页
序 号 | 项目编码 | 项目名称 | 项目特征描述 |  | 计量 单位 | 工程量 | 金 额(元)
[7 empty] | 综合单价 | 合价 | 其中
材料暂估价
52 | 011001005001 | 轻质混凝土填充 | 1.卫生间轻质混凝土填充 2.等级:C25 3.厚度：300mm 4.未尽事宜详见设计图纸 |  | m2 | 77.08
|  | A.11 楼地面装饰工程 |  |  |  | 1
53 | 011101002001 | 现浇水磨石楼地面恢复 | 1.水磨石楼地面恢复（颜色同原地面） 2.10厚1：2.5水泥彩色石子地面，表面磨光打蜡 3.20厚1：3水泥砂浆结合层 4.水泥浆一道（内掺建筑胶） 5.未尽事宜详见设计图纸 |  | m2 | 203.28
54 | 011102001001 | 石材楼地面 | 1.20mm厚黑色大理石门槛石 2.未尽事宜详见设计图纸 |  | m2 | 0.3
55 | 011102001002 | 石材楼地面 | 1.20厚防滑型石材，水泥浆擦缝 2.30厚干硬性水泥砂浆结合层 3.室外平台 4.未尽事宜详见设计图纸 |  | m2 | 36.74
56 | 011102003001 | 块料楼地面 | 1.10厚防滑耐磨地砖，干水泥擦缝 2.30厚1：3干硬性水泥砂浆结合层，表面撒水泥粉 3.公共卫生间、厨房 4.未尽事宜详见设计图纸 |  | m2 | 169.24
57 | 011102003002 | 块料楼地面 | 1.10厚防滑耐磨地砖，干水泥擦缝 2.30厚1：3干硬性水泥砂浆结合层，表面撒水泥粉 3.20厚1：3水泥砂浆找平层（两道） 4.新建卫生间 5.未尽事宜详见设计图纸 |  | m2 | 94.8
58 | 011107002001 | 石材台阶 | 1.20厚防滑型石材，水泥浆擦缝 2.30厚干硬性水泥砂浆结合层 3.台阶 4.未尽事宜详见设计图纸 |  | m2 | 49.61
59 | 011109001001 | 架空地板 | 1.150~250高架全网空防静电活动地板 2.混凝土密封剂一道 3.监控室 4.未尽事宜详见设计图纸 |  | m2 | 61.2
|  | A.12 墙、柱面装饰与隔断、幕墙工程 |  |  |  | 1
60 | 011201001001 | 墙、柱面一般抹灰 | 1.5厚1：0.5：2.5水泥石膏砂浆抹平 2.9厚1：3水泥砂浆打底扫毛 3.未尽事宜详见设计图纸 |  | m2 | 1113.17
本页小计
未来软件编制
分部分项工程项目清单计价表
工程名称：室内装饰装修部分 |  |  |  | 标段： |  |  | 第10页 共11页
序 号 | 项目编码 | 项目名称 | 项目特征描述 |  | 计量 单位 | 工程量 | 金 额(元)
[7 empty] | 综合单价 | 合价 | 其中
材料暂估价
61 | 011201001002 | 墙、柱面一般抹灰 | 1.5厚抗裂砂浆，内嵌耐碱玻纤网格布 2.15厚1：3防水砂浆（掺5%防水剂）找平层 3.未尽事宜详见设计图纸 |  | m2 | 59.46
62 | 011203003001 | 块料墙、柱面 | 1.5厚DTA砂浆粘结层 2.5厚陶瓷墙砖，白水泥擦缝 3.未尽事宜详见设计图纸 |  | m2 | 441.15
63 | 011203003002 | 块料墙、柱面 | 1.12厚DPM5石膏砂浆打底抹灰 2.5厚DTA砂浆粘结层 3.5厚陶瓷墙砖，白水泥擦缝 4.未尽事宜详见设计图纸 |  | m2 | 85.27
64 | 011204003001 | 块料零星项目 | 1.墙裙零星找补 2.瓷砖同原墙裙 3.未尽事宜详见设计图纸 |  | m2 | 30.8
65 | 011205004001 | 墙、柱面软包 | 1.织物吸声板软包 2.具体做法详见13J502-1-H05~H06 |  | m2 | 37.32
66 | 011207003001 | 玻璃隔断 | 1.边框材料种类、规格:70系列2.0厚铝合金外框（具体样式详见设计图纸） 2.玻璃品种、规格、颜色:10厚钢化玻璃，玻璃选用应符合《建筑玻璃应用技术规程》JGJ113及发改运行（2003）2116号文要求 3.嵌缝、塞口材料品种:防霉密封胶 4.未尽事宜详见设计图纸 |  | m2 | 112.22
67 | 011207003002 | 水泥压力板封窗 | 1.水泥压力板墙封堵 2.龙骨：镀锌方管40*30*1.5 3.15厚纤维水泥压力板 4.具体做法详见设计图纸 |  | m2 | 12.26
|  | A.13 天棚工程 |  |  |  | 1
68 | 011302001001 | 平面吊顶天棚 | 1.白色光面铝扣板吊顶（600*600） 2.龙骨：配套专用主副龙骨，间距满足规范要求 3.φ8吊杆，双向中距≤1200，膨胀螺栓固于顶板 4.未尽事宜详见设计图纸 |  | m2 | 569.38
|  | A.14 油漆、涂料、裱糊工程 |  |  |  | 1
69 | 011403001001 | 抹灰面油漆 | 1.基层类型:一般抹灰面 2.腻子种类:2厚耐水腻子分遍刮平 3.油漆品种、刷漆遍数:高档白色无机物涂料 |  | m2 | 1128.54
本页小计
未来软件编制
分部分项工程项目清单计价表
工程名称：室内装饰装修部分 |  |  |  | 标段： |  |  | 第11页 共11页
序 号 | 项目编码 | 项目名称 | 项目特征描述 |  | 计量 单位 | 工程量 | 金 额(元)
[7 empty] | 综合单价 | 合价 | 其中
材料暂估价
70 | 011404001001 | 外墙真石漆 | 1.外墙真石漆，颜色同原外墙 2.弹性底涂、柔性耐水腻子2遍 3.未尽事宜详见设计图纸 |  | m2 | 59.46
|  | A.15 其他装饰工程 |  |  |  | 1
71 | 011502001001 | 尼龙防护网 | 1.尼龙防护网 2.一层至顶层楼梯间采光井 3.采用3米不锈钢方管20*20*1.0固定在斜上梯段上 4.尼龙线径及网格尺寸购安前需经设计确认且满足安全防护要求 5.未尽事宜详见设计图纸 |  | m2 | 73.44
本页小计
合 计
未来软件编制

## 4.2E.3.1 措施项目清单计价表
措施项目清单计价表
工程名称：室内装饰装修部分 |  |  |  | 标段： |  | 第1页 共3页
序号 | 项目编码 | 项目名称 | 工作内容 |  | 价格(元) |  | 备注
通用措施项目
1 | 011601009002 | 安全生产 | 施工现场安全施工所需的各项措施
2 | 011601007002 | 文明施工 | 施工现场文明施工、绿色施工所需的各项措施 |  |  |  | 0.6～1.8%
3 | 011601008002 | 环境保护 | 施工现场为达到环保要求所需的各项措施 |  |  |  | 0.3～0.6%
4 | 011601006002 | 临时设施 | 为进行建设工程施工所需的生活和生产用的临时建(构)筑物和其他临时设施。包括临时设施的搭设、移拆、维修、清理、拆除后恢复等，以及因修建临时设施应由承包人所负责的有关内容 |  |  |  | 1～2.4%
5 | 011601010002 | 冬雨季施工增加 | 在冬季或雨季施工，引起防寒、保温、防滑、防潮和排除雨雪等措施的增加，人工、施工机械效率的降低等内容 |  |  |  | 0.05～0.2%
6 | 011601011002 | 夜间施工增加 | 因夜间或在地下室等特殊施工部位施工时，所采用照明设备的安拆、维护、照明用电及施工人员夜班补助、夜间施工劳动效率降低等内容 |  |  |  | 0～0.4%
7 | 011601012002 | 特殊地区施工增加 | 在特殊地区(高温、高寒、高原、沙漠、戈壁、沿海、海洋等)及特殊施工环境(邻公路、邻铁路等)下施工时，弥补施工降效所需增加的内容
8 | 011601013002 | 二次搬运 | 因施工场地条件及施工程序限制而发生的材料、构配件、半成品等一次运输不能到达堆放地点，必须进行二次或多次搬运所发生的内容
9 | 011601014002 | 已完工程及设备保护 | 建设项目施工过程中直至竣工验收前，对已完工程及设备采取的必要保护措施 |  |  |  | 0～0.1%
10 | 011601015002 | 既有建(构)筑物、设施保护 | 在工程施工过程中，对既有建(构)筑物及地上、地下设施进行的遮盖、封闭、隔离等必要临时保护措施
本页小计 | [6 empty] | —
未来软件编制
措施项目清单计价表
工程名称：室内装饰装修部分 |  |  |  | 标段： |  | 第2页 共3页
序号 | 项目编码 | 项目名称 | 工作内容 |  | 价格(元) |  | 备注
11 | 011601016002 | 按质论价 | 招标文件或施工合同有质量目标时，以达到质量目标为费用计列条件的施工措施投入。 |  |  |  | 市优结构0.6～0.7%/市优0.8～0.9%/省优1.2～1.3%/国优专业1.3～1.4%/国优1.5～1.6%
12 | 011601017002 | 建筑工人实名制 | 施工现场对人员进行实名制管理，包括封闭式施工现场的进出场门禁系统和生物识别电子打卡设备，非封闭式施工现场的移动定位、电子围栏考勤管理设备，现场显示屏，实名制系统使用以及管理等。 |  |  |  | 0.045～0.06%
13 | 011601018002 | 特殊施工降效 | 1.城镇老旧小区改造项目、历史文化街区改造项目施工时，由于施工场地非封闭式，施工受行车、行人的干扰导致的人工、机械降效以及为了行车、行人安全发生的防护设施（不包括防护通道）与疏导人员。2.城镇老旧小区改造项目、历史文化街区改造项目施工时，为了不干扰住户的正常作息时间，每天的施工时长缩短而增加的施工降效。 |  |  |  | 2.8～3.7%
14 | 011601019002 | 协管 | 城镇老旧小区改造项目、历史文化街区改造项目施工时，由承包人负责的监管协调违建拆除及恢复工作。
专业措施项目
15 | 011601001002 | 脚手架 | 搭设脚手架、斜道、上料平台，铺设安全网，铺(翻)脚手板，转运、改制、维修维护，拆除、堆放、整理，外运、归库等
16 | 011601002002 | 垂直运输 | 垂直运输机械进出场及安拆，固定装置、基础制作、安装，行走式机械轨道的铺设、拆除，设备运转、使用等
本页小计 | [6 empty] | —
未来软件编制
措施项目清单计价表
工程名称：室内装饰装修部分 |  |  |  | 标段： |  | 第3页 共3页
序号 | 项目编码 | 项目名称 | 工作内容 |  | 价格(元) |  | 备注
17 | 011601003002 | 其他大型机械进出场及安拆 | 除垂直运输机械以外的大型机械安装、检测、试运转和拆卸，运进、运出施工现场的装卸和运输，轨道、固定装置的安装和拆除等
18 | 011601004002 | 施工排水 | 提供满足施工排水所需的排水系统，包括设备安拆、调试及配套设施的设置等，设备运转、使用等
19 | 011601005002 | 施工降水 | 提供满足施工降水所需的降水系统，包括设备安拆、调试及配套设施的设置等，设备运转、使用等
本页小计 | [6 empty] | —
合 计 | [6 empty] | —
未来软件编制

## 4.3E.4.1 其他项目清单计价表
其他项目清单计价表
工程名称：室内装饰装修部分 |  |  | 标段： |  | 第1页 共1页
序号 | 项目名称 | 暂估(暂定) 金额(元) | 结算(确定) 金额(元) | 调整金额±(元) |  | 备注
1 | 暂列金额 | 0.00 |  |  |  | 详见本标准表E.4.2
2 | 专业工程暂估价 | 100000.00 |  |  |  | 详见本标准表E.4.3
3 | 计日工 |  |  |  |  | 详见本标准表E.4.4
4 | 总承包服务费 |  |  |  |  | 详见本标准表E.4.5
5 | 合同中约定的其他项目
合 计 | [5 empty] | —
未来软件编制

## 4.4E.4.2 暂列金额明细表
暂列金额明细表
工程名称：室内装饰装修部分 |  |  |  | 标段： |  |  | 第1页 共1页
序号 | 项目名称 | 计算基础 | 费率 (%) |  | 暂定金额 (元) | 确定金额 (元) |  | 调整金额 ±(元) | 备注
1 | 合同价格调整暂列金额 |  |  |  | 0.00
2 | 未确定工程暂列金额 |  |  |  | 0.00
3 | 未确定服务暂列金额 |  |  |  | 0.00
4 | 未确定其他暂列金额 |  |  |  | 0.00
本页小计 |  | — | — |  | 0.00 |  |  |  | —
合 计 |  | — | — |  | 0.00 |  |  |  | —
未来软件编制

## 4.5E.4.3 专业工程暂估价明细表
专业工程暂估价明细表
工程名称：室内装饰装修部分 | [5 empty] | 标段： |  |  | 第1页 共1页
序号 | 专业工程名称 | 暂估金额(元) |  |  | 确认金额(元) |  |  |  |  | 调整金额 ±(元) | 备注
|  | 不含税价格 | 增值税 | 含税价格 | 不含税价格 |  | 增值税 | 含税价格
|  | A1 | B1 | C1 | A2 |  | B2 | C2 |  | D=C2-C1
1 | 消防钢结构钢梯+外侧不锈钢密网封闭（含基础） | 91743.12 | 8256.88 | 100000.00
本页小计 |  | 91743.12 | 8256.88 | 100000.00 | [6 empty] | —
合 计 |  | 91743.12 | 8256.88 | 100000.00 | [6 empty] | —
未来软件编制

## 4.6E.5.1 增值税计价表
增值税计价表
工程名称：室内装饰装修部分 |  |  | 标段： |  |  | 第1页 共1页
序号 | 项目名称 | 计算基础说明 |  | 计算基础 | 税率(%) |  | 金额(元)
1 | 增值税 | 分部分项合计+措施项目合计+其他项目合计-专业工程暂估价-(除税甲供材料费+除税甲供设备费) |  |  | 9
合 计
未来软件编制

## 4.7G.1.1 发包人提供材料一览表
发包人提供材料一览表
工程名称：室内装饰装修部分 |  |  |  | 标段： |  |  | 第1页 共1页
序号 | 材料名称、规格、型号 | 单位 | 数量 |  | 单价(元) | 合价(元) |  | 有效损耗率(%) | 备注
本页小计 | [7 empty] | — | —
合 计 | [7 empty] | — | —
未来软件编制

## 5.1E.2.1 分部分项工程项目清单计价表
分部分项工程项目清单计价表
工程名称：围墙及室外工程 |  |  |  | 标段： |  |  | 第1页 共3页
序 号 | 项目编码 | 项目名称 | 项目特征描述 |  | 计量 单位 | 工程量 | 金 额(元)
[7 empty] | 综合单价 | 合价 | 其中
材料暂估价
1 | 010101004001 | 挖基坑土方 | 1.土壤类别:投标人综合考虑 2.挖土深度:2m以内 3.弃土运距:投标人综合考虑 |  | m3 | 175.82
2 | 010101003001 | 挖沟槽土方 | 1.土壤类别:投标人综合考虑 2.挖土深度:1m以内 3.弃土运距:投标人综合考虑 |  | m3 | 14.68
3 | 010103001001 | 回填方 | 1.密实度要求:满足设计要求 2.填方材料品种:素土且经监理单位认可 3.填方粒径要求:满足设计要求 4.填方来源、运距:投标人综合考虑 |  | m3 | 145.89
4 | 010103002001 | 余方弃置 | 1.废弃料品种:土、建渣综合 2.运距:投标人综合考虑 |  | m3 | 44.61
5 | 010401004001 | 多孔砖墙 | 1.砖品种、规格、强度等级:240厚MU10页岩多孔砖 2.墙体类型:内墙 3.砂浆强度等级、配合比:M10混合砂浆砌筑 |  | m3 | 35.25
6 | 010501001001 | 垫层 | 1.混凝土种类:预拌砼 2.混凝土强度等级:C15 |  | m3 | 4.25
7 | 010501003001 | 独立基础 | 1.混凝土种类:预拌砼 2.混凝土强度等级:C30 |  | m3 | 6.72
8 | 010501006001 | 设备基础 | 1.混凝土种类:预拌砼 2.混凝土强度等级:C25，内加双层300*300，φ6mm钢筋网 3.100厚C15砼垫层 4.厚度详见设计图纸 5.未尽事宜详见设计图纸 |  | m3 | 40.275
9 | 010502001001 | 矩形柱 | 1.混凝土种类:预拌砼 2.混凝土强度等级:C30 |  | m3 | 1.76
10 | 010503002001 | 矩形梁 | 1.混凝土种类:预拌砼 2.混凝土强度等级:C30 |  | m3 | 4.07
11 | 010502002001 | 构造柱 | 1.混凝土种类:预拌砼 2.混凝土强度等级:C30 |  | m3 | 5.56
12 | 010507005001 | 压顶 | 1.混凝土种类:预拌砼 2.混凝土强度等级:C30 |  | m3 | 3.88
13 | 010515001001 | 现浇构件钢筋 | 1.钢筋种类、规格:1.HRB400 φ12以内 |  | t | 0.682
14 | 010515001002 | 现浇构件钢筋 | 1.钢筋种类、规格:1.HRB400 φ25以内 |  | t | 1.432
本页小计
未来软件编制
分部分项工程项目清单计价表
工程名称：围墙及室外工程 |  |  |  | 标段： |  |  | 第2页 共3页
序 号 | 项目编码 | 项目名称 | 项目特征描述 |  | 计量 单位 | 工程量 | 金 额(元)
[7 empty] | 综合单价 | 合价 | 其中
材料暂估价
15 | 010802004003 | 成品钢质门（带观察窗可关闭） | 1.门代号及洞口尺寸:M4239*（带小观察窗可关闭），小门（1100*2400） 2.门框或扇外围尺寸:4200*3900，样式详见设计图纸 3.门框、扇材质:钢质，购安前需提供样品，由建设单位及设计单位确认后方可实施 4.玻璃：钢化玻璃，玻璃选用应符合《建筑玻璃应用技术规程》JGJ113及发改运行（2003）2116号文要求 5.含把手、铰链、门锁、闭门器等所有五金配件及门边塞缝找补等所有工作 6.未尽事宜详见设计图纸 |  | 樘 | 1
16 | 011002002001 | 防腐砂浆面层 | 1.基础、垫层、柱、梁表面抹聚合物水泥浆两遍 2.未尽事宜详见设计图纸 |  | m2 | 76.83
17 | 011201001003 | 墙面一般抹灰 | 1.5厚抗裂砂浆，内嵌耐碱玻纤网格布一道 2.15厚1：3防水砂浆（掺5%防水剂）找平层 3.未尽事宜详见设计图纸 |  | m2 | 362.6
18 | 011203002001 | 零星项目装饰抹灰 | 1.压顶抹灰 2.5厚抗裂砂浆，内嵌耐碱玻纤网格布一道 3.15厚1：3防水砂浆（掺5%防水剂）找平层 4.未尽事宜详见设计图纸 |  | m2 | 30.17
19 | 011407001001 | 墙面喷刷涂料 | 1.外墙真石漆，颜色由甲方确定 2.弹性底涂、柔性耐水腻子2遍 3.未尽事宜详见设计图纸 |  | m2 | 392.77
20 | 011502001002 | 防攀爬电网 | 1.带倒刺防攀爬电网 2.样式由甲方确认后方可安装 3.未尽事宜详见设计图纸 |  | m | 45.74
21 | 011605001002 | 平面块料拆除 | 1.原地面铺装及结构层拆除 2.投标人现场踏勘综合报价 3.未尽事宜详见设计图纸 |  | m2 | 123.11
22 | 011102003003 | 石材面层恢复 | 1.花坛处石材面层恢复 2.20厚石材，水泥浆擦缝 3.30厚干硬性水泥砂浆结合层 4.100厚C20现浇混凝土垫层 5.150厚碎石垫层 6.未尽事宜详见设计图纸 |  | m2 | 58.32
本页小计
未来软件编制
分部分项工程项目清单计价表
工程名称：围墙及室外工程 |  |  |  | 标段： |  |  | 第3页 共3页
序 号 | 项目编码 | 项目名称 | 项目特征描述 |  | 计量 单位 | 工程量 | 金 额(元)
[7 empty] | 综合单价 | 合价 | 其中
材料暂估价
本页小计
合 计
未来软件编制

## 5.2E.3.1 措施项目清单计价表
措施项目清单计价表
工程名称：围墙及室外工程 |  |  |  | 标段： |  | 第1页 共3页
序号 | 项目编码 | 项目名称 | 工作内容 |  | 价格(元) |  | 备注
通用措施项目
1 | 011601009003 | 安全生产 | 施工现场安全施工所需的各项措施
2 | 011601007003 | 文明施工 | 施工现场文明施工、绿色施工所需的各项措施 |  |  |  | 0.6～1.8%
3 | 011601008003 | 环境保护 | 施工现场为达到环保要求所需的各项措施 |  |  |  | 0.3～0.6%
4 | 011601006003 | 临时设施 | 为进行建设工程施工所需的生活和生产用的临时建(构)筑物和其他临时设施。包括临时设施的搭设、移拆、维修、清理、拆除后恢复等，以及因修建临时设施应由承包人所负责的有关内容 |  |  |  | 1～2.4%
5 | 011601010003 | 冬雨季施工增加 | 在冬季或雨季施工，引起防寒、保温、防滑、防潮和排除雨雪等措施的增加，人工、施工机械效率的降低等内容 |  |  |  | 0.05～0.2%
6 | 011601011003 | 夜间施工增加 | 因夜间或在地下室等特殊施工部位施工时，所采用照明设备的安拆、维护、照明用电及施工人员夜班补助、夜间施工劳动效率降低等内容 |  |  |  | 0～0.4%
7 | 011601012003 | 特殊地区施工增加 | 在特殊地区(高温、高寒、高原、沙漠、戈壁、沿海、海洋等)及特殊施工环境(邻公路、邻铁路等)下施工时，弥补施工降效所需增加的内容
8 | 011601013003 | 二次搬运 | 因施工场地条件及施工程序限制而发生的材料、构配件、半成品等一次运输不能到达堆放地点，必须进行二次或多次搬运所发生的内容
9 | 011601014003 | 已完工程及设备保护 | 建设项目施工过程中直至竣工验收前，对已完工程及设备采取的必要保护措施 |  |  |  | 0～0.1%
10 | 011601015003 | 既有建(构)筑物、设施保护 | 在工程施工过程中，对既有建(构)筑物及地上、地下设施进行的遮盖、封闭、隔离等必要临时保护措施
本页小计 | [6 empty] | —
未来软件编制
措施项目清单计价表
工程名称：围墙及室外工程 |  |  |  | 标段： |  | 第2页 共3页
序号 | 项目编码 | 项目名称 | 工作内容 |  | 价格(元) |  | 备注
11 | 011601016003 | 按质论价 | 招标文件或施工合同有质量目标时，以达到质量目标为费用计列条件的施工措施投入。 |  |  |  | 市优结构0.6～0.7%/市优0.8～0.9%/省优1.2～1.3%/国优专业1.3～1.4%/国优1.5～1.6%
12 | 011601017003 | 建筑工人实名制 | 施工现场对人员进行实名制管理，包括封闭式施工现场的进出场门禁系统和生物识别电子打卡设备，非封闭式施工现场的移动定位、电子围栏考勤管理设备，现场显示屏，实名制系统使用以及管理等。 |  |  |  | 0.045～0.06%
13 | 011601018003 | 特殊施工降效 | 1.城镇老旧小区改造项目、历史文化街区改造项目施工时，由于施工场地非封闭式，施工受行车、行人的干扰导致的人工、机械降效以及为了行车、行人安全发生的防护设施（不包括防护通道）与疏导人员。2.城镇老旧小区改造项目、历史文化街区改造项目施工时，为了不干扰住户的正常作息时间，每天的施工时长缩短而增加的施工降效。 |  |  |  | 2.8～3.7%
14 | 011601019003 | 协管 | 城镇老旧小区改造项目、历史文化街区改造项目施工时，由承包人负责的监管协调违建拆除及恢复工作。
专业措施项目
15 | 011601001003 | 脚手架 | 搭设脚手架、斜道、上料平台，铺设安全网，铺(翻)脚手板，转运、改制、维修维护，拆除、堆放、整理，外运、归库等
16 | 011601002003 | 垂直运输 | 垂直运输机械进出场及安拆，固定装置、基础制作、安装，行走式机械轨道的铺设、拆除，设备运转、使用等
本页小计 | [6 empty] | —
未来软件编制
措施项目清单计价表
工程名称：围墙及室外工程 |  |  |  | 标段： |  | 第3页 共3页
序号 | 项目编码 | 项目名称 | 工作内容 |  | 价格(元) |  | 备注
17 | 011601003003 | 大型机械进出场及安拆 | 除垂直运输机械以外的大型机械安装、检测、试运转和拆卸，运进、运出施工现场的装卸和运输，轨道、固定装置的安装和拆除等
18 | 011601004003 | 施工排水 | 提供满足施工排水所需的排水系统，包括设备安拆、调试及配套设施的设置等，设备运转、使用等
19 | 011601005003 | 施工降水 | 提供满足施工降水所需的降水系统，包括设备安拆、调试及配套设施的设置等，设备运转、使用等
本页小计 | [6 empty] | —
合 计 | [6 empty] | —
未来软件编制

## 5.3E.4.1 其他项目清单计价表
其他项目清单计价表
工程名称：围墙及室外工程 |  |  | 标段： |  | 第1页 共1页
序号 | 项目名称 | 暂估(暂定) 金额(元) | 结算(确定) 金额(元) | 调整金额±(元) |  | 备注
1 | 暂列金额 | 0.00 |  |  |  | 详见本标准表E.4.2
2 | 专业工程暂估价 | 0.00 |  |  |  | 详见本标准表E.4.3
3 | 计日工 |  |  |  |  | 详见本标准表E.4.4
4 | 总承包服务费 |  |  |  |  | 详见本标准表E.4.5
5 | 合同中约定的其他项目
合 计 | [5 empty] | —
未来软件编制

## 5.4E.4.2 暂列金额明细表
暂列金额明细表
工程名称：围墙及室外工程 |  |  |  | 标段： |  |  | 第1页 共1页
序号 | 项目名称 | 计算基础 | 费率 (%) |  | 暂定金额 (元) | 确定金额 (元) |  | 调整金额 ±(元) | 备注
1 | 合同价格调整暂列金额 |  |  |  | 0.00
2 | 未确定工程暂列金额 |  |  |  | 0.00
3 | 未确定服务暂列金额 |  |  |  | 0.00
4 | 未确定其他暂列金额 |  |  |  | 0.00
本页小计 |  | — | — |  | 0.00 |  |  |  | —
合 计 |  | — | — |  | 0.00 |  |  |  | —
未来软件编制

## 5.5E.4.3 专业工程暂估价明细表
专业工程暂估价明细表
工程名称：围墙及室外工程 | [5 empty] | 标段： |  |  | 第1页 共1页
序号 | 专业工程名称 | 暂估金额(元) |  |  | 确认金额(元) |  |  |  |  | 调整金额 ±(元) | 备注
|  | 不含税价格 | 增值税 | 含税价格 | 不含税价格 |  | 增值税 | 含税价格
|  | A1 | B1 | C1 | A2 |  | B2 | C2 |  | D=C2-C1
本页小计 |  | 0.00 | 0.00 | 0.00 | [6 empty] | —
合 计 |  | 0.00 | 0.00 | 0.00 | [6 empty] | —
未来软件编制

## 5.6E.5.1 增值税计价表
增值税计价表
工程名称：围墙及室外工程 |  |  | 标段： |  |  | 第1页 共1页
序号 | 项目名称 | 计算基础说明 |  | 计算基础 | 税率(%) |  | 金额(元)
1 | 增值税 | 分部分项合计+措施项目合计+其他项目合计-专业工程暂估价-(除税甲供材料费+除税甲供设备费) |  |  | 9
合 计
未来软件编制

## 5.7G.1.1 发包人提供材料一览表
发包人提供材料一览表
工程名称：围墙及室外工程 |  |  |  | 标段： |  |  | 第1页 共1页
序号 | 材料名称、规格、型号 | 单位 | 数量 |  | 单价(元) | 合价(元) |  | 有效损耗率(%) | 备注
本页小计 | [7 empty] | — | —
合 计 | [7 empty] | — | —
未来软件编制

## 6.1E.2.1 分部分项工程项目清单计价表
分部分项工程项目清单计价表
工程名称：南、北楼安装工程 |  |  |  | 标段： |  |  | 第1页 共32页
序 号 | 项目编码 | 项目名称 | 项目特征描述 |  | 计量 单位 | 工程量 | 金 额(元)
[7 empty] | 综合单价 | 合价 | 其中
材料暂估价
|  | A 电气 |  |  |  | 1
1 | 030402011001 | 成套配电箱 | 1.名称:配电箱1ATCF 2.规格:非标 3.端子板外部接线材质、规格:2.5mm2、4mm2、6mm2、10mm2 4.安装方式:挂墙明装 5.未尽事宜详见设计图纸 |  | 台 | 1
2 | 030402011002 | 成套配电箱 | 1.名称:配电箱1APPY 2.规格:非标 不锈钢箱体，防护等级≥1P54 3.端子板外部接线材质、规格:1.5mm2、2.5mm2 4.安装方式:挂墙明装 5.未尽事宜详见设计图纸 |  | 台 | 1
3 | 030402011003 | 成套配电箱 | 1.名称:配电箱1ALzm（北楼） 2.规格:现状原有配电箱 3.更换断路器SSM31-100/3300/C63A、SSB65-63/2P-32A、SSB65-63/2P-40A、带漏保SSB65LE-63/2P-C16A+30mA t<0.1S、电表3*5(60)A 4.端子板外部接线拆装:2.5mm2、4mm2、6mm2、10mm2 4.安装方式:同现状 5.未尽事宜详见设计图纸 |  | 台 | 1
4 | 030402011004 | 成套配电箱 | 1.名称:配电箱1ALzm（南楼） 2.规格:现状原有配电箱 3.更换断路器SSM31-100/3300/C63A、新增SSB65-32/1P-20A、带漏保断路器SSB65LE-63/2P-C16A+30mA t<0.1S、电表3*5(60)A 4.端子板外部接线拆装:2.5mm2、4mm2、6mm2 4.安装方式:同现状 5.未尽事宜详见设计图纸 |  | 台 | 1
5 | 030402011005 | 成套配电箱 | 1.名称:配电箱2ALzm（南楼） 2.规格:现状原有配电箱 3.更换断路器SSM31-100/3300/C63A、SSB65-63/2P-32A、带漏保SSB65LE-63/2P-C16A+30mA t<0.1S、增加带漏保断路器SSB65LE-63/2P-C20A+30mA t<0.1S+16A定时开关、电表3*5(60)A 4.端子板外部接线拆装:2.5mm2、4mm2、6mm2 4.安装方式:同现状 5.未尽事宜详见设计图纸 |  | 台 | 1
本页小计
未来软件编制
分部分项工程项目清单计价表
工程名称：南、北楼安装工程 |  |  |  | 标段： |  |  | 第2页 共32页
序 号 | 项目编码 | 项目名称 | 项目特征描述 |  | 计量 单位 | 工程量 | 金 额(元)
[7 empty] | 综合单价 | 合价 | 其中
材料暂估价
6 | 030402011006 | 成套配电箱 | 1.名称:配电箱2ALzm（北楼） 2.规格:现状原有配电箱 3.更换断路器SSM31-100/3300/C63A、带漏保断路器SSB65LE-63/2P-C16A+30mA t<0.1S、增加带漏保断路器SSB65LE-63/2P-C20A+30mA t<0.1S+16A定时开关、电表3*5(60)A 4.端子板外部接线拆装:2.5mm2、4mm2、6mm2、10mm2 4.安装方式:同现状 5.未尽事宜详见设计图纸 |  | 台 | 1
7 | 030402011007 | 成套配电箱 | 1.名称:配电箱3ALzm 2.规格:现状原有配电箱 3.更换断路器SSM31-100/3300/C63A、SSB65-63/2P-32A、带漏保SSB65LE-63/2P-C16A+30mA t<0.1S、电表3*5(60)A 4.端子板外部接线拆装:2.5mm2、6mm2 4.安装方式:同现状 5.未尽事宜详见设计图纸 |  | 台 | 2
8 | 030402011008 | 成套配电箱 | 1.名称:配电箱4ALzm（南楼） 2.规格:现状原有配电箱 3.更换断路器SSM31-100/3300/C63A、SSB65-63/2P-32A、带漏保SSB65LE-63/2P-C16A+30mA t<0.1S、电表3*5(60)A 4.端子板外部接线拆装:2.5mm2、4mm2、6mm2 4.安装方式:同现状 5.未尽事宜详见设计图纸 |  | 台 | 1
9 | 030402011009 | 成套配电箱 | 1.名称:配电箱4ALzm（北楼） 2.规格:现状原有配电箱 3.更换断路器SSM31-100/3300/C63A、带漏保SSB65LE-63/2P-C16A+30mA t<0.1S、电表3*5(60)A 4.端子板外部接线拆装:2.5mm2、4mm2、6mm2 4.安装方式:同现状 5.未尽事宜详见设计图纸 |  | 台 | 1
本页小计
未来软件编制
分部分项工程项目清单计价表
工程名称：南、北楼安装工程 |  |  |  | 标段： |  |  | 第3页 共32页
序 号 | 项目编码 | 项目名称 | 项目特征描述 |  | 计量 单位 | 工程量 | 金 额(元)
[7 empty] | 综合单价 | 合价 | 其中
材料暂估价
10 | 030402011010 | 成套配电箱 | 1.名称:配电箱ALg 2.规格:现状原有配电箱 3.增加断路器SSB65-63/1P-C20A、电表3*5(60)A 4.端子板外部接线拆装:4mm2 4.安装方式:同现状 5.未尽事宜详见设计图纸 |  | 台 | 2
11 | 030402011011 | 成套配电箱 | 1.名称:配电箱ALjsgz2、10 2.规格:现状原有配电箱 3.增加带漏保断路器SSB65LE-63/2P-C20A+30mA t<0.1S*2 4.端子板外部接线拆装:4mm2 4.安装方式:同现状 5.未尽事宜详见设计图纸 |  | 台 | 2
12 | 030402011012 | 成套配电箱 | 1.名称:配电箱ALjsgz1、4、6、8、9、11 2.规格:现状原有配电箱 3.增加带漏保断路器SSB65LE-63/2P-C20A+30mA t<0.1S*2 4.端子板外部接线拆装:4mm2 4.安装方式:同现状 5.未尽事宜详见设计图纸 |  | 台 | 6
13 | 030402011013 | 成套配电箱 | 1.名称:配电箱ALjsgz3 2.规格:现状原有配电箱 3.增加带漏保断路器SSB65LE-63/2P-C20A+30mA t<0.1S*2、SSB65LE-63/2P-C16A+30mA t<0.1S 4.端子板外部接线拆装:4mm2 4.安装方式:同现状 5.未尽事宜详见设计图纸 |  | 台 | 1
14 | 030402011014 | 成套配电箱 | 1.名称:配电箱ALjsgz5 2.规格:现状原有配电箱 3.增加带漏保断路器SSB65LE-63/2P-C20A+30mA t<0.1S*2 4.端子板外部接线拆装拆装:4mm2 4.安装方式:同现状 5.未尽事宜详见设计图纸 |  | 台 | 1
15 | 030402011015 | 成套配电箱 | 1.名称:配电箱ALjsgz7、12 2.规格:现状原有配电箱 3.增加带漏保断路器SSB65LE-63/2P-C20A+30mA t<0.1S*4 4.端子板外部接线拆装:4mm2 4.安装方式:同现状 5.未尽事宜详见设计图纸 |  | 台 | 1
本页小计
未来软件编制
分部分项工程项目清单计价表
工程名称：南、北楼安装工程 |  |  |  | 标段： |  |  | 第4页 共32页
序 号 | 项目编码 | 项目名称 | 项目特征描述 |  | 计量 单位 | 工程量 | 金 额(元)
[7 empty] | 综合单价 | 合价 | 其中
材料暂估价
16 | 030402011016 | 成套配电箱 | 1.名称:配电箱1ALkt/2ALkt/3ALkt/4ALkt 2.规格:现状原有配电箱 3.端子板外部接线拆装:4mm2 4.安装方式:同现状 5.未尽事宜详见设计图纸 |  | 台 | 8
17 | 030402011017 | 成套配电箱 | 1.名称:配电箱1ATJK 2.规格:非标 3.端子板外部接线材质、规格:4mm2 4.安装方式:暗装 5.未尽事宜详见设计图纸 |  | 台 | 1
18 | 030402011018 | 成套配电箱 | 1.名称:配电箱ALxz1 2.规格:PZ30S 3.端子板外部接线材质、规格:2.5mm2、4mm2 4.安装方式:挂墙明装 5.未尽事宜详见设计图纸 |  | 台 | 1
19 | 030402011019 | 成套配电箱 | 1.名称:配电箱ALxz2 2.规格:PZ30S 3.端子板外部接线材质、规格:2.5mm2、4mm2 4.安装方式:挂墙明装 5.未尽事宜详见设计图纸 |  | 台 | 1
20 | 030402011020 | 成套配电箱 | 1.名称:配电箱1ATXKS 2.规格:非标 3.端子板外部接线材质、规格:2.5mm2 4.安装方式:挂墙明装 5.未尽事宜详见设计图纸 |  | 台 | 1
21 | 030402011021 | 成套配电箱 | 1.名称:配电箱APL 2.规格:现状原有配电箱 3.端子板外部接线拆装:16mm2 4.安装方式:同现状 5.未尽事宜详见设计图纸 |  | 台 | 2
22 | 030413003001 | 荧光灯 | 1.名称:单管高效节能荧光灯 2.规格:LED灯1×35W 3.安装形式:吸顶安装，用于学生餐厅 4.未尽事宜详见设计图纸 |  | 套 | 30
本页小计
未来软件编制
分部分项工程项目清单计价表
工程名称：南、北楼安装工程 |  |  |  | 标段： |  |  | 第5页 共32页
序 号 | 项目编码 | 项目名称 | 项目特征描述 |  | 计量 单位 | 工程量 | 金 额(元)
[7 empty] | 综合单价 | 合价 | 其中
材料暂估价
23 | 030413003002 | 荧光灯 | 1.名称:成品黑板灯 2.规格:LED灯1×35W 3.安装形式:吊杆安装，灯管距地2.8米，用于教室黑板处 4.成品灯具含配套定制吊杆、金属软管等 5.未尽事宜详见设计图纸 |  | 套 | 8
24 | 030413003003 | 荧光灯 | 1.名称:防水防尘双管荧光灯 2.规格:LED灯2×28W 3.安装形式:吸顶安装，用于厨房 4.未尽事宜详见设计图纸 |  | 套 | 3
25 | 030413003004 | 荧光灯 | 1.名称:双管高效节能带罩荧光灯 2.规格:T5系列LED光源2×35W 3.安装形式:吸顶安装 4.未尽事宜详见设计图纸 |  | 套 | 193
26 | 030413003005 | 荧光灯 | 1.名称:自带镍镉电池的双管高效节能荧光灯 2.规格:LED灯2×28W，持续工作时间≥180min 3.安装形式:吸顶安装 4.未尽事宜详见设计图纸 |  | 套 | 12
27 | 030413003006 | 荧光灯 | 1.名称:双管高效节能护眼式荧光灯 2.规格:LED灯2×35W 3.安装形式:吸顶安装，用于教室 4.未尽事宜详见设计图纸 |  | 套 | 84
28 | 030413001001 | 普通灯具 | 1.名称:600*600 LED平板灯 2.规格:LED灯2×14W（防护等级不低于IP54） 3.类型:嵌入吊顶安装，用于卫生间 4.成品灯具含金属软管等 5.未尽事宜详见设计图纸 |  | 套 | 66
29 | 030413001002 | 普通灯具 | 1.名称:600*600 LED平板灯 2.规格:LED灯2×28W（防护等级不低于IP54） 3.类型:嵌入吊顶安装，用于厨房 4.成品灯具含金属软管等 5.未尽事宜详见设计图纸 |  | 套 | 15
30 | 030413001003 | 普通灯具 | 1.名称:圆形吸顶灯 2.规格:LED环形灯管1×22W 3.类型:吸顶安装 4.未尽事宜详见设计图纸 |  | 套 | 15
本页小计
未来软件编制
分部分项工程项目清单计价表
工程名称：南、北楼安装工程 |  |  |  | 标段： |  |  | 第6页 共32页
序 号 | 项目编码 | 项目名称 | 项目特征描述 |  | 计量 单位 | 工程量 | 金 额(元)
[7 empty] | 综合单价 | 合价 | 其中
材料暂估价
31 | 030413001004 | 普通灯具 | 1.名称:自带人体感应开关的防水防尘吸顶灯 2.规格:LED环形灯管1×22W（防护等级不低于IP54） 3.类型:吸顶安装 4.含配套感应开关 5.未尽事宜详见设计图纸 |  | 套 | 10
32 | 030413001005 | 普通灯具 | 1.名称:防水防尘吸顶灯 2.规格:LED环形灯管1×22W（防护等级不低于IP54） 3.类型:吸顶安装 4.未尽事宜详见设计图纸 |  | 套 | 25
33 | 030413003007 | 荧光灯 | 1.名称:紫外线灯 2.规格:LED灯管1×28W 3.安装形式:吸顶安装，用于厨房 4.未尽事宜详见设计图纸 |  | 套 | 6
34 | 030413003008 | 荧光灯 | 1.名称:灭蝇灯 2.规格:成品灯具 3.安装形式:厨房、餐厅壁装 4.成品灯具插电使用，具体款式需甲方确认后方可购安 5.未尽事宜详见设计图纸 |  | 套 | 6
35 | 030413005001 | 工厂灯 | 1.名称:室外泛光照明灯 2.规格:LED灯1×100W（防护等级不低于IP67） 3.安装形式:挂外墙安装 4.含配套五金固件、支架、金属软管等 5.未尽事宜详见设计图纸 |  | 套 | 10
36 | 030413002001 | 装饰灯 | 1.名称:非集中控制型A型（36V）单向双面疏散指示标志灯 2.规格:LED灯1×1W，采用中型标志灯 3.安装形式:吊装，底边距地 3.0 米 4.含配套吊杆、金属软管 5.未尽事宜详见设计图纸 |  | 套 | 12
37 | 030413002002 | 装饰灯 | 1.名称:非集中控制型A型（36V）安全出口标志灯 2.规格:LED灯1×1W，采用中型标志灯 3.安装形式:壁装，底边距门上方 0.2 米 4.含金属软管 5.未尽事宜详见设计图纸 |  | 套 | 12
本页小计
未来软件编制
分部分项工程项目清单计价表
工程名称：南、北楼安装工程 |  |  |  | 标段： |  |  | 第7页 共32页
序 号 | 项目编码 | 项目名称 | 项目特征描述 |  | 计量 单位 | 工程量 | 金 额(元)
[7 empty] | 综合单价 | 合价 | 其中
材料暂估价
38 | 030405013001 | 小电器 | 1.名称:浴霸 2.规格:成品产品（防护等级不低于IP54） 3.安装方式:嵌入吊顶安装 4.含配套控制面板、金属软管 6.未尽事宜详见设计图纸 |  | 个 | 4
39 | 030413013001 | 照明开关、按钮 | 1.名称:单位单极暗装开关 2.规格:K86K11-10 3.安装方式:暗装，底边距地 1.3米 4.未尽事宜详见设计图纸 |  | 套 | 18
40 | 030413013002 | 照明开关、按钮 | 1.名称:紫外线消毒灯开关 2.规格:K86K11-10 3.安装方式:暗装，底边距地 1.8米 4.设置专用标识 5.未尽事宜详见设计图纸 |  | 套 | 2
41 | 030413013003 | 照明开关、按钮 | 1.名称:两位单极暗装开关 2.规格:K86K21-10 3.安装方式:暗装，底边距地 1.3米 4.未尽事宜详见设计图纸 |  | 套 | 7
42 | 030413013004 | 照明开关、按钮 | 1.名称:三位单极暗装开关 2.规格:K86K31-10 3.安装方式:暗装，底边距地 1.3米 4.未尽事宜详见设计图纸 |  | 套 | 30
43 | 030413013005 | 照明开关、按钮 | 1.名称:四位单极暗装开关 2.规格:K86K41-10 3.安装方式:暗装，底边距地 1.3米 4.未尽事宜详见设计图纸 |  | 套 | 1
44 | 030413014001 | 插座 | 1.名称:安全型单相五孔暗装插座 2.规格:K86Z223A10 3.安装方式:暗装，安装高度为 0.3 米 4.未尽事宜详见设计图纸 |  | 套 | 199
45 | 030413014002 | 插座 | 1.名称:安全型单相五孔暗装插座（带开） 2.规格:K86Z223A10 3.安装方式:暗装，安装高度为 0.3 米 4.未尽事宜详见设计图纸 |  | 套 | 102
本页小计
未来软件编制
分部分项工程项目清单计价表
工程名称：南、北楼安装工程 |  |  |  | 标段： |  |  | 第8页 共32页
序 号 | 项目编码 | 项目名称 | 项目特征描述 |  | 计量 单位 | 工程量 | 金 额(元)
[7 empty] | 综合单价 | 合价 | 其中
材料暂估价
46 | 030413014003 | 插座 | 1.名称:安全型单相五孔暗装插座 2.规格:K86Z223A10 3.安装方式:暗装灭蝇灯插座，安装高度为 2.7 米 4.未尽事宜详见设计图纸 |  | 套 | 14
47 | 030413014004 | 插座 | 1.名称:安全型单相五孔暗装插座 2.规格:K86Z223A10 3.安装方式:暗装门禁电源插座，安装高度为 3.0 米 4.未尽事宜详见设计图纸 |  | 套 | 58
48 | 030413014005 | 插座 | 1.名称:安全型单相五孔密闭带开关暗装插座 2.规格:K86Z系列（防护等级不低于IP54） 3.安装方式:暗装洗衣机插座，安装高度为 1.3 米 4.未尽事宜详见设计图纸 |  | 套 | 4
49 | 030413014006 | 插座 | 1.名称:安全型单相五孔密闭带开关暗装插座 2.规格:K86Z系列（防护等级不低于IP67） 3.安装方式:暗装于围墙大门处，安装高度为 3.5 米 4.未尽事宜详见设计图纸 |  | 套 | 2
50 | 030413014007 | 插座 | 1.名称:安全型单相三孔带开关暗装插座 2.规格:K86Z系列（16A） 3.安装方式:暗装电热水器插座，安装高度为 2.7 米 4.未尽事宜详见设计图纸 |  | 套 | 5
51 | 030413014008 | 插座 | 1.名称:安全型单相三孔带开关暗装插座 2.规格:K86Z系列（16A） 3.安装方式:暗装单相壁挂空调插座，安装高度为 2.7 米 4.未尽事宜详见设计图纸 |  | 套 | 78
52 | 030412006001 | 接线盒 | 1.名称:接线盒 2.材质:塑料 3.规格:86型 4.安装形式:暗装 5.未尽事宜详见设计图纸 |  | 个 | 520
53 | 030412003001 | 桥架 | 1.名称:不锈钢钢制槽式桥架 2.规格:150×75 3.含防火封堵、盖板、接地、金属软管、桥架支架制作安装 4.未尽事宜详见设计图纸 |  | m | 27.75
本页小计
未来软件编制
分部分项工程项目清单计价表
工程名称：南、北楼安装工程 |  |  |  | 标段： |  |  | 第9页 共32页
序 号 | 项目编码 | 项目名称 | 项目特征描述 |  | 计量 单位 | 工程量 | 金 额(元)
[7 empty] | 综合单价 | 合价 | 其中
材料暂估价
54 | 030412003002 | 桥架 | 1.名称:钢制槽式桥架 2.规格:100×50 3.含防火封堵、盖板、接地、金属软管、桥架支架制作安装 4.未尽事宜详见设计图纸 |  | m | 144.03
55 | 030412003003 | 桥架 | 1.名称:不锈钢钢制槽式桥架 2.规格:100×50 3.含防火封堵、盖板、接地、金属软管、桥架支架制作安装 4.未尽事宜详见设计图纸 |  | m | 84.54
56 | 030412003004 | 桥架 | 1.名称:钢制槽式桥架 2.规格:50×25 3.含防火封堵、盖板、接地、金属软管、桥架支架制作安装 4.未尽事宜详见设计图纸 |  | m | 81.99
57 | 030412003005 | 桥架 | 1.名称:不锈钢钢制槽式桥架 2.规格:50×25 3.含防火封堵、盖板、接地、金属软管、桥架支架制作安装 4.未尽事宜详见设计图纸 |  | m | 16.33
58 | 030412001001 | 配管 | 1.名称:电线、缆保护管 2.规格:SC32 3.配置形式:埋地敷设 4.埋地钢管刷油防腐投标人综合考虑 5.所有导管穿过建筑物外墙时，应采取止水措施，具体做法参见图集12D101-5第102页、103页及131页 6.未尽事宜详见设计图纸 |  | m | 60.6
59 | 030412001002 | 配管 | 1.名称:焊接钢管 2.规格:SC100 3.配置形式:埋地敷设 4.埋地钢管刷油防腐投标人综合考虑 5.所有导管穿过建筑物外墙时，应采取止水措施，具体做法参见图集12D101-5第102页、103页及131页 6.未尽事宜详见设计图纸 |  | m | 92.86
60 | 030412001003 | 配管 | 1.名称:焊接钢管 2.规格:SC65 3.配置形式:暗配 4.含开槽、封堵、过线盒安装 5.未尽事宜详见设计图纸 |  | m | 20.7
本页小计
未来软件编制
分部分项工程项目清单计价表
工程名称：南、北楼安装工程 |  |  |  | 标段： |  |  | 第10页 共32页
序 号 | 项目编码 | 项目名称 | 项目特征描述 |  | 计量 单位 | 工程量 | 金 额(元)
[7 empty] | 综合单价 | 合价 | 其中
材料暂估价
61 | 030412001004 | 配管 | 1.名称:焊接钢管 2.规格:SC50 3.配置形式:明配 4.含过线盒安装 5.未尽事宜详见设计图纸 |  | m | 102.17
62 | 030412001005 | 配管 | 1.名称:焊接钢管 2.规格:SC40 3.配置形式:暗配 4.含开槽、封堵、过线盒安装 5.未尽事宜详见设计图纸 |  | m | 13.96
63 | 030412001006 | 配管 | 1.名称:焊接钢管 2.规格:SC32 3.配置形式:暗配 4.含开槽、封堵、过线盒安装 5.未尽事宜详见设计图纸 |  | m | 7.36
64 | 030412001007 | 配管 | 1.名称:焊接钢管 2.规格:SC32 3.配置形式:明配 4.含过线盒安装 5.未尽事宜详见设计图纸 |  | m | 5.8
65 | 030412001008 | 配管 | 1.名称:焊接钢管 2.规格:SC25 3.配置形式:暗配 4.含开槽、封堵、过线盒安装 5.未尽事宜详见设计图纸 |  | m | 18.83
66 | 030412001009 | 配管 | 1.名称:焊接钢管 2.规格:SC20 3.配置形式:暗配 4.含开槽、封堵、过线盒安装 5.未尽事宜详见设计图纸 |  | m | 123.46
67 | 030412001010 | 配管 | 1.名称:焊接钢管 2.规格:SC20 3.配置形式:明配 4.含过线盒安装 5.未尽事宜详见设计图纸 |  | m | 153.22
68 | 030412001011 | 配管 | 1.名称:塑料管 2.规格:PVC20 3.配置形式:暗配 4.含开槽、封堵、过线盒安装 5.未尽事宜详见设计图纸 |  | m | 1728.37
69 | 030412001012 | 配管 | 1.名称:塑料管 2.规格:PVC20 3.配置形式:明配 4.含过线盒安装 5.未尽事宜详见设计图纸 |  | m | 381.9
本页小计
未来软件编制
分部分项工程项目清单计价表
工程名称：南、北楼安装工程 |  |  |  | 标段： |  |  | 第11页 共32页
序 号 | 项目编码 | 项目名称 | 项目特征描述 |  | 计量 单位 | 工程量 | 金 额(元)
[7 empty] | 综合单价 | 合价 | 其中
材料暂估价
70 | 030412001013 | 配管 | 1.名称:塑料管 2.规格:PVC32 3.配置形式:暗配 4.含开槽、封堵、过线盒安装 5.未尽事宜详见设计图纸 |  | m | 55.03
71 | 030412001014 | 配管 | 1.名称:紧定钢管 2.规格:JDG16 3.配置形式:暗配 4.含开槽、封堵、过线盒安装 5.未尽事宜详见设计图纸 |  | m | 23.55
72 | 030412001015 | 配管 | 1.名称:紧定钢管 2.规格:JDG20 3.配置形式:明配 4.含过线盒安装 5.未尽事宜详见设计图纸 |  | m | 12.58
73 | 030412004001 | 配线 | 1.名称:线槽配线 2.规格:WDUZA-BYJ-4 3.未尽事宜详见设计图纸 |  | m | 10172.37
74 | 030412004002 | 配线 | 1.名称:线槽配线 2.规格:WDUZA-BYJ-6 3.未尽事宜详见设计图纸 |  | m | 22.23
75 | 030412004003 | 配线 | 1.名称:线槽配线 2.规格:WDUZA-BYJ-2.5 3.未尽事宜详见设计图纸 |  | m | 2347.5
76 | 030412004004 | 配线 | 1.名称:管内穿线 2.规格:WDUZA-BYJ-1.5 3.未尽事宜详见设计图纸 |  | m | 32
77 | 030412004005 | 配线 | 1.名称:管内穿线 2.规格:WDUZA-BYJ-2.5 3.未尽事宜详见设计图纸 |  | m | 15911.59
78 | 030412004006 | 配线 | 1.名称:管内穿线 2.规格:WDUZAN-BYJ-2.5 3.未尽事宜详见设计图纸 |  | m | 7634.68
79 | 030412004007 | 配线 | 1.名称:管内穿线 2.规格:WDUZA-BYJ-4 3.未尽事宜详见设计图纸 |  | m | 5326.26
80 | 030412004008 | 配线 | 1.名称:管内穿线 2.规格:WDUZAN-BYJ-4 3.未尽事宜详见设计图纸 |  | m | 26.4
81 | 030412004009 | 配线 | 1.名称:管内穿线 2.规格:WDUZA-BYJ-6 3.未尽事宜详见设计图纸 |  | m | 13.66
本页小计
未来软件编制
分部分项工程项目清单计价表
工程名称：南、北楼安装工程 |  |  |  | 标段： |  |  | 第12页 共32页
序 号 | 项目编码 | 项目名称 | 项目特征描述 |  | 计量 单位 | 工程量 | 金 额(元)
[7 empty] | 综合单价 | 合价 | 其中
材料暂估价
82 | 030409001001 | 电力电缆 | 1.名称:电力电缆 2.规格:WDUZA-YJY22-4×120 3.敷设方式、部位:穿管或桥架内敷设 4.未尽事宜详见设计图纸 |  | m | 342.86
83 | 030409001002 | 电力电缆 | 1.名称:电力电缆 2.规格:WDUZAN-YJY22-4×6 3.敷设方式、部位:穿管或桥架内敷设 4.未尽事宜详见设计图纸 |  | m | 641.24
84 | 030409001003 | 电力电缆 | 1.名称:电力电缆 2.规格:WDUZAN-YJY22-4×10 3.敷设方式、部位:穿管或桥架内敷设 4.未尽事宜详见设计图纸 |  | m | 410.4
85 | 030409001004 | 电力电缆 | 1.名称:电力电缆 2.规格:WDUZA-YJY-4×25+PE-1×16 3.敷设方式、部位:穿管或桥架内敷设 4.未尽事宜详见设计图纸 |  | m | 70.92
86 | 030409001005 | 电力电缆 | 1.名称:电力电缆 2.规格:WDUZA-YJY-4×10+PE-1×10 3.敷设方式、部位:穿管或桥架内敷设 4.未尽事宜详见设计图纸 |  | m | 60.47
87 | 030409001006 | 电力电缆 | 1.名称:电力电缆 2.规格:WDUZA-YJY-4×16+PE-1×16 3.敷设方式、部位:穿管或桥架内敷设 4.未尽事宜详见设计图纸 |  | m | 248.23
88 | 030409001007 | 电力电缆 | 1.名称:电力电缆 2.规格:WDUZA-YJY-4×6+PE-1×6 3.敷设方式、部位:穿管或桥架内敷设 4.未尽事宜详见设计图纸 |  | m | 168.05
89 | 030409001008 | 电力电缆 | 1.名称:电力电缆 2.规格:WDUZA-YJY-4×4+PE-1×4 3.敷设方式、部位:穿管或桥架内敷设 4.未尽事宜详见设计图纸 |  | m | 30.72
本页小计
未来软件编制
分部分项工程项目清单计价表
工程名称：南、北楼安装工程 |  |  |  | 标段： |  |  | 第13页 共32页
序 号 | 项目编码 | 项目名称 | 项目特征描述 |  | 计量 单位 | 工程量 | 金 额(元)
[7 empty] | 综合单价 | 合价 | 其中
材料暂估价
90 | 030409001009 | 电力电缆 | 1.名称:电力电缆 2.规格:WDUZA-YJY-3×2.5+PE-1×2.5 3.敷设方式、部位:穿管或桥架内敷设 4.未尽事宜详见设计图纸 |  | m | 7
91 | 030409001010 | 电力电缆 | 1.名称:电力电缆 2.规格:WDUZA-YJY-2×4+PE-1×4 3.敷设方式、部位:穿管或桥架内敷设 4.未尽事宜详见设计图纸 |  | m | 226.55
92 | 030409001011 | 电力电缆 | 1.名称:电力电缆 2.规格:WDUZA-YJY-2×6+PE-1×6 3.敷设方式、部位:穿管或桥架内敷设 4.未尽事宜详见设计图纸 |  | m | 746.4
93 | 030409001012 | 电力电缆 | 1.名称:电力电缆 2.规格:WDUZA-YJY-2×10+PE-1×10 3.敷设方式、部位:穿管或桥架内敷设 4.未尽事宜详见设计图纸 |  | m | 33.52
94 | 030409003001 | 电力电缆头 | 1.名称:电力电缆头 2.规格:35mm2以下 3.未尽事宜详见设计图纸 |  | 个 | 6
95 | 030409003002 | 电力电缆头 | 1.名称:电力电缆头 2.规格:120mm2以下 3.未尽事宜详见设计图纸 |  | 个 | 4
96 | 030413014009 | 插座 | 1.名称:拆除插座、开关 2.拆除后水泥砂浆封堵，有水房间需水泥砂浆防水封堵 3.未尽事宜详见设计图纸 |  | 套 | 176
97 | 030413013006 | 照明开关、按钮 | 1.名称:拆除插座、开关现场原有接线盒（加盖板） 2.拆除后白板封堵 3.未尽事宜详见设计图纸 |  | 套 | 106
本页小计
未来软件编制
分部分项工程项目清单计价表
工程名称：南、北楼安装工程 |  |  |  | 标段： |  |  | 第14页 共32页
序 号 | 项目编码 | 项目名称 | 项目特征描述 |  | 计量 单位 | 工程量 | 金 额(元)
[7 empty] | 综合单价 | 合价 | 其中
材料暂估价
98 | 030402011022 | 现状配电系统拆除改造 | 1.名称:现状配电系统拆除改造 2.包含但不限于现状部分不符合使用场景的配电箱体拆除并用砖水泥砂浆封堵、新增安装配电箱墙体开洞、封堵、箱内开关元器件开除、控制回路断开改造、拆除原配电箱接线铜鼻、拆除需要更换的原管路（桥架）内的电线、电缆、拆除更换线路后原用电设施重新接线等完成该项全部工作内容 3.拆除线、缆及电气设备运至甲方指定地点堆放，不得擅自处理 4.投标人结合图纸及现场踏勘综合考虑报价，结算时不予调整综合单价 |  | 项 | 1
|  | A 防雷接地 |  |  |  | 1
99 | 030410002001 | 接地母线 | 1.名称:接地母线 2.规格:-25*4不锈钢扁钢 3.安装部位:沿墙明敷 4.未尽事宜详见设计图纸 |  | m | 65.54
100 | 030410002002 | 接地母线 | 1.名称:接地母线 2.规格:-40*4不锈钢扁钢 3.安装部位:沿墙明敷 4.未尽事宜详见设计图纸 |  | m | 74.14
101 | 030410007001 | 等电位端子箱、测试板 | 1.名称:分等电位联结端子箱 2.材质:钢制 3.未尽事宜详见设计图纸 |  | 台 | 2
102 | 030410007002 | 等电位端子箱、测试板 | 1.名称:总等电位联结端子箱 2.材质:钢制 3.未尽事宜详见设计图纸 |  | 台 | 2
103 | 030412001016 | 配管 | 1.名称:塑料管 2.规格:PVC20 3.配置形式:暗配 4.含开槽、封堵、过线盒安装 5.未尽事宜详见设计图纸 |  | m | 9.95
104 | 030412001017 | 配管 | 1.名称:焊接钢管 2.规格:SC32 3.配置形式:暗配 4.含开槽、封堵、过线盒安装 5.未尽事宜详见设计图纸 |  | m | 31.46
105 | 030412004010 | 配线 | 1.名称:管内穿线 2.规格:BVR-2.5 3.未尽事宜详见设计图纸 |  | m | 9.95
本页小计
未来软件编制
分部分项工程项目清单计价表
工程名称：南、北楼安装工程 |  |  |  | 标段： |  |  | 第15页 共32页
序 号 | 项目编码 | 项目名称 | 项目特征描述 |  | 计量 单位 | 工程量 | 金 额(元)
[7 empty] | 综合单价 | 合价 | 其中
材料暂估价
106 | 030409001013 | 电力电缆 | 1.名称:电力电缆 2.规格:WDUZA-YJY-1×35 3.敷设方式、部位:穿管或桥架内敷设 4.未尽事宜详见设计图纸 |  | m | 36.12
107 | 030409003003 | 电力电缆头 | 1.名称:电力电缆头 2.规格:35mm2以下 3.未尽事宜详见设计图纸 |  | 个 | 2
|  | A 弱电智能化 |  |  |  | 1
108 | 030412005001 | 接线箱 | 1.名称:新增集线器箱 2.材质:钢制 3.未尽事宜详见设计图纸 |  | 个 | 3
109 | 030506007001 | 出入口控制设备 | 1.名称:门禁专用控制器（单门） 2.规格:自带电源线、管理软件 3.未尽事宜详见设计图纸 |  | 台 | 10
110 | 030506007002 | 出入口控制设备 | 1.名称:门禁专用控制器（双门） 2.规格:自带电源线、管理软件 3.未尽事宜详见设计图纸 |  | 台 | 50
111 | 030506006001 | 出入口目标识别设备 | 1.名称:读卡器 2.规格:配套IC卡 3.未尽事宜详见设计图纸 |  | 台 | 120
112 | 030506008001 | 出入口执行机构设备 | 1.名称:电磁锁 2.未尽事宜详见设计图纸 |  | 台 | 60
113 | 030502010001 | 信息、网络插座 | 1.名称:新增暗装单口信息插座（数据） 2.安装方式:暗装，底边距地 1.0 米 3.未尽事宜详见设计图纸 |  | 个 | 8
114 | 030502010002 | 信息、网络插座 | 1.名称:暗装单口信息插座（数据） 2.未尽事宜详见设计及图纸 |  | 个 | 54
115 | 030502010003 | 信息、网络插座 | 1.名称:暗装单口信息插座（语音） 2.未尽事宜详见设计及图纸 |  | 个 | 51
116 | 030504005001 | 电视插座 | 1.名称:暗装有线电视插座 2.未尽事宜详见设计及图纸 |  | 个 | 39
117 | 030412006002 | 接线盒 | 1.名称:接线盒 2.材质:塑料 3.规格:86型 4.安装形式:暗装 5.未尽事宜详见设计图纸 |  | 个 | 190
本页小计
未来软件编制
分部分项工程项目清单计价表
工程名称：南、北楼安装工程 |  |  |  | 标段： |  |  | 第16页 共32页
序 号 | 项目编码 | 项目名称 | 项目特征描述 |  | 计量 单位 | 工程量 | 金 额(元)
[7 empty] | 综合单价 | 合价 | 其中
材料暂估价
118 | 030413013007 | 照明开关、按钮 | 1.名称:拆除弱电插座现场原有接线盒（加盖板） 2.拆除后白板封堵，有水房间需进行防水封堵 3.未尽事宜详见设计图纸 |  | 套 | 62
119 | 030412003006 | 桥架 | 1.名称:钢制槽式桥架 2.规格:150×75 3.含防火封堵、盖板、接地、金属软管、桥架支架制作安装 4.未尽事宜详见设计图纸 |  | m | 614.6
120 | 030412001018 | 配管 | 1.名称:塑料管 2.规格:PVC20 3.配置形式:暗配 4.含开槽、封堵、过线盒安装 5.未尽事宜详见设计图纸 |  | m | 1562.18
121 | 030412001019 | 配管 | 1.名称:塑料管 2.规格:PVC25 3.配置形式:暗配 4.含开槽、封堵、过线盒安装 5.未尽事宜详见设计图纸 |  | m | 263.35
122 | 030412004011 | 配线 | 1.名称:线槽配线 2.规格:WDUZA-BYJ-2.5 3.未尽事宜详见设计图纸 |  | m | 634.06
123 | 030502003001 | 双绞线缆 | 1.名称:双绞线缆 2.规格:RVS-2×1.5 3.敷设方式:桥架内敷设 4.未尽事宜详见设计图纸 |  | m | 191.28
124 | 030502003002 | 双绞线缆 | 1.名称:双绞线缆 2.规格:RVV-2×1.0 3.敷设方式:桥架内敷设 4.未尽事宜详见设计图纸 |  | m | 384.42
125 | 030502003003 | 双绞线缆 | 1.名称:双绞线缆 2.规格:RVV-6×0.5 3.敷设方式:桥架内敷设 4.未尽事宜详见设计图纸 |  | m | 384.42
126 | 030502003004 | 双绞线缆 | 1.名称:双绞线缆 2.规格:WDUZA-RVS-2×1.5 3.敷设方式:桥架内敷设 4.未尽事宜详见设计图纸 |  | m | 317.03
127 | 030412004012 | 配线 | 1.名称:管内穿线 2.规格:WDUZD-BYJ-2.5 3.未尽事宜详见设计图纸 |  | m | 101.26
本页小计
未来软件编制
分部分项工程项目清单计价表
工程名称：南、北楼安装工程 |  |  |  | 标段： |  |  | 第17页 共32页
序 号 | 项目编码 | 项目名称 | 项目特征描述 |  | 计量 单位 | 工程量 | 金 额(元)
[7 empty] | 综合单价 | 合价 | 其中
材料暂估价
128 | 030412004013 | 配线 | 1.名称:管内穿线 2.规格:WDUZA-BYJ-1.5 3.未尽事宜详见设计图纸 |  | m | 1450.5
129 | 030502003005 | 双绞线缆 | 1.名称:双绞线缆 2.规格:RVS-2×1.5 3.敷设方式:桥架内敷设 4.未尽事宜详见设计图纸 |  | m | 349.21
130 | 030502003006 | 双绞线缆 | 1.名称:双绞线缆 2.规格:RVV-2×1.0 3.敷设方式:桥架内敷设 4.未尽事宜详见设计图纸 |  | m | 28.98
131 | 030502003007 | 双绞线缆 | 1.名称:双绞线缆 2.规格:RVV-6×0.5 3.敷设方式:桥架内敷设 4.未尽事宜详见设计图纸 |  | m | 28.98
132 | 030502003008 | 双绞线缆 | 1.名称:双绞线缆 2.规格:WDUZA-RVS-2×1.5 3.敷设方式:桥架内敷设 4.未尽事宜详见设计图纸 |  | m | 50.69
133 | 030502003009 | 双绞线缆 | 1.名称:双绞线缆 2.规格:CAT6-UTP 3.敷设方式:管内敷设 4.未尽事宜详见设计图纸 |  | m | 1768.54
134 | 030502003010 | 双绞线缆 | 1.名称:双绞线缆 2.规格:CAT6-UTP 3.敷设方式:桥架敷设 4.未尽事宜详见设计图纸 |  | m | 9953.92
135 | 030504006001 | 同轴电缆 | 1.名称:同轴电缆 2.规格:SYV-75-5 3.敷设方式:桥架内敷设 4.含配套插接头 5.未尽事宜详见设计图纸 |  | m | 28.98
136 | 030504006002 | 同轴电缆 | 1.名称:同轴电缆 2.规格:SYV-75-5 3.敷设方式:桥架敷设 4.含配套插接头 5.未尽事宜详见设计图纸 |  | m | 384.42
137 | 030504006003 | 同轴电缆 | 1.名称:同轴电缆 2.规格:SYWV-75-5 3.敷设方式:桥架敷设 4.含配套插接头 5.未尽事宜详见设计图纸 |  | m | 1103.02
本页小计
未来软件编制
分部分项工程项目清单计价表
工程名称：南、北楼安装工程 |  |  |  | 标段： |  |  | 第18页 共32页
序 号 | 项目编码 | 项目名称 | 项目特征描述 |  | 计量 单位 | 工程量 | 金 额(元)
[7 empty] | 综合单价 | 合价 | 其中
材料暂估价
138 | 030504006004 | 同轴电缆 | 1.名称:同轴电缆 2.规格:SYV-75-5 3.敷设方式:管内敷设 4.含配套插接头 5.未尽事宜详见设计图纸 |  | m | 304.12
139 | 030502005001 | 光缆 | 1.名称:光缆 2.规格:2芯 3.桥架内敷设 4.未尽事宜详见设计图纸 |  | m | 218.58
140 | 030502005002 | 光缆 | 1.名称:光缆 2.规格:8芯 3.桥架、管内敷设 4.未尽事宜详见设计图纸 |  | m | 52.8
141 | 030502005003 | 光缆 | 1.名称:光缆 2.规格:8芯 3.管内敷设 4.未尽事宜详见设计图纸 |  | m | 71.29
|  | A 火灾报警 |  |  |  | 1
142 | 030904005001 | 消防报警电话插孔(电话) | 1.名称:119直通电话 2.未尽事宜详见设计图纸 |  | 个 | 1
143 | 030904005002 | 消防报警电话插孔(电话) | 1.名称:手动报警按钮 2.未尽事宜详见设计图纸 |  | 个 | 16
144 | 030904004001 | 声光报警器 | 1.名称:声光报警器 2.未尽事宜详见设计图纸 |  | 个 | 16
145 | 030904001001 | 点型探测器 | 1.名称:感温探测器 2.线制:总线制 3.未尽事宜详见设计图纸 |  | 个 | 6
146 | 030904001002 | 点型探测器 | 1.名称:感烟探测器 2.线制:总线制 3.未尽事宜详见设计图纸 |  | 个 | 92
147 | 030904003001 | 按钮 | 1.名称:消火栓按钮 2.未尽事宜详见设计图纸 |  | 个 | 16
148 | 030904006001 | 消防广播(扬声器) | 1.名称:消防广播 2.未尽事宜详见设计图纸 |  | 个 | 13
149 | 030904010001 | 楼层火灾显示器 | 1.总线制:火灾显示盘 2.安装方式:距地1.5m安装 3.未尽事宜详见设计图纸 |  | 台 | 4
150 | 030904004002 | 无障碍求助呼叫装置 | 1.名称:无障碍求助呼叫装置 2.含配套声光报警器、求助按钮、配套管线等完成该项全部工作内容 3.未尽事宜详见设计图纸 |  | 套 | 1
本页小计
未来软件编制
分部分项工程项目清单计价表
工程名称：南、北楼安装工程 |  |  |  | 标段： |  |  | 第19页 共32页
序 号 | 项目编码 | 项目名称 | 项目特征描述 |  | 计量 单位 | 工程量 | 金 额(元)
[7 empty] | 综合单价 | 合价 | 其中
材料暂估价
151 | 030904008001 | 消防模块箱(端子箱、手报箱) | 1.名称:接线端子箱 2.材质:钢制 3.安装形式:距地1.5m壁装 4.未尽事宜详见设计及图纸 |  | 台 | 3
152 | 030904008002 | 消防模块箱(端子箱、手报箱) | 1.名称:模块箱 2.材质:钢制 3.安装形式:距地1.5m壁装 4.未尽事宜详见设计及图纸 |  | 台 | 1
153 | 030904008003 | 消防模块箱(端子箱、手报箱) | 1.名称:短路隔离器 2.未尽事宜详见设计及图纸 |  | 台 | 8
154 | 030904008004 | 消防模块箱(端子箱、手报箱) | 1.名称:输入输出模块 2.未尽事宜详见设计及图纸 |  | 台 | 1
155 | 030904008005 | 消防模块箱(端子箱、手报箱) | 1.名称:输出模块 2.未尽事宜详见设计及图纸 |  | 台 | 8
156 | 030904008006 | 消防模块箱(端子箱、手报箱) | 1.名称:应急照明监控模块 2.未尽事宜详见设计及图纸 |  | 台 | 1
157 | 030904008007 | 消防模块箱(端子箱、手报箱) | 1.名称:消防电源监控模块 2.未尽事宜详见设计及图纸 |  | 台 | 2
158 | 030412006003 | 接线盒 | 1.名称:接线盒 2.材质:钢制 3.规格:86型 4.安装形式:明装 5.未尽事宜详见设计图纸 |  | 个 | 190
159 | 030904012001 | 火灾报警系统控制主机 | 1.规格、线制:总线制 2.控制回路:200点以下 3.含配套火灾报警控制器、图形显示装置、多线控制盘/手动控制盘、UPS电源等完成该系统设备全部工作内容 4.未尽事宜详见设计图纸 |  | 台 | 1
160 | 030904014001 | 消防广播及对讲电话主机 | 1.名称:消防电话主机 2.未尽事宜详见设计图纸 |  | 台 | 1
161 | 030904014002 | 消防广播及对讲电话主机 | 1.名称:消防广播主机 2.控制回路:4 3.未尽事宜详见设计图纸 |  | 台 | 1
162 | 030908001001 | 状态监控主机 | 1.名称:消防电源监控主机 2.未尽事宜详见设计图纸 |  | 台 | 1
本页小计
未来软件编制
分部分项工程项目清单计价表
工程名称：南、北楼安装工程 |  |  |  | 标段： |  |  | 第20页 共32页
序 号 | 项目编码 | 项目名称 | 项目特征描述 |  | 计量 单位 | 工程量 | 金 额(元)
[7 empty] | 综合单价 | 合价 | 其中
材料暂估价
163 | 030904013001 | 联动控制主机 | 1.名称:应急照明控制主机 2.未尽事宜详见设计图纸 |  | 台 | 1
164 | 030909003001 | 自动报警系统调试 | 1.点数:256点以下 2.线制:总线制 3.含所有报警系统调试，包含但不限于火灾报警系统（广播调试、电话调试）、消防电源监控系统、应急照明系统调试等完成该项全部工作内容 4.未尽事宜详见设计图纸 |  | 系统 | 1
165 | 030412003007 | 桥架 | 1.名称:防火钢制槽式桥架 2.规格:100×50 3.含防火封堵、盖板、接地、金属软管、桥架支架制作安装 4.未尽事宜详见设计图纸 |  | m | 614.6
166 | 030412001020 | 配管 | 1.名称:紧定钢管 2.规格:JDG20 3.配置形式:明配 4.含过线盒安装 5.未尽事宜详见设计图纸 |  | m | 1118.85
167 | 030412001021 | 配管 | 1.名称:焊接钢管 2.规格:SC32 3.配置形式:暗配 4.含开槽、封堵、过线盒安装 5.未尽事宜详见设计图纸 |  | m | 3.99
168 | 030412001022 | 配管 | 1.名称:焊接钢管 2.规格:SC25 3.配置形式:暗配 4.含开槽、封堵、过线盒安装 5.未尽事宜详见设计图纸 |  | m | 5.58
169 | 030412001023 | 配管 | 1.名称:焊接钢管 2.规格:SC20 3.配置形式:暗配 4.含开槽、封堵、过线盒安装 5.未尽事宜详见设计图纸 |  | m | 73.17
170 | 030409006001 | 电缆保护管 | 1.名称:电线、缆保护管 2.规格:PE50 3.配置形式:埋地敷设 4.C20管道包封、垫层 5.含模板搭拆 6.未尽事宜详见设计图纸 |  | m | 137.56
本页小计
未来软件编制
分部分项工程项目清单计价表
工程名称：南、北楼安装工程 |  |  |  | 标段： |  |  | 第21页 共32页
序 号 | 项目编码 | 项目名称 | 项目特征描述 |  | 计量 单位 | 工程量 | 金 额(元)
[7 empty] | 综合单价 | 合价 | 其中
材料暂估价
171 | 030412001024 | 配管 | 1.名称:电线、缆保护管 2.规格:SC20 3.配置形式:埋地敷设 4.埋地钢管刷油防腐投标人综合考虑 5.所有导管穿过建筑物外墙时，应采取止水措施，具体做法参见图集12D101-5第102页、103页及131页 6.未尽事宜详见设计图纸 |  | m | 7.31
172 | 030412001025 | 配管 | 1.名称:电线、缆保护管 2.规格:SC25 3.配置形式:埋地敷设 4.埋地钢管刷油防腐投标人综合考虑 5.所有导管穿过建筑物外墙时，应采取止水措施，具体做法参见图集12D101-5第102页、103页及131页 6.未尽事宜详见设计图纸 |  | m | 9.63
173 | 030412001026 | 配管 | 1.名称:电线、缆保护管 2.规格:SC32 3.配置形式:埋地敷设 4.埋地钢管刷油防腐投标人综合考虑 5.所有导管穿过建筑物外墙时，应采取止水措施，具体做法参见图集12D101-5第102页、103页及131页 6.未尽事宜详见设计图纸 |  | m | 32.85
174 | 030412001027 | 配管 | 1.名称:电线、缆保护管 2.规格:SC50 3.配置形式:埋地敷设 4.埋地钢管刷油防腐投标人综合考虑 5.所有导管穿过建筑物外墙时，应采取止水措施，具体做法参见图集12D101-5第102页、103页及131页 6.未尽事宜详见设计图纸 |  | m | 17.62
175 | 040205001001 | 人(手)孔井 | 1.名称:弱电井 2.规格:800*800 3.具体做法详见设计图纸及图集07SD101-8第17页 |  | 座 | 2
176 | 030409002001 | 控制电缆 | 1.名称:控制电缆 2.规格:WDUZAN-KYJY-3×1.5 3.敷设方式、部位:穿管或桥架敷设 4.未尽事宜详见设计图纸 |  | m | 64.12
本页小计
未来软件编制
分部分项工程项目清单计价表
工程名称：南、北楼安装工程 |  |  |  | 标段： |  |  | 第22页 共32页
序 号 | 项目编码 | 项目名称 | 项目特征描述 |  | 计量 单位 | 工程量 | 金 额(元)
[7 empty] | 综合单价 | 合价 | 其中
材料暂估价
177 | 030409002002 | 控制电缆 | 1.名称:控制电缆 2.规格:WDUZAN-KYJY-5×2.5 3.敷设方式、部位:穿管或桥架敷设 4.电缆头制作安装 5.未尽事宜详见设计图纸 |  | m | 33.06
178 | 030409005001 | 控制电缆头 | 1.名称:控制电缆头 2.规格:6芯以下 3.未尽事宜详见设计图纸 |  | 个 | 6
179 | 030412004014 | 配线 | 1.名称:管内穿线 2.规格:WDUZAN-RYYP-4×1.5 3.未尽事宜详见设计图纸 |  | m | 7.31
180 | 030412004015 | 配线 | 1.名称:管内穿线 2.规格:WDUZAN-RYYP-2×1.5 3.未尽事宜详见设计图纸 |  | m | 17.37
181 | 030412004016 | 配线 | 1.名称:管内穿线 2.规格:WDUZAN-RYS-2×1.5 3.未尽事宜详见设计图纸 |  | m | 832.37
182 | 030412004017 | 配线 | 1.名称:管内穿线 2.规格:WDUZAN-RVVP-2×1.5 3.未尽事宜详见设计图纸 |  | m | 80.15
183 | 030412004018 | 配线 | 1.名称:管内穿线 2.规格:WDUZAN-RVS-2×1.5 3.未尽事宜详见设计图纸 |  | m | 125.19
184 | 030412004019 | 配线 | 1.名称:管内穿线 2.规格:WDUZAN-BYJ-2.5 3.未尽事宜详见设计图纸 |  | m | 1113.86
185 | 030412004020 | 配线 | 1.名称:管内穿线 2.规格:WDUZAN-BYJ-1.5 3.未尽事宜详见设计图纸 |  | m | 465.78
186 | 030412004021 | 配线 | 1.名称:管内穿线 2.规格:WDUZAN-BYJ-1.5 3.未尽事宜详见设计图纸 |  | m | 30.4
187 | 030412004022 | 配线 | 1.名称:线槽配线 2.规格:WDUZAN-BYJ-2.5 3.未尽事宜详见设计图纸 |  | m | 143.2
188 | 030412004023 | 配线 | 1.名称:线槽配线 2.规格:WDUZAN-RVS-2×1.5 3.未尽事宜详见设计图纸 |  | m | 56.4
189 | 030412004024 | 配线 | 1.名称:线槽配线 2.规格:WDUZAN-RYS-2×1.5 3.未尽事宜详见设计图纸 |  | m | 15.2
本页小计
未来软件编制
分部分项工程项目清单计价表
工程名称：南、北楼安装工程 |  |  |  | 标段： |  |  | 第23页 共32页
序 号 | 项目编码 | 项目名称 | 项目特征描述 |  | 计量 单位 | 工程量 | 金 额(元)
[7 empty] | 综合单价 | 合价 | 其中
材料暂估价
|  | A 给排水 |  |  |  | 1
190 | 031001008001 | 塑料管 | 1.材质:PPR管 2.规格:De20 3.连接形式:热熔 4.管道消毒、冲洗:管道消毒、冲洗 5.安装部位:室内 6.介质:热水 7.含配套管件、管卡及支吊架制安 8.未尽事宜详见设计图纸 |  | m | 178.31
191 | 031001008002 | 塑料管 | 1.材质:PPR管 2.规格:De25 3.连接形式:热熔 4.管道消毒、冲洗:管道消毒、冲洗 5.安装部位:室内 6.介质:热水 7.含配套管件、管卡及支吊架制安 8.未尽事宜详见设计图纸 |  | m | 46.17
192 | 031001008003 | 塑料管 | 1.材质:PPR管 2.规格:De32 3.连接形式:热熔 4.管道消毒、冲洗:管道消毒、冲洗 5.安装部位:室内 6.介质:热水 7.含配套管件、管卡及支吊架制安 8.未尽事宜详见设计图纸 |  | m | 76.99
193 | 031001008004 | 塑料管 | 1.材质:PPR管 2.规格:De40 3.连接形式:热熔 4.管道消毒、冲洗:管道消毒、冲洗 5.安装部位:室内 6.介质:热水 7.含配套管件、管卡及支吊架制安 8.未尽事宜详见设计图纸 |  | m | 27.2
194 | 031001008005 | 塑料管 | 1.材质:PPR管 2.规格:De50 3.连接形式:热熔 4.管道消毒、冲洗:管道消毒、冲洗 5.安装部位:室内 6.介质:热水 7.含配套管件、管卡及支吊架制安 8.未尽事宜详见设计图纸 |  | m | 143.15
本页小计
未来软件编制
分部分项工程项目清单计价表
工程名称：南、北楼安装工程 |  |  |  | 标段： |  |  | 第24页 共32页
序 号 | 项目编码 | 项目名称 | 项目特征描述 |  | 计量 单位 | 工程量 | 金 额(元)
[7 empty] | 综合单价 | 合价 | 其中
材料暂估价
195 | 031001008006 | 塑料管 | 1.材质:PPR管 2.规格:De63 3.连接形式:热熔 4.管道消毒、冲洗:管道消毒、冲洗 5.安装部位:室内 6.介质:热水 7.含配套管件、管卡及支吊架制安 8.未尽事宜详见设计图纸 |  | m | 64.6
196 | 031001008007 | 塑料管 | 1.材质:PPR管 2.规格:De75 3.连接形式:热熔 4.管道消毒、冲洗:管道消毒、冲洗 5.安装部位:室内 6.介质:热水 7.含配套管件、管卡及支吊架制安 8.未尽事宜详见设计图纸 |  | m | 34.17
197 | 031001008008 | 塑料管 | 1.材质:PPR管 2.规格:De20 3.连接形式:热熔 4.管道消毒、冲洗:管道消毒、冲洗 5.安装部位:室内 6.介质:给水 7.含配套管件、管卡及支吊架制安 8.未尽事宜详见设计图纸 |  | m | 261.11
198 | 031001008009 | 塑料管 | 1.材质:PPR管 2.规格:De25 3.连接形式:热熔 4.管道消毒、冲洗:管道消毒、冲洗 5.安装部位:室内 6.介质:给水 7.含配套管件、管卡及支吊架制安 8.未尽事宜详见设计图纸 |  | m | 60.59
199 | 031001008010 | 塑料管 | 1.材质:PPR管 2.规格:De32 3.连接形式:热熔 4.管道消毒、冲洗:管道消毒、冲洗 5.安装部位:室内 6.介质:给水 7.含配套管件、管卡及支吊架制安 8.未尽事宜详见设计图纸 |  | m | 28.92
本页小计
未来软件编制
分部分项工程项目清单计价表
工程名称：南、北楼安装工程 |  |  |  | 标段： |  |  | 第25页 共32页
序 号 | 项目编码 | 项目名称 | 项目特征描述 |  | 计量 单位 | 工程量 | 金 额(元)
[7 empty] | 综合单价 | 合价 | 其中
材料暂估价
200 | 031001008011 | 塑料管 | 1.材质:PPR管 2.规格:De40 3.连接形式:热熔 4.管道消毒、冲洗:管道消毒、冲洗 5.安装部位:室内 6.介质:给水 7.含配套管件、管卡及支吊架制安 8.未尽事宜详见设计图纸 |  | m | 18.61
201 | 031001008012 | 塑料管 | 1.材质:PPR管 2.规格:De50 3.连接形式:热熔 4.管道消毒、冲洗:管道消毒、冲洗 5.安装部位:室内 6.介质:给水 7.含配套管件、管卡及支吊架制安 8.未尽事宜详见设计图纸 |  | m | 84.45
202 | 031001008013 | 塑料管 | 1.材质:PPR管 2.规格:De63 3.连接形式:热熔 4.管道消毒、冲洗:管道消毒、冲洗 5.安装部位:室内 6.介质:给水 7.含配套管件、管卡及支吊架制安 8.未尽事宜详见设计图纸 |  | m | 27.88
203 | 031001008014 | 塑料管 | 1.材质:PPR管 2.规格:De75 3.连接形式:热熔 4.管道消毒、冲洗:管道消毒、冲洗 5.安装部位:室内 6.介质:给水 7.含配套管件、管卡及支吊架制安 8.未尽事宜详见设计图纸 |  | m | 30.53
204 | 031001008015 | 塑料管 | 1.材质:UPVC管 2.规格:De160 3.连接形式:胶粘 4.安装部位:室内 5.介质:污水 6.含配套管件、管卡及支吊架制安 7.未尽事宜详见设计图纸 |  | m | 59.44
本页小计
未来软件编制
分部分项工程项目清单计价表
工程名称：南、北楼安装工程 |  |  |  | 标段： |  |  | 第26页 共32页
序 号 | 项目编码 | 项目名称 | 项目特征描述 |  | 计量 单位 | 工程量 | 金 额(元)
[7 empty] | 综合单价 | 合价 | 其中
材料暂估价
205 | 031001008016 | 塑料管 | 1.材质:UPVC管 2.规格:De110 3.连接形式:胶粘 4.安装部位:室内 5.介质:污水 6.含配套管件、管卡及支吊架制安 7.未尽事宜详见设计图纸 |  | m | 129.16
206 | 031001008017 | 塑料管 | 1.材质:UPVC管 2.规格:De75 3.连接形式:胶粘 4.安装部位:室内 5.介质:污水 6.含配套管件、管卡及支吊架制安 7.未尽事宜详见设计图纸 |  | m | 62.99
207 | 031001008018 | 塑料管 | 1.材质:UPVC管 2.规格:De50 3.连接形式:胶粘 4.安装部位:室内 5.介质:污水 6.含配套管件、管卡及支吊架制安 7.未尽事宜详见设计图纸 |  | m | 90.12
208 | 031301003001 | 套管 | 1.名称、类型:一般钢套管 2.材质:焊接钢管 3.规格:DN200 4.填料材质:柔性防火材料封堵 5.未尽事宜详见设计图纸 |  | 个 | 3
209 | 031301003002 | 套管 | 1.名称、类型:一般钢套管 2.材质:焊接钢管 3.规格:DN150 4.填料材质:柔性防火材料封堵 5.未尽事宜详见设计图纸 |  | 个 | 8
210 | 031301003003 | 套管 | 1.名称、类型:一般钢套管 2.材质:焊接钢管 3.规格:DN80 4.填料材质:柔性防火材料封堵 5.未尽事宜详见设计图纸 |  | 个 | 1
211 | 031301003004 | 套管 | 1.名称、类型:一般钢套管 2.材质:焊接钢管 3.规格:DN65 4.填料材质:柔性防火材料封堵 5.未尽事宜详见设计图纸 |  | 个 | 5
212 | 031301003005 | 套管 | 1.名称、类型:一般钢套管 2.材质:焊接钢管 3.规格:DN40 4.填料材质:柔性防火材料封堵 5.未尽事宜详见设计图纸 |  | 个 | 4
本页小计
未来软件编制
分部分项工程项目清单计价表
工程名称：南、北楼安装工程 |  |  |  | 标段： |  |  | 第27页 共32页
序 号 | 项目编码 | 项目名称 | 项目特征描述 |  | 计量 单位 | 工程量 | 金 额(元)
[7 empty] | 综合单价 | 合价 | 其中
材料暂估价
213 | 031301003006 | 套管 | 1.名称、类型:一般钢套管 2.材质:焊接钢管 3.规格:DN32 4.填料材质:柔性防火材料封堵 5.未尽事宜详见设计图纸 |  | 个 | 2
214 | 031002001001 | 金属阀门 | 1.类型:止回阀 2.材质:铜芯 3.规格、压力等级:DN15 4.连接形式:螺纹连接 5.未尽事宜详见设计图纸 |  | 个 | 5
215 | 031002001002 | 金属阀门 | 1.类型:截止阀 2.材质:铜芯 3.规格、压力等级:DN15 4.连接形式:螺纹连接 5.未尽事宜详见设计图纸 |  | 个 | 10
216 | 031002001003 | 金属阀门 | 1.类型:截止阀 2.材质:铜芯 3.规格、压力等级:DN20 4.连接形式:螺纹连接 5.未尽事宜详见设计图纸 |  | 个 | 1
217 | 031002001004 | 金属阀门 | 1.类型:截止阀 2.材质:铜芯 3.规格、压力等级:DN25 4.连接形式:螺纹连接 5.未尽事宜详见设计图纸 |  | 个 | 6
218 | 031002001005 | 金属阀门 | 1.类型:截止阀 2.材质:铜芯 3.规格、压力等级:DN32 4.连接形式:螺纹连接 5.未尽事宜详见设计图纸 |  | 个 | 4
219 | 031002001006 | 金属阀门 | 1.类型:截止阀 2.材质:铜芯 3.规格、压力等级:DN40 4.连接形式:螺纹连接 5.未尽事宜详见设计图纸 |  | 个 | 4
220 | 031002001007 | 金属阀门 | 1.类型:自动排气阀 2.材质:铜芯 3.规格、压力等级:DN25 4.连接形式:螺纹连接 5.未尽事宜详见设计图纸 |  | 个 | 6
本页小计
未来软件编制
分部分项工程项目清单计价表
工程名称：南、北楼安装工程 |  |  |  | 标段： |  |  | 第28页 共32页
序 号 | 项目编码 | 项目名称 | 项目特征描述 |  | 计量 单位 | 工程量 | 金 额(元)
[7 empty] | 综合单价 | 合价 | 其中
材料暂估价
221 | 031002001008 | 金属阀门 | 1.类型:闸阀 2.材质:碳钢 3.规格、压力等级:DN50 4.连接形式:法兰连接 5.含法兰 6.未尽事宜详见设计图纸 |  | 个 | 6
222 | 031002001009 | 金属阀门 | 1.类型:闸阀 2.材质:碳钢 3.规格、压力等级:DN65 4.连接形式:法兰连接 5.含法兰 6.未尽事宜详见设计图纸 |  | 个 | 1
223 | 031003003001 | 洗脸盆 | 1.材质:陶瓷 2.规格、类型:成品面盆 3.成套供应含本体购安、配套角阀、上下水软管、感应水嘴等 4.未尽事宜详见设计图纸 |  | 组 | 8
224 | 031003006001 | 大便器 | 1.材质:陶瓷 2.规格、类型:成品蹲便器 3.成套供应含本体购安、配套角阀、上下水软管、液压脚踏冲洗阀等 4.未尽事宜详见设计图纸 |  | 组 | 5
225 | 031003006002 | 大便器 | 1.材质:陶瓷 2.规格、类型:成品坐便器 3.成套供应含本体购安、配套角阀、上下水软管、冲洗水箱、冲洗阀、马桶坐圈、马桶盖等 4.未尽事宜详见设计图纸 |  | 组 | 7
226 | 031003004001 | 洗涤盆 | 1.材质:陶瓷 2.规格、类型:成品拖布池 3.成套供应含本体购安、配套角阀、上下水软管、水嘴等 4.未尽事宜详见设计图纸 |  | 组 | 6
227 | 031003010001 | 淋浴器 | 1.材质、规格:不锈钢材质 2.规格、类型:成品淋浴器 3.成套供应含本体购安、配套可调式恒温混水阀、钢管、淋浴头等 4.未尽事宜详见设计图纸 |  | 套 | 21
228 | 031003014001 | 给、排水附件 | 1.材质:不锈钢地漏 2.型号、规格:De50 3.安装方式:嵌装修面安装 4.未尽事宜详见设计图纸 |  | 个 | 48
本页小计
未来软件编制
分部分项工程项目清单计价表
工程名称：南、北楼安装工程 |  |  |  | 标段： |  |  | 第29页 共32页
序 号 | 项目编码 | 项目名称 | 项目特征描述 |  | 计量 单位 | 工程量 | 金 额(元)
[7 empty] | 综合单价 | 合价 | 其中
材料暂估价
229 | 031003014002 | 给、排水附件 | 1.材质:铜制清扫口 2.型号、规格:De75 3.安装方式:嵌装修面安装 4.未尽事宜详见设计图纸 |  | 个 | 2
230 | 031003014003 | 给、排水附件 | 1.材质:同层排水装置 2.型号、规格:De110 3.未尽事宜详见设计图纸 |  | 个 | 48
231 | 031003014004 | 给、排水附件 | 1.材质:网框地漏 2.型号、规格:De160 3.未尽事宜详见设计图纸 |  | 个 | 48
232 | 031005013001 | 热水器、开水炉 | 1.能源种类:卧挂式储水电热水器 2.型号、容积:80L 3.安装方式:挂墙安装 4.成套设备含配套角阀、支吊架五金固件、进水软管、带保护电源插头等 5.未尽事宜详见设计图纸 |  | 台 | 5
233 | 031005013002 | 热水器、开水炉 | 1.能源种类:电热水器 2.型号、容积:40L/h 3.安装方式:落地式 4.成品供应含配套不锈钢箱体、水嘴、保护性电源插头等 5.未尽事宜详见设计图纸 |  | 台 | 5
234 | 031208002001 | 其他管道绝热 | 1.绝热材料品种:橡塑保温 2.绝热厚度:50mm 3.管道外径:φ50mm以下 4.0.22mm厚聚乙烯膜缠绕保护 5.未尽事宜详见设计图纸 |  | m3 | 8.22
235 | 031208002002 | 其他管道绝热 | 1.绝热材料品种:橡塑保温 2.绝热厚度:50mm 3.管道外径:φ125mm以下 4.0.22mm厚聚乙烯膜缠绕保护 5.未尽事宜详见设计图纸 |  | m3 | 0.19
236 | 031301001001 | 凿(压、切割)槽 | 1.名称:凿(压、切割)槽 2.规格:DN40以内 3.填充（恢复）方式:水泥砂浆封堵 4.结构类型投标人结合图纸综合考虑 5.未尽事宜详见设计图纸 |  | m | 339.5
本页小计
未来软件编制
分部分项工程项目清单计价表
工程名称：南、北楼安装工程 |  |  |  | 标段： |  |  | 第30页 共32页
序 号 | 项目编码 | 项目名称 | 项目特征描述 |  | 计量 单位 | 工程量 | 金 额(元)
[7 empty] | 综合单价 | 合价 | 其中
材料暂估价
237 | 031301001002 | 凿(压、切割)槽 | 1.名称:凿(压、切割)槽 2.规格:DN70以下 3.填充（恢复）方式:水泥砂浆封堵 4.结构类型投标人结合图纸综合考虑 5.未尽事宜详见设计图纸 |  | m | 81.32
238 | 031301001003 | 凿(压、切割)槽 | 1.名称:凿(压、切割)槽 2.规格:DN70以上 3.填充（恢复）方式:水泥砂浆封堵 4.结构类型投标人结合图纸综合考虑 5.未尽事宜详见设计图纸 |  | m | 78.27
239 | 031301002001 | 开孔打洞 | 1.名称:打洞（孔） 2.规格:φ50mm及以下 3.未尽事宜详见设计图纸 |  | 个 | 53
240 | 031301002002 | 开孔打洞 | 1.名称:打洞（孔） 2.规格:φ100mm及以下 3.未尽事宜详见设计图纸 |  | 个 | 13
241 | 031301002003 | 开孔打洞 | 1.名称:打洞（孔） 2.规格:φ150mm及以下 3.未尽事宜详见设计图纸 |  | 个 | 8
242 | 031301002004 | 开孔打洞 | 1.名称:打洞（孔） 2.规格:φ200mm及以下 3.未尽事宜详见设计图纸 |  | 个 | 3
|  | A 消防水 |  |  |  | 1
243 | 031208002003 | 其他管道绝热 | 1.绝热材料品种:橡塑保温 2.绝热厚度:50mm 3.管道外径:φ125mm以下 4.0.22mm厚聚乙烯膜缠绕保护 5.未尽事宜详见设计图纸 |  | m3 | 4.99
244 | 030901002001 | 消火栓钢管 | 1.安装部位:室内 2.材质、规格:内外热浸镀锌钢管DN100 3.连接形式:沟槽连接 4.含管件、新旧管道接驳 5.未尽事宜详见设计图纸 |  | m | 2.91
245 | 030910001001 | 灭火器 | 1.形式:手提式灭火器 2.规格、型号:MF-ABC5KG 3.含配套灭火器箱 4.未尽事宜详见设计图纸 |  | 具 | 32
|  | A 通风 |  |  |  | 1
本页小计
未来软件编制
分部分项工程项目清单计价表
工程名称：南、北楼安装工程 |  |  |  | 标段： |  |  | 第31页 共32页
序 号 | 项目编码 | 项目名称 | 项目特征描述 |  | 计量 单位 | 工程量 | 金 额(元)
[7 empty] | 综合单价 | 合价 | 其中
材料暂估价
246 | 030702001001 | 碳钢通风管道 | 1.名称:矩形风管 2.材质:镀锌薄钢板 3.形状:圆形 4.规格:D150 5.板材厚度:0.5 6.管件、法兰等附件及支架设计要求 :共板法兰连接 7.接口形式:咬口 8.未尽事宜详见设计图纸 |  | m2 | 19.26
247 | 030702001002 | 碳钢通风管道 | 1.名称:矩形风管 2.材质:镀锌薄钢板 3.形状:矩形 4.规格:周长≤8000mm 5.板材厚度:0.5 6.管件、法兰等附件及支架设计要求 :法兰连接 7.接口形式:咬口 8.未尽事宜详见设计图纸 |  | m2 | 28.8
248 | 030702001003 | 碳钢通风管道 | 1.名称:矩形风管 2.材质:镀锌薄钢板 3.形状:矩形 4.规格:周长≤2000mm 5.板材厚度:0.5 6.管件、法兰等附件及支架设计要求 :法兰连接 7.接口形式:咬口 8.未尽事宜详见设计图纸 |  | m2 | 54.37
249 | 030703001001 | 碳钢阀门 | 1.名称:70度防火阀 2.规格:400×250 3.未尽事宜详见设计图纸 |  | 个 | 8
250 | 030703001002 | 碳钢阀门 | 1.名称:70度防火阀 2.规格:D150 3.未尽事宜详见设计图纸 |  | 个 | 8
251 | 030703012001 | 碳钢风帽 | 1.名称:成品防雨风帽 2.未尽事宜详见设计图纸 |  | 个 | 12
252 | 030405015001 | 风扇 | 1.名称:壁式排气扇 2.规格:XBDZ-A-2.5 L=600m3/h H=60Pa N=0.12kW 带防雨帽 3.未尽事宜详见设计图纸 |  | 台 | 4
253 | 030405015002 | 风扇 | 1.名称:吸顶式通风器 2.规格:XD-10 L=100m3/h 自带止回阀 3.未尽事宜详见设计图纸 |  | 台 | 11
本页小计
未来软件编制
分部分项工程项目清单计价表
工程名称：南、北楼安装工程 |  |  |  | 标段： |  |  | 第32页 共32页
序 号 | 项目编码 | 项目名称 | 项目特征描述 |  | 计量 单位 | 工程量 | 金 额(元)
[7 empty] | 综合单价 | 合价 | 其中
材料暂估价
254 | 030405015003 | 风扇 | 1.名称:吸顶式通风器 2.规格:XD-21 L=210m3/h 自带止回阀 3.未尽事宜详见设计图纸 |  | 台 | 7
255 | 030405015004 | 风扇 | 1.名称:吸顶式通风器 2.规格:XD-40 L=210m3/h 自带止回阀 3.未尽事宜详见设计图纸 |  | 台 | 32
|  | A 土石方工程 |  |  |  | 1
256 | 010102002001 | 挖沟槽土方 | 1.土类别:投标人综合考虑 2.开挖深度:投标人综合考虑 3.基底处理方式:投标人综合考虑 |  | m3 | 16.18
257 | 010102007001 | 回填方 | 1.材料品种:素土回填 2.密实度:需满足规范要求及验收标准 |  | m3 | 16.18
本页小计
合 计
未来软件编制

## 6.2E.3.1 措施项目清单计价表
措施项目清单计价表
工程名称：南、北楼安装工程 |  |  |  | 标段： |  | 第1页 共3页
序号 | 项目编码 | 项目名称 | 工作内容 |  | 价格(元) |  | 备注
通用措施项目
1 | 031401009001 | 安全生产 | 施工现场安全施工所需的各项措施
2 | 031401010001 | 文明施工 | 施工现场文明施工、绿色施工所需的各项措施 |  |  |  | 0.5～0.7%
3 | 031401011001 | 环境保护 | 施工现场为达到环保要求所需的各项措施 |  |  |  | 0.2～0.4%
4 | 031401012001 | 临时设施 | 为进行建设工程施工所需的生活和生产用的临时建筑物、构筑物和其他临时设施。包括临时设施的搭设、移拆、维修、清理、拆除后恢复等，以及因修建临时设施应由承包人所负责的有关内容 |  |  |  | 0.6～1.6%
5 | 031401021001 | 冬雨季施工增加 | 在冬季或雨季施工，引起防寒、保温、防滑、防潮和排降雨雪等措施的增加，人工、施工机械效率降低等内容 |  |  |  | 0.05～0.1%
6 | 031401020001 | 夜间施工增加费 | 因夜间或在地下室等特殊部位施工时，所采用照明设备的安拆、维护、照明用电及施工人员夜班补助、夜间施工劳动效率降低等内容 |  |  |  | 0～0.4%
7 | 031401017001 | 特殊地区施工增加 | 在特殊地区(高温、高寒、高原、沙漠、戈壁、沿海、海洋等)及特殊施工环境(邻公路、邻铁路等)下施工时，弥补施工降效所需增加的内容
8 | 031401013001 | 二次搬运 | 因施工场地条件及施工程序限制而发生的材料、构配件、半成品等一次运输不能到达堆放地点，必须进行二次或多次搬运所发生的内容
9 | 031401015001 | 已完工程及设备保护 | 建设项目施工过程中直至竣工验收前，对已完工程及设备采取的必要保护措施 |  |  |  | 0～0.05%
10 | 031401014001 | 既有建(构)筑物、设施保护 | 在工程施工过程中，对既有建筑物、构筑物及地上、地下设施进行的遮盖、封闭、隔离等必要临时保护措施
本页小计 | [6 empty] | —
未来软件编制
措施项目清单计价表
工程名称：南、北楼安装工程 |  |  |  | 标段： |  | 第2页 共3页
序号 | 项目编码 | 项目名称 | 工作内容 |  | 价格(元) |  | 备注
11 | 031401023001 | 按质论价 | 招标文件或施工合同有质量目标时，以达到质量目标为费用计列条件的施工措施投入。 |  |  |  | 市优0.7～0.8%/省优1.0～1.1%/国优专业1.1～1.2%/国优1.2～1.3%
12 | 031401024001 | 建筑工人实名制 | 施工现场对人员进行实名制管理，包括封闭式施工现场的进出场门禁系统和生物识别电子打卡设备，非封闭式施工现场的移动定位、电子围栏考勤管理设备，现场显示屏，实名制系统使用以及管理等。 |  |  |  | 0.027～0.036%
13 | 031401025001 | 特殊施工降效 | 1.城镇老旧小区改造项目、历史文化街区改造项目施工时，由于施工场地非封闭式，施工受行车、行人的干扰导致的人工、机械降效以及为了行车、行人安全发生的防护设施（不包括防护通道）与疏导人员。2.城镇老旧小区改造项目、历史文化街区改造项目施工时，为了不干扰住户的正常作息时间，每天的施工时长缩短而增加的施工降效。 |  |  |  | 2.8～3.7%
14 | 031401026001 | 协管 | 城镇老旧小区改造项目、历史文化街区改造项目施工时，由承包人负责的监管协调违建拆除及恢复工作。
专业措施项目
15 | 031401001001 | 脚手架 | 搭设脚手架、斜道、上料平台，铺设安全网，铺(翻)脚手板，转运、改制、维修维护，拆除、堆放、整理，外运、归库等
16 | 031401002001 | 大型机械设备进出场及安拆 | 除垂直运输机械以外的大型机械安装、检测、试运转和拆卸，运进、运出施工现场的装卸和运输，轨道、固定装置的安装和拆除等
本页小计 | [6 empty] | —
未来软件编制
措施项目清单计价表
工程名称：南、北楼安装工程 |  |  |  | 标段： |  | 第3页 共3页
序号 | 项目编码 | 项目名称 | 工作内容 |  | 价格(元) |  | 备注
17 | 031401003001 | 临时专用防护棚 | 临时防护棚制作、安装、拆除
18 | 031401004001 | 施工操作平台 | 场地平整、基础及支墩砌筑、支架型钢搭设、铺设、拆除、清理
19 | 031401005001 | 临时支撑架 | 临时支撑架制作、安装、拆除
20 | 031401006001 | 隧道内临时施工的通风、供水、供气、供电、照明及通信设施 | 通风、供水、供气、供电、照明及通信设施安装、拆除
21 | 031401007001 | 吊装加固 | 大型设备加固、吊装过程中临时加固，加固设施拆除、清理
22 | 031401008001 | 胎(模)具 | 制作、安装、拆除
23 | 031401016001 | 顶升、提升装置 | 安装、拆除
24 | 031401018001 | 安装与生产运行同时进行施工防护 | 火灾防护、噪声防护
25 | 031401019001 | 有害身体健康环境中施工防护 | 在施工过程中有害化合物防护、粉尘防护、有害气体防护、高浓度氧气防护
26 | 031401022001 | 其他措施 | 为保证工程施工正常进行所发生的措施
本页小计 | [6 empty] | —
合 计 | [6 empty] | —
未来软件编制

## 6.3E.4.1 其他项目清单计价表
其他项目清单计价表
工程名称：南、北楼安装工程 |  |  | 标段： |  | 第1页 共1页
序号 | 项目名称 | 暂估(暂定) 金额(元) | 结算(确定) 金额(元) | 调整金额±(元) |  | 备注
1 | 暂列金额 | 0.00 |  |  |  | 详见本标准表E.4.2
2 | 专业工程暂估价 | 0.00 |  |  |  | 详见本标准表E.4.3
3 | 计日工 |  |  |  |  | 详见本标准表E.4.4
4 | 总承包服务费 |  |  |  |  | 详见本标准表E.4.5
5 | 合同中约定的其他项目
合 计 | [5 empty] | —
未来软件编制

## 6.4E.4.2 暂列金额明细表
暂列金额明细表
工程名称：南、北楼安装工程 |  |  |  | 标段： |  |  | 第1页 共1页
序号 | 项目名称 | 计算基础 | 费率 (%) |  | 暂定金额 (元) | 确定金额 (元) |  | 调整金额 ±(元) | 备注
1 | 合同价格调整暂列金额 |  |  |  | 0.00
2 | 未确定工程暂列金额 |  |  |  | 0.00
3 | 未确定服务暂列金额 |  |  |  | 0.00
4 | 未确定其他暂列金额 |  |  |  | 0.00
本页小计 |  | — | — |  | 0.00 |  |  |  | —
合 计 |  | — | — |  | 0.00 |  |  |  | —
未来软件编制

## 6.5E.4.3 专业工程暂估价明细表
专业工程暂估价明细表
工程名称：南、北楼安装工程 | [5 empty] | 标段： |  |  | 第1页 共1页
序号 | 专业工程名称 | 暂估金额(元) |  |  | 确认金额(元) |  |  |  |  | 调整金额 ±(元) | 备注
|  | 不含税价格 | 增值税 | 含税价格 | 不含税价格 |  | 增值税 | 含税价格
|  | A1 | B1 | C1 | A2 |  | B2 | C2 |  | D=C2-C1
本页小计 |  | 0.00 | 0.00 | 0.00 | [6 empty] | —
合 计 |  | 0.00 | 0.00 | 0.00 | [6 empty] | —
未来软件编制

## 6.6E.5.1 增值税计价表
增值税计价表
工程名称：南、北楼安装工程 |  |  | 标段： |  |  | 第1页 共1页
序号 | 项目名称 | 计算基础说明 |  | 计算基础 | 税率(%) |  | 金额(元)
1 | 增值税 | 分部分项合计+措施项目合计+其他项目合计-专业工程暂估价-(除税甲供材料费+除税甲供设备费) |  |  | 9
合 计
未来软件编制

## 6.7G.1.1 发包人提供材料一览表
发包人提供材料一览表
工程名称：南、北楼安装工程 |  |  |  | 标段： |  |  | 第1页 共1页
序号 | 材料名称、规格、型号 | 单位 | 数量 |  | 单价(元) | 合价(元) |  | 有效损耗率(%) | 备注
本页小计 | [7 empty] | — | —
合 计 | [7 empty] | — | —
未来软件编制

## 7.1E.2.1 分部分项工程项目清单计价表
分部分项工程项目清单计价表
工程名称：室外附属安装工程 |  |  |  | 标段： |  |  | 第1页 共4页
序 号 | 项目编码 | 项目名称 | 项目特征描述 |  | 计量 单位 | 工程量 | 金 额(元)
[7 empty] | 综合单价 | 合价 | 其中
材料暂估价
|  | A.1 土石方工程 |  |  |  | 1
1 | 010102002002 | 挖沟槽土方 | 1.土类别:投标人综合考虑 2.开挖深度:投标人综合考虑 3.基底处理方式:投标人综合考虑 |  | m3 | 96.1
2 | 010102007002 | 回填方 | 1.填方部位:回填垫层 2.材料品种:碎石 3.密实度:需满足规范要求及验收标准 4.填方来源、运距:投标人综合考虑 5.未尽事宜详见设计图纸综合考虑报价及苏01-2021-107P |  | m3 | 11.09
3 | 010102007003 | 回填方 | 1.填方部位:管道包封及垫层 2.材料品种:中粗砂 3.密实度:需满足规范要求及验收标准 4.填方来源、运距:投标人综合考虑 5.未尽事宜详见设计图纸综合考虑报价及苏01-2021-107P |  | m3 | 9.99
4 | 010102007004 | 回填方 | 1.材料品种:素土回填 2.密实度:需满足规范要求及验收标准 |  | m3 | 75.11
5 | 010103002002 | 余方弃置 | 1.土石类别:投标人综合考虑 2.运距:投标人综合考虑 |  | m3 | 21.08
|  | A 室外给水 |  |  |  | 1
6 | 031001008019 | 塑料管 | 1.材质:PPR管 2.规格:De63 3.连接形式:热熔 4.管道消毒、冲洗:管道消毒、冲洗 5.安装部位:室外埋地 6.介质:给水 7.含配套管件、管卡及支吊架制安 8.未尽事宜详见设计图纸 |  | m | 5.49
7 | 031002011001 | 水表 | 1.类型:水表 2.规格:DN50 3.连接形式:法兰连接 4.附件配置:含法兰、配套闸阀DN50、止回阀DN50、 5.未尽事宜详见设计图纸 |  | 组 | 1
8 | 040205001002 | 人(手)孔井 | 1.名称:砖砌水表井 2.水表井、阀门井采用内衬聚氨酯泡沫板的双层保温井盖，井壁周围回填土采用炉渣 3.未尽事宜详见设计图纸及05S502图集 |  | 座 | 1
|  | A 室外排水 |  |  |  | 1
本页小计
未来软件编制
分部分项工程项目清单计价表
工程名称：室外附属安装工程 |  |  |  | 标段： |  |  | 第2页 共4页
序 号 | 项目编码 | 项目名称 | 项目特征描述 |  | 计量 单位 | 工程量 | 金 额(元)
[7 empty] | 综合单价 | 合价 | 其中
材料暂估价
9 | 031001008020 | 塑料管 | 1.材质:HDPE 2.规格:De315 3.连接形式:0型橡胶圈承插连接 4.安装部位:室外埋地 5.介质:污水 6.含管件 7.未尽事宜详见设计图纸 |  | m | 5.49
10 | 040504003001 | 成品井 | 1.检查井材质、规格:φ630 2.车行道上重型球墨铸铁双层井座和井盖、绿化带的井盖、井座均采用轻型球墨铸铁单层井座、井盖 3.未尽事宜详见设计图纸及08ss523图集 |  | 座 | 13
11 | 010502028001 | 化粪池、检查井 | 1.成品圆形玻璃钢隔油池 2.有效容积1.2m3，φ1.0m L1.7m 3.未尽事宜详见设计及图纸 |  | 座 | 1
12 | 041001002001 | 拆除人行道 | 1.材质:芝麻白花岗岩路面 2.拆除后运至甲方指定地点堆放 3.运距投标人综合考虑 4.未尽事宜详见设计及图纸 |  | m2 | 45.25
13 | 040204001001 | 人行道块料铺设 | 1.块料品种、规格:芝麻白花岗岩路面 2.基础、垫层:材料品种、厚度:干硬性水泥砂浆铺贴 3.未尽事宜详见设计图纸 |  | m2 | 42.25
|  | A 室外电气 |  |  |  | 1
14 | 030402011023 | 成套配电箱 | 1.名称:配电箱1APKQN 2.规格:非标 3.端子板外部接线材质、规格:2.5mm2、10mm2、16mm2 4.安装方式:挂墙明装 5.未尽事宜详见设计图纸 |  | 台 | 1
15 | 030412001028 | 配管 | 1.名称:焊接钢管 2.规格:SC25 3.配置形式:埋地敷设 4.埋地钢管刷油防腐投标人综合考虑 5.所有导管穿过建筑物外墙时，应采取止水措施，具体做法参见图集12D101-5第102页、103页及131页 6.未尽事宜详见设计图纸 |  | m | 16.26
本页小计
未来软件编制
分部分项工程项目清单计价表
工程名称：室外附属安装工程 |  |  |  | 标段： |  |  | 第3页 共4页
序 号 | 项目编码 | 项目名称 | 项目特征描述 |  | 计量 单位 | 工程量 | 金 额(元)
[7 empty] | 综合单价 | 合价 | 其中
材料暂估价
16 | 030412001029 | 配管 | 1.名称:焊接钢管 2.规格:SC50 3.配置形式:埋地敷设 4.埋地钢管刷油防腐投标人综合考虑 5.所有导管穿过建筑物外墙时，应采取止水措施，具体做法参见图集12D101-5第102页、103页及131页 6.未尽事宜详见设计图纸 |  | m | 12.42
17 | 030412001030 | 配管 | 1.名称:焊接钢管 2.规格:SC65 3.配置形式:埋地敷设 4.埋地钢管刷油防腐投标人综合考虑 5.所有导管穿过建筑物外墙时，应采取止水措施，具体做法参见图集12D101-5第102页、103页及131页 6.未尽事宜详见设计图纸 |  | m | 5.89
18 | 030412001031 | 配管 | 1.名称:焊接钢管 2.规格:SC125 3.配置形式:埋地敷设 4.埋地钢管刷油防腐投标人综合考虑 5.所有导管穿过建筑物外墙时，应采取止水措施，具体做法参见图集12D101-5第102页、103页及131页 6.未尽事宜详见设计图纸 |  | m | 10.2
19 | 030409001014 | 电力电缆 | 1.名称:电力电缆 2.规格:WDUZC-YJY22-4×25 3.敷设方式、部位:穿管或桥架内敷设 4.未尽事宜详见设计图纸 |  | m | 98.41
20 | 030409001015 | 电力电缆 | 1.名称:电力电缆 2.规格:WDUZA-YJY22-4×120 3.敷设方式、部位:穿管或桥架内敷设 4.未尽事宜详见设计图纸 |  | m | 316.09
21 | 030409001016 | 电力电缆 | 1.名称:电力电缆 2.规格:YJY-4×16+PE-1×16 3.敷设方式、部位:穿管或桥架内敷设 4.未尽事宜详见设计图纸 |  | m | 8.75
本页小计
未来软件编制
分部分项工程项目清单计价表
工程名称：室外附属安装工程 |  |  |  | 标段： |  |  | 第4页 共4页
序 号 | 项目编码 | 项目名称 | 项目特征描述 |  | 计量 单位 | 工程量 | 金 额(元)
[7 empty] | 综合单价 | 合价 | 其中
材料暂估价
22 | 030409001017 | 电力电缆 | 1.名称:电力电缆 2.规格:YJY-4×10+PE-1×10 3.敷设方式、部位:穿管或桥架内敷设 4.未尽事宜详见设计图纸 |  | m | 6.03
23 | 030409001018 | 电力电缆 | 1.名称:电力电缆 2.规格:YJY-4×2.5+PE-1×2.5 3.敷设方式、部位:穿管或桥架内敷设 4.未尽事宜详见设计图纸 |  | m | 18.72
24 | 030409003004 | 电力电缆头 | 1.名称:电力电缆头 2.规格:35mm2以下 3.未尽事宜详见设计图纸 |  | 个 | 2
25 | 030409003005 | 电力电缆头 | 1.名称:电力电缆头 2.规格:120mm2以下 3.未尽事宜详见设计图纸 |  | 个 | 2
26 | 030410002003 | 接地母线 | 1.名称:接地母线 2.规格:-25*4不锈钢扁钢 3.安装部位:沿墙明敷 4.未尽事宜详见设计图纸 |  | m | 10.5
27 | 030410007003 | 等电位端子箱、测试板 | 1.名称:总等电位联结端子箱 2.材质:钢制 3.未尽事宜详见设计图纸 |  | 台 | 1
28 | 030410001001 | 接地极 | 1.名称:接地极 2.材质:镀锌角钢 3.规格:50×5 L2500 4.未尽事宜详见设计图纸 |  | 根 | 2
本页小计
合 计
未来软件编制

## 7.2E.3.1 措施项目清单计价表
措施项目清单计价表
工程名称：室外附属安装工程 |  |  |  | 标段： |  | 第1页 共3页
序号 | 项目编码 | 项目名称 | 工作内容 |  | 价格(元) |  | 备注
通用措施项目
1 | 031401009002 | 安全生产 | 施工现场安全施工所需的各项措施
2 | 031401010002 | 文明施工 | 施工现场文明施工、绿色施工所需的各项措施 |  |  |  | 0.5～0.7%
3 | 031401011002 | 环境保护 | 施工现场为达到环保要求所需的各项措施 |  |  |  | 0.2～0.4%
4 | 031401012002 | 临时设施 | 为进行建设工程施工所需的生活和生产用的临时建筑物、构筑物和其他临时设施。包括临时设施的搭设、移拆、维修、清理、拆除后恢复等，以及因修建临时设施应由承包人所负责的有关内容 |  |  |  | 0.6～1.6%
5 | 031401021002 | 冬雨季施工增加 | 在冬季或雨季施工，引起防寒、保温、防滑、防潮和排降雨雪等措施的增加，人工、施工机械效率降低等内容 |  |  |  | 0.05～0.1%
6 | 031401020002 | 夜间施工增加费 | 因夜间或在地下室等特殊部位施工时，所采用照明设备的安拆、维护、照明用电及施工人员夜班补助、夜间施工劳动效率降低等内容 |  |  |  | 0～0.4%
7 | 031401017002 | 特殊地区施工增加 | 在特殊地区(高温、高寒、高原、沙漠、戈壁、沿海、海洋等)及特殊施工环境(邻公路、邻铁路等)下施工时，弥补施工降效所需增加的内容
8 | 031401013002 | 二次搬运 | 因施工场地条件及施工程序限制而发生的材料、构配件、半成品等一次运输不能到达堆放地点，必须进行二次或多次搬运所发生的内容
9 | 031401015002 | 已完工程及设备保护 | 建设项目施工过程中直至竣工验收前，对已完工程及设备采取的必要保护措施 |  |  |  | 0～0.05%
10 | 031401014002 | 既有建(构)筑物、设施保护 | 在工程施工过程中，对既有建筑物、构筑物及地上、地下设施进行的遮盖、封闭、隔离等必要临时保护措施
本页小计 | [6 empty] | —
未来软件编制
措施项目清单计价表
工程名称：室外附属安装工程 |  |  |  | 标段： |  | 第2页 共3页
序号 | 项目编码 | 项目名称 | 工作内容 |  | 价格(元) |  | 备注
11 | 031401023002 | 按质论价 | 招标文件或施工合同有质量目标时，以达到质量目标为费用计列条件的施工措施投入。 |  |  |  | 市优0.7～0.8%/省优1.0～1.1%/国优专业1.1～1.2%/国优1.2～1.3%
12 | 031401024002 | 建筑工人实名制 | 施工现场对人员进行实名制管理，包括封闭式施工现场的进出场门禁系统和生物识别电子打卡设备，非封闭式施工现场的移动定位、电子围栏考勤管理设备，现场显示屏，实名制系统使用以及管理等。 |  |  |  | 0.027～0.036%
13 | 031401025002 | 特殊施工降效 | 1.城镇老旧小区改造项目、历史文化街区改造项目施工时，由于施工场地非封闭式，施工受行车、行人的干扰导致的人工、机械降效以及为了行车、行人安全发生的防护设施（不包括防护通道）与疏导人员。2.城镇老旧小区改造项目、历史文化街区改造项目施工时，为了不干扰住户的正常作息时间，每天的施工时长缩短而增加的施工降效。 |  |  |  | 2.8～3.7%
14 | 031401026002 | 协管 | 城镇老旧小区改造项目、历史文化街区改造项目施工时，由承包人负责的监管协调违建拆除及恢复工作。
专业措施项目
15 | 031401001002 | 脚手架 | 搭设脚手架、斜道、上料平台，铺设安全网，铺(翻)脚手板，转运、改制、维修维护，拆除、堆放、整理，外运、归库等
16 | 031401002002 | 大型机械设备进出场及安拆 | 除垂直运输机械以外的大型机械安装、检测、试运转和拆卸，运进、运出施工现场的装卸和运输，轨道、固定装置的安装和拆除等
本页小计 | [6 empty] | —
未来软件编制
措施项目清单计价表
工程名称：室外附属安装工程 |  |  |  | 标段： |  | 第3页 共3页
序号 | 项目编码 | 项目名称 | 工作内容 |  | 价格(元) |  | 备注
17 | 031401003002 | 临时专用防护棚 | 临时防护棚制作、安装、拆除
18 | 031401004002 | 施工操作平台 | 场地平整、基础及支墩砌筑、支架型钢搭设、铺设、拆除、清理
19 | 031401005002 | 临时支撑架 | 临时支撑架制作、安装、拆除
20 | 031401006002 | 隧道内临时施工的通风、供水、供气、供电、照明及通信设施 | 通风、供水、供气、供电、照明及通信设施安装、拆除
21 | 031401007002 | 吊装加固 | 大型设备加固、吊装过程中临时加固，加固设施拆除、清理
22 | 031401008002 | 胎(模)具 | 制作、安装、拆除
23 | 031401016002 | 顶升、提升装置 | 安装、拆除
24 | 031401018002 | 安装与生产运行同时进行施工防护 | 火灾防护、噪声防护
25 | 031401019002 | 有害身体健康环境中施工防护 | 在施工过程中有害化合物防护、粉尘防护、有害气体防护、高浓度氧气防护
26 | 031401022002 | 其他措施 | 为保证工程施工正常进行所发生的措施
本页小计 | [6 empty] | —
合 计 | [6 empty] | —
未来软件编制

## 7.3E.4.1 其他项目清单计价表
其他项目清单计价表
工程名称：室外附属安装工程 |  |  | 标段： |  | 第1页 共1页
序号 | 项目名称 | 暂估(暂定) 金额(元) | 结算(确定) 金额(元) | 调整金额±(元) |  | 备注
1 | 暂列金额 | 0.00 |  |  |  | 详见本标准表E.4.2
2 | 专业工程暂估价 | 0.00 |  |  |  | 详见本标准表E.4.3
3 | 计日工 |  |  |  |  | 详见本标准表E.4.4
4 | 总承包服务费 |  |  |  |  | 详见本标准表E.4.5
5 | 合同中约定的其他项目
合 计 | [5 empty] | —
未来软件编制

## 7.4E.4.2 暂列金额明细表
暂列金额明细表
工程名称：室外附属安装工程 |  |  |  | 标段： |  |  | 第1页 共1页
序号 | 项目名称 | 计算基础 | 费率 (%) |  | 暂定金额 (元) | 确定金额 (元) |  | 调整金额 ±(元) | 备注
1 | 合同价格调整暂列金额 |  |  |  | 0.00
2 | 未确定工程暂列金额 |  |  |  | 0.00
3 | 未确定服务暂列金额 |  |  |  | 0.00
4 | 未确定其他暂列金额 |  |  |  | 0.00
本页小计 |  | — | — |  | 0.00 |  |  |  | —
合 计 |  | — | — |  | 0.00 |  |  |  | —
未来软件编制

## 7.5E.4.3 专业工程暂估价明细表
专业工程暂估价明细表
工程名称：室外附属安装工程 | [5 empty] | 标段： |  |  | 第1页 共1页
序号 | 专业工程名称 | 暂估金额(元) |  |  | 确认金额(元) |  |  |  |  | 调整金额 ±(元) | 备注
|  | 不含税价格 | 增值税 | 含税价格 | 不含税价格 |  | 增值税 | 含税价格
|  | A1 | B1 | C1 | A2 |  | B2 | C2 |  | D=C2-C1
本页小计 |  | 0.00 | 0.00 | 0.00 | [6 empty] | —
合 计 |  | 0.00 | 0.00 | 0.00 | [6 empty] | —
未来软件编制

## 7.6E.5.1 增值税计价表
增值税计价表
工程名称：室外附属安装工程 |  |  | 标段： |  |  | 第1页 共1页
序号 | 项目名称 | 计算基础说明 |  | 计算基础 | 税率(%) |  | 金额(元)
1 | 增值税 | 分部分项合计+措施项目合计+其他项目合计-专业工程暂估价-(除税甲供材料费+除税甲供设备费) |  |  | 9
合 计
未来软件编制

## 7.7G.1.1 发包人提供材料一览表
发包人提供材料一览表
工程名称：室外附属安装工程 |  |  |  | 标段： |  |  | 第1页 共1页
序号 | 材料名称、规格、型号 | 单位 | 数量 |  | 单价(元) | 合价(元) |  | 有效损耗率(%) | 备注
本页小计 | [7 empty] | — | —
合 计 | [7 empty] | — | —
未来软件编制