## 表E.1.1-3 单位工程汇总表
表E.1.1-3 单位工程汇总表
单位工程名称：安装工程 | 标段：望亭中学安全提升项目 | 第1页 共1页
序号 | 项目内容 | 金额(元)
1 | 分部分项工程
1.1 | 智能化系统
2 | 措施项目
2.1 | 其中：安全生产
3 | 其他项目
3.1 | 其中：暂列金额
3.2 | 其中：专业工程暂估价
3.3 | 其中：计日工
3.4 | 其中：总承包服务费
3.5 | 其中：合同中约定的其他项目
4 | 增值税
合 计
注：1 专业工程暂估价为已含税价格，在计算增值税计算基础时不应包含专业工程暂估价金额； 2 本表适用以单项工程、单位工程等为工程量清单编制对象的工程。

## 表E.2.1 分部分项工程项目清单计价表
表E.2.1 分部分项工程项目清单计价表
工程名称：安装工程 |  |  |  | 标段：望亭中学安全提升项目 |  |  | 第1页 共6页
序号 | 项目编码 | 项目名称 | 项目特征描述 | 计量 单位 | 工程量 | 金额（元）
[6 empty] | 综合单价 | 合价 | 其中
材料暂估价
智能化系统
1 | 030506006001 | 出入口目标识别设备 | 1.名称：平板人脸识别机（含配件） 2.规格：8 寸：1280×800 高清竖屏，阳光下可视 触控：电容触摸；整机尺寸：260×122×28mm（8 寸），铝合金前面板 2. 主控与存储 芯片：海思 Hi3516DV300（Linux 工业系统，闸机标配）；备选 RK3288 安卓款 内存：1GB DDR+16GB EMMC 本地存储 | 台 | 14
2 | 030506006002 | 出入口目标识别设备 | 1.名称：出门按钮含立柱 2.规格：尺寸：Φ22mm 金属按钮，不锈钢外壳 IP54 防水 安装： 预埋盒，防雨防晒 高度：1.5m | 台 | 1
本页小计
表E.2.1 分部分项工程项目清单计价表
工程名称：安装工程 |  |  |  | 标段：望亭中学安全提升项目 |  |  | 第2页 共6页
序号 | 项目编码 | 项目名称 | 项目特征描述 | 计量 单位 | 工程量 | 金额（元）
[6 empty] | 综合单价 | 合价 | 其中
材料暂估价
3 | 030506007001 | 出入口控制设备 | 1.名称：人行电动门（中间道） 2.规格：机箱尺寸：1200(L)×220(W)×1020(H)mm 标准通道：550～650mm； 门翼：304 不锈钢 开关门：1.0～2.5s 可调；识别响应 0.2～0.3s 通行效率：常开 40～55 人 / 分钟，常闭 28～35 人 / 分钟 机芯寿命：无刷伺服电机≥500 万次启停 | 台 | 6
本页小计
表E.2.1 分部分项工程项目清单计价表
工程名称：安装工程 |  |  |  | 标段：望亭中学安全提升项目 |  |  | 第3页 共6页
序号 | 项目编码 | 项目名称 | 项目特征描述 | 计量 单位 | 工程量 | 金额（元）
[6 empty] | 综合单价 | 合价 | 其中
材料暂估价
4 | 030506007002 | 出入口控制设备 | 1.名称：人行电动门（边道） 2.规格：机箱尺寸：1200(L)×220(W)×1020(H)mm 标准通道：550～650mm； 门翼：304 不锈钢 开关门：1.0～2.5s 可调；识别响应 0.2～0.3s 通行效率：常开 40～55 人 / 分钟，常闭 28～35 人 / 分钟 机芯寿命：无刷伺服电机≥500 万次启停 含遥控器手柄 | 台 | 2
本页小计
表E.2.1 分部分项工程项目清单计价表
工程名称：安装工程 |  |  |  | 标段：望亭中学安全提升项目 |  |  | 第4页 共6页
序号 | 项目编码 | 项目名称 | 项目特征描述 | 计量 单位 | 工程量 | 金额（元）
[6 empty] | 综合单价 | 合价 | 其中
材料暂估价
5 | 030506006003 | 出入口目标识别设备 | 1.名称：多功能录入仪 2.规格：1、3.97英寸触摸显示屏，屏幕分辨率800*480； 2、采用200万双目摄像头，有照片视频防假功能； 3、支持人脸采集、卡片录入（ID/IC/普通CPU/国密CPU卡/二三代身份证序列号）； 4、支持有线网络、无线WiFi、USB口通信； 5、支持在线采集，通过网络协议或USB口对接到平台，平台进行在线采集，采集信息实时上传； 6、工作电压：DC12V/1.5A (自带电源适配器）； 7、尺寸：122mm*125mm*138mm | 台 | 1
6 | 030501015001 | 交换机 | 1.名称：24口交换机 | 台 | 1
7 | 030402011001 | 成套配电箱 | 1.名称：室内设备控制箱 2.规格：含终端盒 3.安装方式：挂墙安装 | 台 | 1
本页小计
表E.2.1 分部分项工程项目清单计价表
工程名称：安装工程 |  |  |  | 标段：望亭中学安全提升项目 |  |  | 第5页 共6页
序号 | 项目编码 | 项目名称 | 项目特征描述 | 计量 单位 | 工程量 | 金额（元）
[6 empty] | 综合单价 | 合价 | 其中
材料暂估价
8 | 030412001001 | 配管 | 1.名称：电气配管 2.规格：SC25 3.配置形式：砖、混凝土结构暗配（含开槽及补槽恢复） | m | 206.2
9 | 030412001002 | 配管 | 1.名称：电气配管 2.规格：SC32 3.配置形式：砖、混凝土结构暗配（含开槽及补槽恢复） | m | 70.2
10 | 030409001001 | 电力电缆 | 1.名称：铜芯电力电缆 2.规格：YJV-0.6/1kV-3*4 | m | 27.5
11 | 030409003001 | 电力电缆头 | 1.名称：铜芯电力电缆头 2.规格：YJV-0.6/1kV-3*4 | 个 | 2
12 | 030502003001 | 双绞线缆 | 1.名称：网线 2.规格：cat5e | m | 270.2
13 | 030502003002 | 双绞线缆 | 1.名称：4芯单模光纤 | m | 8
14 | 030412004001 | 配线 | 1.名称：管内配线 2.型号：RVV-4*1.0 | m | 40
15 | 030412001003 | 配管 | 1.名称：预埋φ63镀锌钢管 | m | 200
本页小计
表E.2.1 分部分项工程项目清单计价表
工程名称：安装工程 |  |  |  | 标段：望亭中学安全提升项目 |  |  | 第6页 共6页
序号 | 项目编码 | 项目名称 | 项目特征描述 | 计量 单位 | 工程量 | 金额（元）
[6 empty] | 综合单价 | 合价 | 其中
材料暂估价
16 | 040205001001 | 人(手)孔井 | 1、名称：室外新增弱电井 2、规格：内径450*450mm，井深60cm，60*60cm成品绿色高分子复合井盖 | 座 | 9
本页小计
合 计

## 表E.2.3 材料暂估单价及调整表
表E.2.3 材料暂估单价及调整表
工程名称：安装工程 | [5 empty] | 标段：望亭中学安全提升项目 |  |  |  | 第1页 共1页
序号 | 材料名称 | 规格型号 | 计量 单位 | 暂估 |  |  | 确认 |  |  | 调整金额(元) | 备注
|  |  |  | 数量 | 单价(元) | 合价(元) | 数量 | 单价(元) | 合价(元)
|  |  |  | A₁ | B₁ | C₁ | A₂ | B₂ | C₂ | D=C₂-C₁
本页小计 | [6 empty] | - | - |  |  | -
合 计 | [6 empty] | - | - |  |  | -
注：本表可由招标人填写“暂估单价”栏，并在备注栏说明拟用暂估价材料的清单项目，投标人应将上述材料暂估单价计入工程量清单综合单价。

## 表E.3.1 措施项目清单计价表
表E.3.1 措施项目清单计价表
工程名称：安装工程 |  |  | 标段：望亭中学安全提升项目 | 第1页 共1页
序号 | 项目编码 | 项目名称 | 工作内容 | 价格(元) | 备注
1 | 031401009001 | 安全生产
2 | 031401010001 | 文明施工
3 | 031401011001 | 环境保护
4 | 031401012001 | 临时设施
5 | 031401021001 | 冬雨季施工增加
6 | 031401020001 | 夜间施工增加
7 | 031401017001 | 特殊地区施工
8 | 031401013001 | 二次搬运
9 | 031401015001 | 已完工程及设备保护
10 | 031401014001 | 既有建(构)筑物、设施保护
11 | 031401023001 | 按质论价
12 | 031401024001 | 建筑工人实名制
13 | 031401025001 | 特殊施工降效
14 | 031401026001 | 协管
本页小计 |  |  |  |  | -
合 计 |  |  |  |  | -
注：措施项目清单费用构成详见本标准表E.3.2，大型机械进出场及安拆费用组成见本标准表E.3.4。

## 表E.4.1 其他项目清单计价表
表E.4.1 其他项目清单计价表
工程名称：安装工程 |  |  | 标段：望亭中学安全提升项目 |  | 第1页 共1页
序号 | 项目名称 | 暂估(暂定) 金额(元) | 结算(确定) 金额(元) | 调整金额± (元) | 备注
1 | 暂列金额 |  |  |  | 详见本标准表E.4.2
2 | 专业工程暂估价 |  |  |  | 详见本标准表E.4.3
3 | 计日工 |  |  |  | 详见本标准表E.4.4
4 | 总承包服务费 |  |  |  | 详见本标准表E.4.5
5 | 合同中约定的其他项目
合 计 |  |  |  |  | -

## 表E.4.2 暂列金额明细表
表E.4.2 暂列金额明细表
工程名称：安装工程 |  |  |  | 标段：望亭中学安全提升项目 |  |  | 第1页 共1页
序号 | 项目名称 | 计算基础 | 费率(%) | 暂定金额(元) | 确定金额(元) | 调整金额±(元) | 备注
1 | 合同价格调整暂列金额
2 | 未确定工程暂列金额
3 | 未确定服务暂列金额
4 | 未确定其他暂列金额
本页小计 |  | - | - |  |  |  | -
合 计 |  | - | - |  |  |  | -
注：1 本表由招标人填写“暂定金额”总额，采用费率计价方式计算暂定金额的，应分别填写“计算基础”“费率”，并计算填写“暂定金额”；采用总价计价方式计算暂定金额的，可直接填写“暂定金额”； 2 投标人应将上述暂定金额填写并计入投标总价； 3 结算时应按合同约定计算并填写“确定金额”。

## 表E.4.3 专业工程暂估价明细表
表E.4.3 专业工程暂估价明细表
工程名称：安装工程 |  |  |  |  | 标段：望亭中学安全提升项目 |  |  | 第1页 共1页
序号 | 专业工程名称 | 暂估金额(元) |  |  | 确认金额(元) |  |  | 调整金额± (元) | 备注
|  | 不含税价格 | 增值税 | 含税价格 | 不含税价格 | 增值税 | 含税价格
|  | A₁ | B₁ | C₁ | A₂ | B₂ | C₂ | D=C₂-C₁
本页小计 | [8 empty] | -
合 计 | [8 empty] | -
注：本表“暂估金额”由招标人填写，投标人应将“暂估金额”填写并计入投标总价。结算时应按合同约定的价格填写“确认金额”。

## 表E.4.4 计日工表
表E.4.4 计日工表
工程名称：安装工程 |  |  |  | 标段：望亭中学安全提升项目 |  | 第1页 共1页
编号 | 计日工名称 | 单位 | 暂定数量 | 实际数量 | 综合单价 （元） | 合价（元） |  | 调整金额± (元)
[6 empty] | 暂定 | 实际
[6 empty] | A₁ | A₂ | B=A₂-A₁
一 | 人工
人工小计
二 | 材料
材料小计
三 | 施工机具
施工机具小计
总计
注：1 本表计日工名称、暂定数量应由招标人填写。编制最高投标限价时，单价应由招标人按有关计价规定确定；编制投标报价时，单价应由投标人自主报价，并按暂定数量计算合价计入投标总价中。 2 工程结算时，应按发承包双方确认的实际数量计量合价。发承包双方确认的实际数量详见本标准表E.8.2。

## 表E.4.5 总承包服务费计价表
表E.4.5 总承包服务费计价表
工程名称：安装工程 |  |  |  | 标段：望亭中学安全提升项目 |  |  | 第1页 共1页
序号 | 项目名称 | 计算基础 | 费率 (%) | 金额 (元) | 确认 计算基础 | 结算金额 (元) | 调整金额± (元) | 备注
|  | A₁ | B | C₁ | A₂ | C₂ | D=C₂-C₁
1 | 发包人提供材料 | [6 empty] | 详见本标准表G.1.1
2 | 专业分包工程 | [6 empty] | 详见本标准表E.4.3
3 | 直接发包的专业工程 | [6 empty] | 详见本标准表E.4.6
本页小计 |  | - | - |  | - |  |  | -
合 计 |  | - | - |  | - |  |  | -
注：1 本表项目名称、服务内容应由招标人填写； 2 编制最高投标限价及投标报价时，采用费率计价方式计算总承包服务费的，应分别填写“计算基础A₁”“费率B”，并计算填写“金额C₁”，C₁=A₁×B；采用总价计价方式计算总承包服务费的，可直接填写“金额C₁”； 3 编制结算时，采用费率计价方式计算总承包服务费的，应填写“确认计算基础A₂”，并计算填写“结算金额C₂”，C₂=A₂×B；采用总价计价方式计算总承包服务费的，可直接填写“结算金额C₂”。

## 表E.5.1 增值税计价表
表E.5.1 增值税计价表
工程名称：安装工程 |  |  | 标段：望亭中学安全提升项目 |  | 第1页 共1页
序号 | 项目名称 | 计算基础说明 | 计算基础 | 税率(%) | 金额（元）
1 | 增值税 | 分部分项工程+措施项目+其他项目-专业工程暂估价-除税甲供材料和甲供设备费 |  | 9
合计