## 扉-1 招标工程量清单扉页
|  | 宿迁经贸高职宿舍楼生活用水管道维修改造工程 |  |  | 工程
招 标 工 程 量 清 单
招 标 人： |  |  | 造价咨询人：
| （单位盖章） |  |  | (单位资质专用章)
法定代表人 或其授权人： |  |  | 法定代表人 或其授权人：
| (签字或盖章) |  |  | (签字或盖章)
编 制 人： |  |  | 复 核 人：
| (造价人员签字盖专用章) |  |  | (造价工程师签字盖专用章)
编 制 时 间： |  |  | 复 核 时 间：
扉-1

## 表-08 分部分项工程和单价措施项目清单与计价表
分部分项工程和单价措施项目清单与计价表
工程名称：宿迁经贸高职宿舍楼生活用水管道维修改造工程 | [5 empty] | 标段：江苏省宿迁经贸高等职业技术学校宿舍楼消防及生活用水管道维修改造工程 |  |  | 第 1 页 共 5 页
序号 | 项目编码 | 项目名称 | 项目特征描述 | 计量单位 | 工程量 |  | 金额（元）
[7 empty] | 综合单价 | 综合合价 |  | 其中：暂估价
宿舍楼1.2.3.6#供水立管改造
1 | 030701004002 | 拆除 | 1、原供水水管等拆除并垃圾外运 3、不得破坏结构，满足下一步施工要求 | 项 | 1
2 | 031001006001 | 塑料管 | 1.新建管道 2.介质:给水 3.材质、规格:PPR De75 4.连接形式:热熔连接 5.压力试验及吹、洗设计要求:消毒冲洗 6.推荐品牌：日丰、伟星、金牛 7.含楼层之间局部防水，扩孔，每根立管需按原有位置进行加装阀门。投标人自行勘察现场进行综合报价。 | m | 2210
本页小计
注：为计取规费等的使用，可在表中增设其中：“定额人工费”。
表—08
分部分项工程和单价措施项目清单与计价表
工程名称：宿迁经贸高职宿舍楼生活用水管道维修改造工程 | [5 empty] | 标段：江苏省宿迁经贸高等职业技术学校宿舍楼消防及生活用水管道维修改造工程 |  |  | 第 2 页 共 5 页
序号 | 项目编码 | 项目名称 | 项目特征描述 | 计量单位 | 工程量 |  | 金额（元）
[7 empty] | 综合单价 | 综合合价 |  | 其中：暂估价
3 | 031001006002 | 塑料管 | 1.新建管道 2.介质:给水 3.材质、规格:PPR Dn25 4.连接形式:热熔连接 5.压力试验及吹、洗设计要求:消毒冲洗 6.推荐品牌：日丰、伟星、金牛 7.每个宿舍包含一个铁把铜芯dn25闸阀（圆形），并连接支管，投标人自行勘察现场进行综合报价。 | m | 1734
本页小计
注：为计取规费等的使用，可在表中增设其中：“定额人工费”。
表—08
分部分项工程和单价措施项目清单与计价表
工程名称：宿迁经贸高职宿舍楼生活用水管道维修改造工程 | [5 empty] | 标段：江苏省宿迁经贸高等职业技术学校宿舍楼消防及生活用水管道维修改造工程 |  |  | 第 3 页 共 5 页
序号 | 项目编码 | 项目名称 | 项目特征描述 | 计量单位 | 工程量 |  | 金额（元）
[7 empty] | 综合单价 | 综合合价 |  | 其中：暂估价
4 | 031006015002 | 变频供水设备 | 包含： 1、不锈钢立式多级离心泵：Q=75m3/h.H=59m,N= 15Kw（CDL64-2）3台； 2、隔膜式气压罐：PN=1.0MPa(100L*1.0)； 3、包含成套设备的阀门、压力表、传感器等配套装置； 4、控制柜（带人机界面控制系统）； 5、有效容积100m³箱泵一体化不锈钢水箱（带保温）； 6、成套设备及水箱基础：C30混凝土基础，厚度20㎝，面积应大于成套设备所需面积，以水泥路面正负0向上20cm+10cm垫层； 7、本报价包含成套设备所有部件及与原管网连接费用，投标单位自行考虑，中标后不再增加任何费用； | 台 | 1
本页小计
注：为计取规费等的使用，可在表中增设其中：“定额人工费”。
表—08
分部分项工程和单价措施项目清单与计价表
工程名称：宿迁经贸高职宿舍楼生活用水管道维修改造工程 | [5 empty] | 标段：江苏省宿迁经贸高等职业技术学校宿舍楼消防及生活用水管道维修改造工程 |  |  | 第 4 页 共 5 页
序号 | 项目编码 | 项目名称 | 项目特征描述 | 计量单位 | 工程量 |  | 金额（元）
[7 empty] | 综合单价 | 综合合价 |  | 其中：暂估价
5 | 030807003002 | 低压法兰阀门 | 1.名称:止回阀 2.型号、规格:DN200 3.连接形式:法兰连接 | 个 | 1
6 | 031004013001 | 大、小便槽自动冲洗水箱 | 1. 2.3#宿舍楼，原蹲坑冲洗阀改为塑料冲洗水箱，具体样式需提供样品，待甲方确认后方可进场。 2.原防水地面拆除需恢复。 | 套 | 310
7 | 030408001001 | 电力电缆 | 1.4-5#中间配电房-3#北侧路边水箱 2.铜芯电力电缆WDZNYJV-3*50+1*25 3.包含相关电缆头、塑料电力套管dn110。 4.含相关挖土、回填、破除混凝土等路面、恢复路面、垫层等。 | m | 180
宿舍楼室外污水管改造
本页小计
注：为计取规费等的使用，可在表中增设其中：“定额人工费”。
表—08
分部分项工程和单价措施项目清单与计价表
工程名称：宿迁经贸高职宿舍楼生活用水管道维修改造工程 | [5 empty] | 标段：江苏省宿迁经贸高等职业技术学校宿舍楼消防及生活用水管道维修改造工程 |  |  | 第 5 页 共 5 页
序号 | 项目编码 | 项目名称 | 项目特征描述 | 计量单位 | 工程量 |  | 金额（元）
[7 empty] | 综合单价 | 综合合价 |  | 其中：暂估价
8 | 040501004001 | 塑料管 | 1.管道材质:双壁波纹管 2.管道规格:DN300 3.接口方式:橡胶圈柔性接口 4.平均深度:1m内 5.管道基础砂垫层10cm 6.新建部分污水管需连接进主管道、化粪池，投标人自行勘察现场进行综合报价。 | m | 650
9 | 010507006001 | 化粪池、检查井 | 污水检查井 | 座 | 22
10 | 041001001002 | 拆除路面 | 拆除原路面及绿化，施工完成并恢复原样，含管道挖土及回填，投标人自行勘察现场进行综合报价 | 项 | 1
分部分项合计
措施项目
11 | 031301017001 | 脚手架搭拆 |  | 项 | 1
单价措施合计
本页小计
合 计
注：为计取规费等的使用，可在表中增设其中：“定额人工费”。
表—08

## 表-11 总价措施项目清单与计价表
总价措施项目清单与计价表
工程名称：宿迁经贸高职宿舍楼生活用水管道维修改造工程 |  |  |  | 标段：江苏省宿迁经贸高等职业技术学校宿舍楼消防及生活用水管道维修改造工程 |  |  |  | 第 1 页 共 3 页
序号 | 项目编码 | 项目名称 | 计算基础 |  | 费率 (%) | 金额 (元) | 调整 费率 (%) |  | 调整后 金额(元) | 备注
1 | 031302001001 | 安全文明施工费
1.1 | 1.1 | 基本费 | 分部分项合计+技术措施项目合计-分部分项设备费-技术措施项目设备费 |  | 1.5
1.2 | 1.2 | 增加费 | 分部分项合计+技术措施项目合计-分部分项设备费-技术措施项目设备费 |  | 0
1.3 | 1.3 | 扬尘污染防治增加费 | 分部分项合计+技术措施项目合计-分部分项设备费-技术措施项目设备费 |  | 0.21
2 | 031302010001 | 按质论价 | 分部分项合计+技术措施项目合计-分部分项设备费-技术措施项目设备费 |  | 0
3 | 031302002001 | 夜间施工 | 分部分项合计+技术措施项目合计-分部分项设备费-技术措施项目设备费
4 | 031302003001 | 非夜间施工照明 | 分部分项合计+技术措施项目合计-分部分项设备费-技术措施项目设备费 | [6 empty] | 在计取非夜间施工照明费时，建筑工程、仿古工程、修缮土建部分仅地下室（地宫）部分可计取；单独装饰、安装工程、园林绿化工程、修缮安装部分仅特殊施工部位内施工项目可计取
5 | 031302004001 | 二次搬运 | 分部分项合计+技术措施项目合计-分部分项设备费-技术措施项目设备费
6 | 031302005001 | 冬雨季施工 | 分部分项合计+技术措施项目合计-分部
编制人（造价人员）： |  |  |  | 复核人（造价工程师）：
表-11
总价措施项目清单与计价表
工程名称：宿迁经贸高职宿舍楼生活用水管道维修改造工程 |  |  |  | 标段：江苏省宿迁经贸高等职业技术学校宿舍楼消防及生活用水管道维修改造工程 |  |  |  | 第 2 页 共 3 页
序号 | 项目编码 | 项目名称 | 计算基础 |  | 费率 (%) | 金额 (元) | 调整 费率 (%) |  | 调整后 金额(元) | 备注
分项设备费-技术措施项目设备费
7 | 031302006001 | 已完工程及设备保护 | 分部分项合计+技术措施项目合计-分部分项设备费-技术措施项目设备费
8 | 031302008001 | 临时设施 | 分部分项合计+技术措施项目合计-分部分项设备费-技术措施项目设备费
9 | 031302009001 | 赶工措施 | 分部分项合计+技术措施项目合计-分部分项设备费-技术措施项目设备费
10 | 031302011001 | 住宅分户验收 | 分部分项合计+技术措施项目合计-分部分项设备费-技术措施项目设备费 | [6 empty] | 在计取住宅分户验收时，大型土石方工程、桩基工程和地下室部分不计入计费基础
11 | 031302012001 | 建筑工人实名制 | 分部分项合计+技术措施项目合计-分部分项设备费-技术措施项目设备费 | [6 empty] | 建筑工人实名制设备由建筑工人工资专用账户开户银行提供的，建筑工人实名制费用按表中费率乘以0.5系数计取
12 | 031302015001 | 智慧工地费用 | 分部分项合计+技术措施项目合计-分部分项设备费-技术措施项目设备费
13 | 031302013001 | 特殊施工降效 | 分部分项合计+技术措施项目合计-分部分项设备费-技术措施项目设备费
14 | 031302014001 | 协管费 | 分部分项合计+技术措施项目合计-分部分项设备费-技术措
编制人（造价人员）： |  |  |  | 复核人（造价工程师）：
表-11
总价措施项目清单与计价表
工程名称：宿迁经贸高职宿舍楼生活用水管道维修改造工程 |  |  |  | 标段：江苏省宿迁经贸高等职业技术学校宿舍楼消防及生活用水管道维修改造工程 |  |  |  | 第 3 页 共 3 页
序号 | 项目编码 | 项目名称 | 计算基础 |  | 费率 (%) | 金额 (元) | 调整 费率 (%) |  | 调整后 金额(元) | 备注
施项目设备费
合 计
编制人（造价人员）： |  |  |  | 复核人（造价工程师）：
表-11

## 表-12 其他项目清单与计价汇总表
其他项目清单与计价汇总表
工程名称：宿迁经贸高职宿舍楼生活用水管道维修改造工程 |  | 标段：江苏省宿迁经贸高等职业技术学校宿舍楼消防及生活用水管道维修改造工程 |  |  | 第 1 页 共 1 页
序号 | 项目名称 |  | 金额（元） | 结算金额（元） |  | 备注
一 | 其他项目
1 | 暂列金额 |  |  |  |  | 明细详见表-12-1
2 | 暂估价
2.1 | 材料(工程设备)暂估价 |  | - |  |  | 明细详见表-12-2
2.2 | 专业工程暂估价 |  |  |  |  | 明细详见表-12-3
3 | 计日工 |  |  |  |  | 明细详见表-12-4
4 | 总承包服务费 |  |  |  |  | 明细详见表-12-5
5 | 索赔与现场签证 |  | - |  |  | 明细详见表-12-6
合 计 | [5 empty] | —
表—12

## 表-13 规费、税金项目清单与计价表
规费、税金项目清单与计价表
工程名称：宿迁经贸高职宿舍楼生活用水管道维修改造工程 |  |  | 标段：江苏省宿迁经贸高等职业技术学校宿舍楼消防及生活用水管道维修改造工程 |  | 第 1 页 共 1 页
序号 | 项目名称 | 计算基础 |  | 计算基数 |  | 计算费率(%) | 金额(元)
1 | 规费 | 社会保险费+住房公积金+环境保护税
1.1 | 社会保险费 | 分部分项工程+措施项目+其他项目-分部分项设备费-技术措施项目设备费-税后独立费 |  |  |  | 2.4
1.2 | 住房公积金 | 分部分项工程+措施项目+其他项目-分部分项设备费-技术措施项目设备费-税后独立费 |  |  |  | 0.42
1.3 | 环境保护税 | 分部分项工程+措施项目+其他项目-分部分项设备费-技术措施项目设备费-税后独立费 |  |  |  | 0
2 | 税金 | 分部分项工程+措施项目+其他项目+规费-(甲供材料费+甲供主材费+甲供设备费)/1.01-税后独立费 |  |  |  | 9
合 计
表—13