## 封-1 招标工程量清单封面
|  | 环云台山大道景区段道路交通安全整治工程 |  | 工程
招 标 工 程 量 清 单
招 标 人：
(单位盖章)
造价咨询人：
(单位盖章)
封-1

## 扉-1 招标工程量清单扉页
|  | 环云台山大道景区段道路交通安全整治工程 |  |  | 工程
招 标 工 程 量 清 单
招 标 人： |  |  | 造价咨询人：
| （单位盖章） |  |  | (单位资质专用章)
法定代表人 或其授权人： |  |  | 法定代表人 或其授权人：
| (签字或盖章) |  |  | (签字或盖章)
编 制 人： |  |  | 复 核 人：
| (造价人员签字盖专用章) |  |  | (造价工程师签字盖专用章)
编 制 时 间： |  |  | 复 核 时 间：
扉-1

## 表-08 分部分项工程和单价措施项目清单与计价表【交通设施
分部分项工程和单价措施项目清单与计价表
工程名称：交通设施工程 | [5 empty] | 标段：环云台山大道景区段道路交通安全整治工程 |  |  | 第 1 页 共 31 页
序号 | 项目编码 | 项目名称 | 项目特征描述 | 计量单位 | 工程量 |  | 金额（元）
[7 empty] | 综合单价 | 综合合价 |  | 其中：暂估价
整个项目
1 | 040205006001 | 标线 | 1.白色热熔标线 2.材料品种:标线涂层厚度2mm，按4kg/m2计 3.标线表面撒布玻璃珠，应均匀分布，含量为 0.3-0.34kg/m2 4.为提高路面与涂膜的黏结力,需要在路面上先涂抹底漆（下涂剂） 5.交通标线按功能可分为指示标线、禁止标线、警告标线。路口及公交车站根据实际情况分别设置路面中心线、车行道分界线、车行道边缘线、人行横道线、人行横道标记、导向箭头、路面文字标记等指示标线，停止线等禁止标线及相关的警告标线 6.工程量按实际铺设面积计取 7.未尽说明请参照《道路交通标志和标线》(GB5768.3-2025)执行 | m2 | 5160
本页小计
注：为计取规费等的使用，可在表中增设其中：“定额人工费”。
表—08
分部分项工程和单价措施项目清单与计价表
工程名称：交通设施工程 | [5 empty] | 标段：环云台山大道景区段道路交通安全整治工程 |  |  | 第 2 页 共 31 页
序号 | 项目编码 | 项目名称 | 项目特征描述 | 计量单位 | 工程量 |  | 金额（元）
[7 empty] | 综合单价 | 综合合价 |  | 其中：暂估价
2 | 040205006002 | 标线 | 1.黄色热熔标线 2.材料品种:标线涂层厚度2mm，按4kg/m2计 3.标线表面撒布玻璃珠，应均匀分布，含量为 0.3-0.34kg/m2 4.为提高路面与涂膜的黏结力,需要在路面上先涂抹底漆（下涂剂） 5.交通标线按功能可分为指示标线、禁止标线、警告标线。路口及公交车站根据实际情况分别设置路面中心线、车行道分界线、车行道边缘线、人行横道线、人行横道标记、导向箭头、路面文字标记等指示标线，停止线等禁止标线及相关的警告标线 6.工程量按实际铺设面积计取 7.未尽说明请参照《道路交通标志和标线》(GB5768.3-2025)执行 | m2 | 1680
本页小计
注：为计取规费等的使用，可在表中增设其中：“定额人工费”。
表—08
分部分项工程和单价措施项目清单与计价表
工程名称：交通设施工程 | [5 empty] | 标段：环云台山大道景区段道路交通安全整治工程 |  |  | 第 3 页 共 31 页
序号 | 项目编码 | 项目名称 | 项目特征描述 | 计量单位 | 工程量 |  | 金额（元）
[7 empty] | 综合单价 | 综合合价 |  | 其中：暂估价
3 | 040205008001 | 横向减速震荡线 | 1.材料品种:标线涂层基底1-3mm，凸起高度3-5mm 2.标线表面撒布玻璃珠，应均匀分布，含量为 0.3-0.34kg/m2 3.形式:详见设计图纸 4.工程量按实际铺设面积计取 5.未尽说明请参照《道路交通标志和标线》(GB5768.3-2025)执行 | m2 | 500
4 | 040205008002 | 纵向减速震荡线 | 1.材料品种:标线涂层基底1-3mm，凸起高度3-5mm 2.标线表面撒布玻璃珠，应均匀分布，含量为 0.3-0.34kg/m2 3.工程量按实际铺设面积计取 4.形式:详见设计图纸 5.未尽说明请参照《道路交通标志和标线》(GB5768.3-2025)执行 | m2 | 470
5 | 040205009001 | 清除标线 | 1.清除原有标线 | m2 | 8000
6 | 040205019001 | 减速垄 | 1.材料品种:橡胶材质 2.高度3cm、宽度35cm 3.未尽之处:详见图纸设计及规范要求 | m | 60
本页小计
注：为计取规费等的使用，可在表中增设其中：“定额人工费”。
表—08
分部分项工程和单价措施项目清单与计价表
工程名称：交通设施工程 | [5 empty] | 标段：环云台山大道景区段道路交通安全整治工程 |  |  | 第 4 页 共 31 页
序号 | 项目编码 | 项目名称 | 项目特征描述 | 计量单位 | 工程量 |  | 金额（元）
[7 empty] | 综合单价 | 综合合价 |  | 其中：暂估价
7 | 040205019002 | 减速垄 | 1.拆、移减速带 2.拆除原有减速带，并利用原有减速带后移安装 | m | 36
8 | 040205018003 | 警示柱 | 1.类型:道口标注 2.材质:钢制de125管 3.规格尺寸:凸出地面80cm 4.基础、垫层：材料品种、厚度:C30混凝土基座 5.综合考虑土方开挖、回填、抛运、模板、预埋φ12钢筋等工作 6.外贴IV类反光膜、颜色采用红白相间 7.作防盗处理 8.未尽描述详见设计图纸 | 根 | 300
9 | 040205018001 | 警示柱 | 1.类型:示警桩 2.材质:钢制de125管 3.规格尺寸:凸出地面80cm 4.基础、垫层：材料品种、厚度:C30混凝土基座 5.综合考虑土方开挖、回填、抛运、模板、预埋φ12钢筋等工作 6.外贴IV类反光膜、颜色采用黄黑相间 7.未尽之处:详见图纸设计及规范要求 | 根 | 12
本页小计
注：为计取规费等的使用，可在表中增设其中：“定额人工费”。
表—08
分部分项工程和单价措施项目清单与计价表
工程名称：交通设施工程 | [5 empty] | 标段：环云台山大道景区段道路交通安全整治工程 |  |  | 第 5 页 共 31 页
序号 | 项目编码 | 项目名称 | 项目特征描述 | 计量单位 | 工程量 |  | 金额（元）
[7 empty] | 综合单价 | 综合合价 |  | 其中：暂估价
10 | 011609001001 | 栏杆、栏板拆除 | 1.拆除现有波形梁护栏 2.综合考虑现场栏板高度以及基础拆除 3.综合考虑残值处理以及外运等一切工作 | m | 540
11 | 040205012001 | 隔离护栏 | 1.类型:中分护栏 2.在隔离护栏断开处进行降低处理 3.平面交叉口、人行横道线、车辆右转或掉头等情况的中间隔离护栏开口处，应逐渐降低中央隔离栏净高，端部高度60cm，端部长度12m，渐变段长度15m 4.立柱80x80x2mm热镀锌方管 5.横杆：热镀锌槽钢60*40*4.8mm、60*40*2钢管 6.中间立杆：热镀锌圆钢φ18x1.5mm、热镀锌缩接圆管:φ38x1.5mm 7.热镀锌钢板填混凝土底座400*300*170，底座≥25KG，钢制固定道钉12*200 8.未尽之处:详见图纸设计及规范要求 | m | 920
本页小计
注：为计取规费等的使用，可在表中增设其中：“定额人工费”。
表—08
分部分项工程和单价措施项目清单与计价表
工程名称：交通设施工程 | [5 empty] | 标段：环云台山大道景区段道路交通安全整治工程 |  |  | 第 6 页 共 31 页
序号 | 项目编码 | 项目名称 | 项目特征描述 | 计量单位 | 工程量 |  | 金额（元）
[7 empty] | 综合单价 | 综合合价 |  | 其中：暂估价
12 | 040205004003 | 标志板 | 1.类型:靠右行驶诱导标志 2.直径219mmQ235钢立柱、附于栏杆第一根立柱上 3.诱导柱端部设置柱帽 4.材质、规格尺寸:750*400mm铝合金标志 5.外贴IV类反光膜、颜色详见设计图纸 6.未尽描述详见设计图纸 | 块 | 8
本页小计
注：为计取规费等的使用，可在表中增设其中：“定额人工费”。
表—08
分部分项工程和单价措施项目清单与计价表
工程名称：交通设施工程 | [5 empty] | 标段：环云台山大道景区段道路交通安全整治工程 |  |  | 第 7 页 共 31 页
序号 | 项目编码 | 项目名称 | 项目特征描述 | 计量单位 | 工程量 |  | 金额（元）
[7 empty] | 综合单价 | 综合合价 |  | 其中：暂估价
13 | 040205012004 | 防撞护栏 | 1.类型:Gr-B-1E波形梁护栏 2.立柱规格、型号:高强钢、φ114*4.5*2100~1100 3.波形护栏板规格:2320*310*85*3 4.防护体所有钢构件需进行热浸镀锌防腐处理，平均镀锌层附着量不低于600g/m2，紧固件平均镀锌层附着量不低于350g/m2 5.基础：材料品种、厚度:C35商品混凝土 6.综合考虑过渡板板、柱帽、托架、端头、螺栓等一切配件 7.综合考虑开挖、回填、弃置、模板、钢筋以及百米牌等一切工作 8.未尽之处:详见图纸设计及规范要求 | m | 208
本页小计
注：为计取规费等的使用，可在表中增设其中：“定额人工费”。
表—08
分部分项工程和单价措施项目清单与计价表
工程名称：交通设施工程 | [5 empty] | 标段：环云台山大道景区段道路交通安全整治工程 |  |  | 第 8 页 共 31 页
序号 | 项目编码 | 项目名称 | 项目特征描述 | 计量单位 | 工程量 |  | 金额（元）
[7 empty] | 综合单价 | 综合合价 |  | 其中：暂估价
14 | 040205012005 | 防撞护栏 | 1.类型:Gr-B-2E波形梁护栏 2.立柱规格、型号:高强钢、φ114*4.5*2100~1100 3.波形护栏板规格:2320*310*85*3 4.结构物处立柱形式根据现场基础情况选择使用预埋立柱或法兰立柱;两侧打入立柱无法打入时，可使用混凝土基础，调整为预埋立柱，预埋深度不得低于400mm。 5.防护体所有钢构件需进行热浸镀锌防腐处理，平均镀锌层附着量不低于600g/m2，紧固件平均镀锌层附着量不低于350g/m2 6.基础：材料品种、厚度:C35商品混凝土 7.综合考虑过渡板板、柱帽、托架、端头、螺栓等一切配件 8.综合考虑开挖、回填、弃置、模板、钢筋以及百米牌等一切工作 9.未尽之处:详见图纸设计及规范要 | m | 764
本页小计
注：为计取规费等的使用，可在表中增设其中：“定额人工费”。
表—08
分部分项工程和单价措施项目清单与计价表
工程名称：交通设施工程 | [5 empty] | 标段：环云台山大道景区段道路交通安全整治工程 |  |  | 第 9 页 共 31 页
序号 | 项目编码 | 项目名称 | 项目特征描述 | 计量单位 | 工程量 |  | 金额（元）
[7 empty] | 综合单价 | 综合合价 |  | 其中：暂估价
求
本页小计
注：为计取规费等的使用，可在表中增设其中：“定额人工费”。
表—08
分部分项工程和单价措施项目清单与计价表
工程名称：交通设施工程 | [5 empty] | 标段：环云台山大道景区段道路交通安全整治工程 |  |  | 第 10 页 共 31 页
序号 | 项目编码 | 项目名称 | 项目特征描述 | 计量单位 | 工程量 |  | 金额（元）
[7 empty] | 综合单价 | 综合合价 |  | 其中：暂估价
15 | 040205012002 | 防撞护栏 | 1.类型:Gr-A-2E波形梁护栏 2.结构物处立柱形式根据现场基础情况选择使用预埋立柱或法兰立柱;两侧打入立柱无法打入时，可使用混凝土基础，调整为预埋立柱，预埋深度不得低于400mm。 3.立柱规格、型号:高强钢、φ140*4.5*2450~1750 4.波形护栏板规格:4320*506*85*3 5.横梁:506*85*3*4320 6.防护体所有钢构件需进行热浸镀锌防腐处理，平均镀锌层附着量不低于600g/m2，紧固件平均镀锌层附着量不低于350g/m2 7.基础：材料品种、厚度:C35商品混凝土 8.综合考虑过渡板、柱帽、托架、端头、螺栓、防阻块等一切配件 9.综合考虑开挖、回填、弃置、模板、钢筋以及百米牌等一切工作 | m | 24
本页小计
注：为计取规费等的使用，可在表中增设其中：“定额人工费”。
表—08
分部分项工程和单价措施项目清单与计价表
工程名称：交通设施工程 | [5 empty] | 标段：环云台山大道景区段道路交通安全整治工程 |  |  | 第 11 页 共 31 页
序号 | 项目编码 | 项目名称 | 项目特征描述 | 计量单位 | 工程量 |  | 金额（元）
[7 empty] | 综合单价 | 综合合价 |  | 其中：暂估价
10.未尽之处:详见图纸设计及规范要求
本页小计
注：为计取规费等的使用，可在表中增设其中：“定额人工费”。
表—08
分部分项工程和单价措施项目清单与计价表
工程名称：交通设施工程 | [5 empty] | 标段：环云台山大道景区段道路交通安全整治工程 |  |  | 第 12 页 共 31 页
序号 | 项目编码 | 项目名称 | 项目特征描述 | 计量单位 | 工程量 |  | 金额（元）
[7 empty] | 综合单价 | 综合合价 |  | 其中：暂估价
16 | 040205012003 | 防撞护栏 | 1.类型:SA级低变形量钢护栏 2.立柱规格、型号:高强钢、130x130x6.0x1750~2550mm 3.护栏板规格:506*85*3.0*6320mm 4.结构物处立柱形式根据现场基础情况选择使用预埋立柱或法兰立柱;两侧打入立柱无法打入时，可使用混凝土基础，调整为预埋立柱，预埋深度不得低于400mm。 5.防护体所有钢构件需进行热浸镀锌防腐处理，平均镀锌层附着量不低于600g/m2，紧固件平均镀锌层附着量不低于350g/m2 6.基础、垫层：材料品种、厚度:C35商品混凝土 7.综合考虑开挖、回填、弃置、模板、钢筋以及百米牌等一切工作 8.未尽之处:详见图纸设计及规范要求 | m | 28
本页小计
注：为计取规费等的使用，可在表中增设其中：“定额人工费”。
表—08
分部分项工程和单价措施项目清单与计价表
工程名称：交通设施工程 | [5 empty] | 标段：环云台山大道景区段道路交通安全整治工程 |  |  | 第 13 页 共 31 页
序号 | 项目编码 | 项目名称 | 项目特征描述 | 计量单位 | 工程量 |  | 金额（元）
[7 empty] | 综合单价 | 综合合价 |  | 其中：暂估价
17 | 040205007001 | 标记 | 1.类型:反光标记 2.材料品种:IV类黄黑立面标记 3.规格尺寸:详见设计图纸 | m2 | 52
18 | 050101003001 | 砍挖灌木丛及根 | 1.拆除现场硬化部分绿化 2.综合考虑开挖、运输、弃置处理等一切工作 | m2 | 60
19 | 040203007001 | 水泥混凝土 | 1.混凝土强度等级:C30商品混凝土 2.厚度:20CM 3.综合考虑所需模板支、拆等工作 | m2 | 60
20 | 040202011001 | 碎石 | 1.碎石垫层 2.厚度:15CM | m2 | 60
21 | 040205014001 | 拆除警示灯 | 1.类型:拆除标志杆上黄闪灯 | 套 | 1
22 | 040205004002 | 标志板换膜 | 1.标志板换膜 2.材质、规格尺寸:详见设计图纸 3.板面反光膜等级:Ⅳ类反光膜 4.综合考虑拆除原有反光膜、清理基层、安装新反光膜以及垃圾处置等一切工作 | m2 | 15
23 | 040205004004 | 标志板 | 1.调整原有标志板方向 | 套 | 2
本页小计
注：为计取规费等的使用，可在表中增设其中：“定额人工费”。
表—08
分部分项工程和单价措施项目清单与计价表
工程名称：交通设施工程 | [5 empty] | 标段：环云台山大道景区段道路交通安全整治工程 |  |  | 第 14 页 共 31 页
序号 | 项目编码 | 项目名称 | 项目特征描述 | 计量单位 | 工程量 |  | 金额（元）
[7 empty] | 综合单价 | 综合合价 |  | 其中：暂估价
24 | 040205004010 | 标志板 | 1.拆除原有标志板 2.材质、规格尺寸:根据现场实际情况综合考虑 3.综合考虑拆除附着式标志板、立柱式标志板等 | 套 | 5
25 | 040205004009 | 标志板 | 1.类型:新建标志板 2.材质:3003铝合金板、厚度详见设计要求 3.规格尺寸:100*150cm 4.外贴IV类反光膜、颜色详见设计图纸 5.综合考虑滑动槽铝、抱箍、抱箍底衬、连接螺栓、柱帽、铆钉等一切配件 6.未尽之处:详见图纸设计及规范要求 | 套 | 1
26 | 040205004006 | 标志板 | 1.类型:标志板 2.材质:3003铝合金板、厚度详见设计要求 3.、规格尺寸:100*100cm 4.外贴IV类反光膜、颜色详见设计图纸 5.综合考虑滑动槽铝、抱箍、抱箍底衬、连接螺栓、柱帽、铆钉等一切配件 6.未尽之处:详见图纸设计及规范要求 | 套 | 2
本页小计
注：为计取规费等的使用，可在表中增设其中：“定额人工费”。
表—08
分部分项工程和单价措施项目清单与计价表
工程名称：交通设施工程 | [5 empty] | 标段：环云台山大道景区段道路交通安全整治工程 |  |  | 第 15 页 共 31 页
序号 | 项目编码 | 项目名称 | 项目特征描述 | 计量单位 | 工程量 |  | 金额（元）
[7 empty] | 综合单价 | 综合合价 |  | 其中：暂估价
27 | 040205004007 | 标志板 | 1.类型:标志板 2.材质:3003铝合金板、厚度详见设计要求 3.规格尺寸:直径80cm 4.板面反光膜等级:外贴IV类反光膜、颜色详见设计图纸 5.综合考虑滑动槽铝、抱箍、抱箍底衬、连接螺栓、柱帽、铆钉等一切配件 6.未尽之处:详见图纸设计及规范要求 | 套 | 11
28 | 040205004008 | 标志板 | 1.类型:标志板 2.材质:3003铝合金板、厚度详见设计要求 3.规格尺寸:△90cm 4.板面反光膜等级:外贴IV类反光膜、颜色详见设计图纸 5.综合考虑滑动槽铝、抱箍、抱箍底衬、连接螺栓、柱帽、铆钉等一切配件 6.未尽之处:详见图纸设计及规范要求 | 套 | 12
本页小计
注：为计取规费等的使用，可在表中增设其中：“定额人工费”。
表—08
分部分项工程和单价措施项目清单与计价表
工程名称：交通设施工程 | [5 empty] | 标段：环云台山大道景区段道路交通安全整治工程 |  |  | 第 16 页 共 31 页
序号 | 项目编码 | 项目名称 | 项目特征描述 | 计量单位 | 工程量 |  | 金额（元）
[7 empty] | 综合单价 | 综合合价 |  | 其中：暂估价
29 | 040205003002 | 标杆 | 1.类型:单柱式 2.材质:3003铝合金板、厚度详见设计要求 3.规格尺寸:直径80+△90cm 4.φ102*4.5mm无缝钢管立柱 5.立柱横梁镀锌镀塑，镀锌量275g/m2,表面聚酯厚度>0.076mm 6.外贴IV类反光膜、颜色详见设计图纸 7.综合考虑滑动槽铝、抱箍、抱箍底衬、连接螺栓、螺母、垫圈、柱帽、加劲肋、连接部、法兰、地脚螺栓、铆钉等一切配件 8.基础、垫层：材料品种、厚度:800*800*1000mm、C30商品混凝土 9.综合考虑开挖、回填、弃置、模板以及预埋钢筋等一切工作 10.未尽之处:详见图纸设计及规范要求 | 套 | 1
本页小计
注：为计取规费等的使用，可在表中增设其中：“定额人工费”。
表—08
分部分项工程和单价措施项目清单与计价表
工程名称：交通设施工程 | [5 empty] | 标段：环云台山大道景区段道路交通安全整治工程 |  |  | 第 17 页 共 31 页
序号 | 项目编码 | 项目名称 | 项目特征描述 | 计量单位 | 工程量 |  | 金额（元）
[7 empty] | 综合单价 | 综合合价 |  | 其中：暂估价
30 | 040205003003 | 标杆 | 1.类型:单柱式 2.材质:3003铝合金板、厚度详见设计要求 3.规格尺寸:外径80cm+直径80cm 4.φ102*4.5mm无缝钢管立柱 5.立柱横梁镀锌镀塑，镀锌量275g/m2,表面聚酯厚度>0.076mm 6.外贴IV类反光膜、颜色详见设计图纸 7.综合考虑滑动槽铝、抱箍、抱箍底衬、连接螺栓、螺母、垫圈、柱帽、加劲肋、连接部、法兰、地脚螺栓、铆钉等一切配件 8.基础、垫层：材料品种、厚度:800*800*1000mm、C30商品混凝土 9.综合考虑开挖、回填、弃置、模板以及预埋钢筋等一切工作 10.未尽之处:详见图纸设计及规范要求 | 套 | 3
本页小计
注：为计取规费等的使用，可在表中增设其中：“定额人工费”。
表—08
分部分项工程和单价措施项目清单与计价表
工程名称：交通设施工程 | [5 empty] | 标段：环云台山大道景区段道路交通安全整治工程 |  |  | 第 18 页 共 31 页
序号 | 项目编码 | 项目名称 | 项目特征描述 | 计量单位 | 工程量 |  | 金额（元）
[7 empty] | 综合单价 | 综合合价 |  | 其中：暂估价
31 | 040205003004 | 标杆 | 1.类型:单柱式 2.材质:3003铝合金板、厚度详见设计要求 3.规格尺寸:100*100cm 4.φ102*4.5mm无缝钢管立柱 5.立柱横梁镀锌镀塑，镀锌量275g/m2,表面聚酯厚度>0.076mm 6.外贴IV类反光膜、颜色详见设计图纸 7.综合考虑滑动槽铝、抱箍、抱箍底衬、连接螺栓、螺母、垫圈、柱帽、加劲肋、连接部、法兰、地脚螺栓、铆钉等一切配件 8.基础、垫层：材料品种、厚度:800*800*1000mm、C30商品混凝土 9.综合考虑开挖、回填、弃置、模板以及预埋钢筋等一切工作 10.未尽之处:详见图纸设计及规范要求 | 套 | 32
本页小计
注：为计取规费等的使用，可在表中增设其中：“定额人工费”。
表—08
分部分项工程和单价措施项目清单与计价表
工程名称：交通设施工程 | [5 empty] | 标段：环云台山大道景区段道路交通安全整治工程 |  |  | 第 19 页 共 31 页
序号 | 项目编码 | 项目名称 | 项目特征描述 | 计量单位 | 工程量 |  | 金额（元）
[7 empty] | 综合单价 | 综合合价 |  | 其中：暂估价
32 | 040205003005 | 标杆 | 1.类型:单柱式 2.材质:3003铝合金板、厚度详见设计要求 3.规格尺寸:外径80cm 4.φ102*4.5mm无缝钢管立柱 5.立柱横梁镀锌镀塑，镀锌量275g/m2,表面聚酯厚度>0.076mm 6.外贴IV类反光膜、颜色详见设计图纸 7.综合考虑滑动槽铝、抱箍、抱箍底衬、连接螺栓、螺母、垫圈、柱帽、加劲肋、连接部、法兰、地脚螺栓、铆钉等一切配件 8.基础、垫层：材料品种、厚度:600*600*1000mm、C30商品混凝土 9.综合考虑开挖、回填、弃置、模板以及预埋钢筋等一切工作 10.未尽之处:详见图纸设计及规范要求 | 套 | 46
本页小计
注：为计取规费等的使用，可在表中增设其中：“定额人工费”。
表—08
分部分项工程和单价措施项目清单与计价表
工程名称：交通设施工程 | [5 empty] | 标段：环云台山大道景区段道路交通安全整治工程 |  |  | 第 20 页 共 31 页
序号 | 项目编码 | 项目名称 | 项目特征描述 | 计量单位 | 工程量 |  | 金额（元）
[7 empty] | 综合单价 | 综合合价 |  | 其中：暂估价
33 | 040205003006 | 标杆 | 1.类型:单柱式 2.材质:3003铝合金板、厚度详见设计要求 3.规格尺寸:40*60+40*60cm 4.φ102*4.5mm无缝钢管立柱 5.立柱横梁镀锌镀塑，镀锌量275g/m2,表面聚酯厚度>0.076mm 6.外贴IV类反光膜、颜色详见设计图纸 7.综合考虑滑动槽铝、抱箍、抱箍底衬、连接螺栓、螺母、垫圈、柱帽、加劲肋、连接部、法兰、地脚螺栓、铆钉等一切配件 8.基础、垫层：材料品种、厚度:600*600*1000mm、C30商品混凝土 9.综合考虑开挖、回填、弃置、模板以及预埋钢筋等一切工作 10.未尽之处:详见图纸设计及规范要求 | 套 | 37
本页小计
注：为计取规费等的使用，可在表中增设其中：“定额人工费”。
表—08
分部分项工程和单价措施项目清单与计价表
工程名称：交通设施工程 | [5 empty] | 标段：环云台山大道景区段道路交通安全整治工程 |  |  | 第 21 页 共 31 页
序号 | 项目编码 | 项目名称 | 项目特征描述 | 计量单位 | 工程量 |  | 金额（元）
[7 empty] | 综合单价 | 综合合价 |  | 其中：暂估价
34 | 040205003007 | 标杆 | 1.类型:单柱式 2.材质:3003铝合金板、厚度详见设计要求 3.规格尺寸:141*105cm 4.φ102*4.5mm无缝钢管立柱 5.立柱横梁镀锌镀塑，镀锌量275g/m2,表面聚酯厚度>0.076mm 6.外贴IV类反光膜、颜色详见设计图纸 7.综合考虑滑动槽铝、抱箍、抱箍底衬、连接螺栓、螺母、垫圈、柱帽、加劲肋、连接部、法兰、地脚螺栓、铆钉等一切配件 8.基础、垫层：材料品种、厚度:800*800*1000mm、C30商品混凝土 9.综合考虑开挖、回填、弃置、模板以及预埋钢筋等一切工作 10.未尽之处:详见图纸设计及规范要求 | 套 | 7
本页小计
注：为计取规费等的使用，可在表中增设其中：“定额人工费”。
表—08
分部分项工程和单价措施项目清单与计价表
工程名称：交通设施工程 | [5 empty] | 标段：环云台山大道景区段道路交通安全整治工程 |  |  | 第 22 页 共 31 页
序号 | 项目编码 | 项目名称 | 项目特征描述 | 计量单位 | 工程量 |  | 金额（元）
[7 empty] | 综合单价 | 综合合价 |  | 其中：暂估价
35 | 040205003008 | 标杆 | 1.类型:单悬臂式 2.材质:3003铝合金板、厚度详见设计要求 3.规格尺寸:△90+△90cm 4.φ168*6mm无缝钢管立柱、φ114*4.5无缝钢管横梁 5.立柱横梁镀锌镀塑，镀锌量275g/m2,表面聚酯厚度>0.076mm 6.外贴IV类反光膜、颜色详见设计图纸 7.综合考虑滑动槽铝、抱箍、抱箍底衬、连接螺栓、螺母、垫圈、柱帽、加劲肋、连接部、法兰、地脚螺栓、铆钉等一切配件 8.基础、垫层：材料品种、厚度:1000*1200*1500mm、C30商品混凝土 9.综合考虑开挖、回填、弃置、模板以及预埋钢筋等一切工作 10.未尽之处:详见图纸设计及规范要求 | 套 | 1
本页小计
注：为计取规费等的使用，可在表中增设其中：“定额人工费”。
表—08
分部分项工程和单价措施项目清单与计价表
工程名称：交通设施工程 | [5 empty] | 标段：环云台山大道景区段道路交通安全整治工程 |  |  | 第 23 页 共 31 页
序号 | 项目编码 | 项目名称 | 项目特征描述 | 计量单位 | 工程量 |  | 金额（元）
[7 empty] | 综合单价 | 综合合价 |  | 其中：暂估价
36 | 040205003009 | 标杆 | 1.类型:单悬臂式 2.材质:3003铝合金板、厚度详见设计要求 3.规格尺寸:△90 4.φ168*6mm无缝钢管立柱、φ114*4.5无缝钢管横梁 5.立柱横梁镀锌镀塑，镀锌量275g/m2,表面聚酯厚度>0.076mm 6.外贴IV类反光膜、颜色详见设计图纸 7.综合考虑滑动槽铝、抱箍、抱箍底衬、连接螺栓、螺母、垫圈、柱帽、加劲肋、连接部、法兰、地脚螺栓、铆钉等一切配件 8.基础、垫层：材料品种、厚度:1000*1200*1500mm、C30商品混凝土 9.综合考虑开挖、回填、弃置、模板以及预埋钢筋等一切工作 10.未尽之处:详见图纸设计及规范要求 | 套 | 18
本页小计
注：为计取规费等的使用，可在表中增设其中：“定额人工费”。
表—08
分部分项工程和单价措施项目清单与计价表
工程名称：交通设施工程 | [5 empty] | 标段：环云台山大道景区段道路交通安全整治工程 |  |  | 第 24 页 共 31 页
序号 | 项目编码 | 项目名称 | 项目特征描述 | 计量单位 | 工程量 |  | 金额（元）
[7 empty] | 综合单价 | 综合合价 |  | 其中：暂估价
37 | 040205003010 | 标杆 | 1.类型:单悬臂式 2.材质:3003铝合金板、厚度详见设计要求 3.规格尺寸:直径80cm 4.φ168*6mm无缝钢管立柱、φ114*4.5无缝钢管横梁 5.立柱横梁镀锌镀塑，镀锌量275g/m2,表面聚酯厚度>0.076mm 6.外贴IV类反光膜、颜色详见设计图纸 7.综合考虑滑动槽铝、抱箍、抱箍底衬、连接螺栓、螺母、垫圈、柱帽、加劲肋、连接部、法兰、地脚螺栓、铆钉等一切配件 8.基础、垫层：材料品种、厚度:1000*1200*1500mm、C30商品混凝土 9.综合考虑开挖、回填、弃置、模板以及预埋钢筋等一切工作 10.未尽之处:详见图纸设计及规范要求 | 套 | 2
本页小计
注：为计取规费等的使用，可在表中增设其中：“定额人工费”。
表—08
分部分项工程和单价措施项目清单与计价表
工程名称：交通设施工程 | [5 empty] | 标段：环云台山大道景区段道路交通安全整治工程 |  |  | 第 25 页 共 31 页
序号 | 项目编码 | 项目名称 | 项目特征描述 | 计量单位 | 工程量 |  | 金额（元）
[7 empty] | 综合单价 | 综合合价 |  | 其中：暂估价
38 | 040205003011 | 标杆 | 1.类型:单悬臂式 2.材质:3003铝合金板、厚度详见设计要求 3.规格尺寸:直径80+△90cm 4.φ168*6mm无缝钢管立柱、φ114*4.5无缝钢管横梁 5.立柱横梁镀锌镀塑，镀锌量275g/m2,表面聚酯厚度>0.076mm 6.外贴IV类反光膜、颜色详见设计图纸 7.综合考虑滑动槽铝、抱箍、抱箍底衬、连接螺栓、螺母、垫圈、柱帽、加劲肋、连接部、法兰、地脚螺栓、铆钉等一切配件 8.基础、垫层：材料品种、厚度:1000*1200*1500mm、C30商品混凝土 9.综合考虑开挖、回填、弃置、模板以及预埋钢筋等一切工作 10.未尽之处:详见图纸设计及规范要求 | 套 | 8
本页小计
注：为计取规费等的使用，可在表中增设其中：“定额人工费”。
表—08
分部分项工程和单价措施项目清单与计价表
工程名称：交通设施工程 | [5 empty] | 标段：环云台山大道景区段道路交通安全整治工程 |  |  | 第 26 页 共 31 页
序号 | 项目编码 | 项目名称 | 项目特征描述 | 计量单位 | 工程量 |  | 金额（元）
[7 empty] | 综合单价 | 综合合价 |  | 其中：暂估价
39 | 040205003012 | 标杆 | 1.类型:单悬臂式 2.材质:3003铝合金板、厚度详见设计要求 3.规格尺寸:△90+40*90+△90cm 4.φ203*6mm无缝钢管立柱、φ114*4.5无缝钢管横梁 5.立柱横梁镀锌镀塑，镀锌量275g/m2,表面聚酯厚度>0.076mm 6.外贴IV类反光膜、颜色详见设计图纸 7.综合考虑滑动槽铝、抱箍、抱箍底衬、连接螺栓、螺母、垫圈、柱帽、加劲肋、连接部、法兰、地脚螺栓、铆钉等一切配件 8.基础、垫层：材料品种、厚度:1000*1000*1500mm、C30商品混凝土 9.综合考虑开挖、回填、弃置、模板以及预埋钢筋等一切工作 10.未尽之处:详见图纸设计及规范要求 | 套 | 2
本页小计
注：为计取规费等的使用，可在表中增设其中：“定额人工费”。
表—08
分部分项工程和单价措施项目清单与计价表
工程名称：交通设施工程 | [5 empty] | 标段：环云台山大道景区段道路交通安全整治工程 |  |  | 第 27 页 共 31 页
序号 | 项目编码 | 项目名称 | 项目特征描述 | 计量单位 | 工程量 |  | 金额（元）
[7 empty] | 综合单价 | 综合合价 |  | 其中：暂估价
40 | 040205003013 | 标杆 | 1.类型:单悬臂式 2.材质:3003铝合金板、厚度详见设计要求 3.规格尺寸:200*120cm 4.φ245*6mm无缝钢管立柱、φ114*4.5mm无缝钢管横梁 5.立柱横梁镀锌镀塑，镀锌量275g/m2,表面聚酯厚度>0.076mm 6.外贴IV类反光膜、颜色详见设计图纸 7.综合考虑滑动槽铝、抱箍、抱箍底衬、连接螺栓、螺母、垫圈、柱帽、加劲肋、连接部、法兰、地脚螺栓、铆钉等一切配件 8.基础、垫层：材料品种、厚度:1200*1200*1600mm、C30商品混凝土 9.综合考虑开挖、回填、弃置、模板以及预埋钢筋等一切工作 10.未尽之处:详见图纸设计及规范要求 | 套 | 2
本页小计
注：为计取规费等的使用，可在表中增设其中：“定额人工费”。
表—08
分部分项工程和单价措施项目清单与计价表
工程名称：交通设施工程 | [5 empty] | 标段：环云台山大道景区段道路交通安全整治工程 |  |  | 第 28 页 共 31 页
序号 | 项目编码 | 项目名称 | 项目特征描述 | 计量单位 | 工程量 |  | 金额（元）
[7 empty] | 综合单价 | 综合合价 |  | 其中：暂估价
41 | 040205003014 | 标杆 | 1.类型:迁移单悬臂标志 2.拆除原有单悬臂标志、并安装至新建位置 3.基础:包括新建混凝土基础、开挖、回填、弃置、模板以及预埋钢筋、更换预埋件、连接件等 4.综合考虑保护性拆除、运输、安装等一切工作 | 套 | 2
42 | 040205003015 | 标杆 | 1.类型:附着式 2.材质:3003铝合金板、厚度详见设计要求 3.规格尺寸:145*156cm 4.外贴IV类反光膜、颜色详见设计图纸 5.综合考虑滑动槽铝、抱箍、抱箍底衬、连接螺栓、螺母、垫圈、铆钉等一切配件 6.未尽之处:详见图纸设计及规范要求 | 套 | 1
本页小计
注：为计取规费等的使用，可在表中增设其中：“定额人工费”。
表—08
分部分项工程和单价措施项目清单与计价表
工程名称：交通设施工程 | [5 empty] | 标段：环云台山大道景区段道路交通安全整治工程 |  |  | 第 29 页 共 31 页
序号 | 项目编码 | 项目名称 | 项目特征描述 | 计量单位 | 工程量 |  | 金额（元）
[7 empty] | 综合单价 | 综合合价 |  | 其中：暂估价
43 | 040205003018 | 标杆 | 1.类型:附着式 2.材质:3003铝合金板、厚度详见设计要求 3.规格尺寸:△90cm 4.外贴IV类反光膜、颜色详见设计图纸 5.综合考虑滑动槽铝、抱箍、抱箍底衬、连接螺栓、螺母、垫圈、铆钉等一切配件 6.未尽之处:详见图纸设计及规范要求 | 套 | 1
44 | 040205003016 | 标杆 | 1.拆除原有单悬臂标志 2.综合考虑单悬臂标志拆除、运输、处置等一切费用 3.未尽之处:详见图纸设计及规范要求 | 套 | 6
45 | 040205003017 | 标杆 | 1.拆除原有单立柱标志 2.综合考虑单立柱标志拆除、运输、处置等一切费用 3.未尽之处:详见图纸设计及规范要求 | 套 | 20
本页小计
注：为计取规费等的使用，可在表中增设其中：“定额人工费”。
表—08
分部分项工程和单价措施项目清单与计价表
工程名称：交通设施工程 | [5 empty] | 标段：环云台山大道景区段道路交通安全整治工程 |  |  | 第 30 页 共 31 页
序号 | 项目编码 | 项目名称 | 项目特征描述 | 计量单位 | 工程量 |  | 金额（元）
[7 empty] | 综合单价 | 综合合价 |  | 其中：暂估价
46 | 040205005001 | 视线诱导器 | 1.附着于波形梁上的轮廓标 2.材料品种:轮标材料采用厚1.5mm的钢板，反光片采用晶格反射器 3.反光片颜色为白色 4.未尽之处:详见图纸设计及规范要求 | 只 | 120
47 | 04B001 | 里程碑 | 1.里程碑 2.界碑为白色、字体为黑色，反面标识道路编号及里程 3.尺寸:150*400mm，地上600mm 4.材质:C30商品混凝土 5.三级钢、φ12mm以内 6.综合考虑开挖、回填、运输、安装等一切工作 7.未尽之处:详见图纸设计及规范要求 | 套 | 13
本页小计
注：为计取规费等的使用，可在表中增设其中：“定额人工费”。
表—08
分部分项工程和单价措施项目清单与计价表
工程名称：交通设施工程 | [5 empty] | 标段：环云台山大道景区段道路交通安全整治工程 |  |  | 第 31 页 共 31 页
序号 | 项目编码 | 项目名称 | 项目特征描述 | 计量单位 | 工程量 |  | 金额（元）
[7 empty] | 综合单价 | 综合合价 |  | 其中：暂估价
48 | 040205018002 | 警示柱 | 1.类型:百米桩 2.材料品种:定制成品混凝土百米桩 3.规格、型号:120*120mm，地面以上250mm 4.桩体为白色、黑字 5.综合考虑开挖、回填、运输、安装等一切工作 6.未尽之处:详见图纸设计及规范要求 | 根 | 122
49 | 04B002 | 公路界碑 | 1.公路界碑 2.界碑为白色、字体为黑色 3.尺寸:150*150mm，地上500mm 4.材质:C30商品混凝土 5.三级钢、φ12mm以内 6.综合考虑开挖、回填、运输、安装等一切工作 7.未尽之处:详见图纸设计及规范要求 | 套 | 136
分部分项合计
措施项目
50 | 041106001001 | 大型机械设备进出场及安拆 |  | 项 | 1
单价措施合计
本页小计
合 计
注：为计取规费等的使用，可在表中增设其中：“定额人工费”。
表—08

## 表-11 总价措施项目清单与计价表【交通设施工程】
总价措施项目清单与计价表
工程名称：交通设施工程 |  |  |  | 标段：环云台山大道景区段道路交通安全整治工程 |  |  |  | 第 1 页 共 2 页
序号 | 项目编码 | 项目名称 | 计算基础 |  | 费率 (%) | 金额 (元) | 调整 费率 (%) |  | 调整后 金额(元) | 备注
1 | 041109001001 | 安全文明施工费
1.1 | 1.1 | 基本费 | 分部分项合计+技术措施项目合计-分部分项设备费-技术措施项目设备费 |  | 1.2
1.2 | 1.2 | 增加费 | 分部分项合计+技术措施项目合计-分部分项设备费-技术措施项目设备费 |  | 0
1.3 | 1.3 | 扬尘污染防治增加费 | 分部分项合计+技术措施项目合计-分部分项设备费-技术措施项目设备费 |  | 0.1
2 | 041109010001 | 按质论价 | 分部分项合计+技术措施项目合计-分部分项设备费-技术措施项目设备费 |  | 0
3 | 041109002001 | 夜间施工 | 分部分项合计+技术措施项目合计-分部分项设备费-技术措施项目设备费
4 | 041109003001 | 二次搬运 | 分部分项合计+技术措施项目合计-分部分项设备费-技术措施项目设备费
5 | 041109004001 | 冬雨季施工 | 分部分项合计+技术措施项目合计-分部分项设备费-技术措施项目设备费
6 | 041109006001 | 地上、地下设施、建筑物的临时保护设施 | 分部分项合计+技术措施项目合计-分部分项设备费-技术措施项目设备费
7 | 041109007001 | 已完工程及设备保护 | 分部分项合计+技术措施项目合计-分部分项设备费-技术措施项目设备费
8 | 041109008001 | 临时设施 | 分部分项合计+技术措施项目合计-分部分项设备费-技术措施项目设备费
9 | 041109009001 | 赶工措施 | 分部分项合计+技术措施项目合计-分部分项设备费-技术措
编制人（造价人员）： |  |  |  | 复核人（造价工程师）：
表-11
总价措施项目清单与计价表
工程名称：交通设施工程 |  |  |  | 标段：环云台山大道景区段道路交通安全整治工程 |  |  |  | 第 2 页 共 2 页
序号 | 项目编码 | 项目名称 | 计算基础 |  | 费率 (%) | 金额 (元) | 调整 费率 (%) |  | 调整后 金额(元) | 备注
施项目设备费
10 | 041109011001 | 建筑工人实名制 | 分部分项合计+技术措施项目合计-分部分项设备费-技术措施项目设备费 | [6 empty] | 建筑工人实名制设备由建筑工人工资专用账户开户银行提供的，建筑工人实名制费用按表中费率乘以0.5系数计取
11 | 041109012001 | 特殊施工降效 | 分部分项合计+技术措施项目合计-分部分项设备费-技术措施项目设备费
12 | 041109013001 | 交通组织维护 | 分部分项合计+技术措施项目合计-分部分项设备费-技术措施项目设备费
13 | 041109014001 | 协管费 | 分部分项合计+技术措施项目合计-分部分项设备费-技术措施项目设备费
14 | 041109015001 | 智慧工地费用 | 分部分项合计+技术措施项目合计-分部分项设备费-技术措施项目设备费
合 计
编制人（造价人员）： |  |  |  | 复核人（造价工程师）：
表-11

## 表-12 其他项目清单与计价汇总表【交通设施工程】
其他项目清单与计价汇总表
工程名称：交通设施工程 |  | 标段：环云台山大道景区段道路交通安全整治工程 |  |  | 第 1 页 共 1 页
序号 | 项目名称 |  | 金额（元） | 结算金额（元） |  | 备注
一 | 其他项目
1 | 暂列金额 |  |  |  |  | 明细详见表-12-1
2 | 暂估价 |  | 24000
2.1 | 材料(工程设备)暂估价 |  | - |  |  | 明细详见表-12-2
2.2 | 专业工程暂估价 |  | 24000 |  |  | 明细详见表-12-3
3 | 计日工 |  |  |  |  | 明细详见表-12-4
4 | 总承包服务费 |  |  |  |  | 明细详见表-12-5
5 | 索赔与现场签证 |  | - |  |  | 明细详见表-12-6
合 计 |  |  | 24000 |  |  | —
表—12

## 表-12-3 专业工程暂估价及结算价表【交通设施工程】
专业工程暂估价及结算价表
工程名称：交通设施工程 |  |  | 标段：环云台山大道景区段道路交通安全整治工程 |  |  |  | 第 1 页 共 1 页
序号 | 工程名称 | 工程内容 |  | 暂估金额 （元） | 结算金额 (元) | 差额 ±(元) |  | 备注
1 | 交通安全宣传栏 | 包括宣传栏、安装、基础、土石方等一切工作 |  | 24000
合 计 |  |  |  | 24000 |  |  |  | —
表—12—3

## 表-12-4 计日工表【交通设施工程】
计日工表
工程名称：交通设施工程 |  |  |  |  | 标段：环云台山大道景区段道路交通安全整治工程 |  | 第 1 页 共 1 页
编号 | 项目名称 | 单位 | 暂定数量 | 实际数量 |  | 综合单价(元) |  | 合价（元）
[8 empty] | 暂定 | 实际
1 | 人工
1.1
人工小计
2 | 材料
2.1
材料小计
3 | 机械
3.1
机械小计
4 | 企业管理费和利润
4.1
企业管理费和利润小计
总计
表—12—4

## 表-13 规费、税金项目清单与计价表【交通设施工程】
规费、税金项目清单与计价表
工程名称：交通设施工程 |  |  | 标段：环云台山大道景区段道路交通安全整治工程 |  | 第 1 页 共 1 页
序号 | 项目名称 | 计算基础 |  | 计算基数 |  | 计算费率(%) | 金额(元)
1 | 规费 | 社会保险费+住房公积金+环境保护税
1.1 | 社会保险费 | 分部分项工程+措施项目+其他项目-分部分项设备费-技术措施项目设备费 |  |  |  | 2.1
1.2 | 住房公积金 | 分部分项工程+措施项目+其他项目-分部分项设备费-技术措施项目设备费 |  |  |  | 0.37
1.3 | 环境保护税 | 分部分项工程+措施项目+其他项目-分部分项设备费-技术措施项目设备费 |  |  |  | 0
2 | 税金 | 分部分项工程+措施项目+其他项目+规费-(甲供材料费+甲供主材费+甲供设备费)/1.01 |  |  |  | 9
合 计
表—13

## 表-08 分部分项工程和单价措施项目清单与计价表【信号灯及
分部分项工程和单价措施项目清单与计价表
工程名称：信号灯及路灯等工程 | [5 empty] | 标段：环云台山大道景区段道路交通安全整治工程 |  |  | 第 1 页 共 143 页
序号 | 项目编码 | 项目名称 | 项目特征描述 | 计量单位 | 工程量 |  | 金额（元）
[7 empty] | 综合单价 | 综合合价 |  | 其中：暂估价
环前云台山大道-连接线
本页小计
注：为计取规费等的使用，可在表中增设其中：“定额人工费”。
表—08
分部分项工程和单价措施项目清单与计价表
工程名称：信号灯及路灯等工程 | [5 empty] | 标段：环云台山大道景区段道路交通安全整治工程 |  |  | 第 2 页 共 143 页
序号 | 项目编码 | 项目名称 | 项目特征描述 | 计量单位 | 工程量 |  | 金额（元）
[7 empty] | 综合单价 | 综合合价 |  | 其中：暂估价
1 | 040205020001 | 900万电警抓拍单元 | 1.设备包含高清一体化嵌入式摄像机、高清镜头、室外防护罩、电源适配器等； 2.像素≥900万，图像传感器：采用1英寸GMOS； 3.最大图像尺寸≥4096×2160像素； 4.支持H.265、H.264、M-JPEG视频压缩标准； 5.支持车辆捕获抓拍功能，白天和晚上的捕获率均≥99% 6.支持车牌识别功能，白天和晚上的识别准确率均≥99% 7.支持帧率1-25fps可调； 8.支持异常车牌检测功能，可对故意遮挡及污损车牌进行判断和识别； 9.支持闯红灯、超速、黄牌占道、压白线、压黄线、逆行、有车占道、不按车道行驶、违法变道、违法停车、禁货、车辆排队加塞、不按导向箭头行驶、违法左转、违法右转、违法掉头、压停止线、左转 | 台 | 2
本页小计
注：为计取规费等的使用，可在表中增设其中：“定额人工费”。
表—08
分部分项工程和单价措施项目清单与计价表
工程名称：信号灯及路灯等工程 | [5 empty] | 标段：环云台山大道景区段道路交通安全整治工程 |  |  | 第 3 页 共 143 页
序号 | 项目编码 | 项目名称 | 项目特征描述 | 计量单位 | 工程量 |  | 金额（元）
[7 empty] | 综合单价 | 综合合价 |  | 其中：暂估价
不礼让直行、大弯小转、右转不礼让横向直行、右转不礼让直行行人、非机动车占道等违章抓拍功能； 10.支持识别≥420种车标，车标识别率需达到：白天≥99%，晚上≥99%； 11.支持闯红灯抓拍功能，白天和晚上闯红灯的捕获率均≥99%； 12.支持对非机动车载人数量进行检测，支持输出1-4的载人数，识别的结果可以通过OSD叠加至抓拍图片中； 13.支持多种类型图片上传，图片数据种类支持全景图、合成图、车牌小图、特写图、人脸图等格式图片数据； 14.外壳防护等级应不低于IP66。
本页小计
注：为计取规费等的使用，可在表中增设其中：“定额人工费”。
表—08
分部分项工程和单价措施项目清单与计价表
工程名称：信号灯及路灯等工程 | [5 empty] | 标段：环云台山大道景区段道路交通安全整治工程 |  |  | 第 4 页 共 143 页
序号 | 项目编码 | 项目名称 | 项目特征描述 | 计量单位 | 工程量 |  | 金额（元）
[7 empty] | 综合单价 | 综合合价 |  | 其中：暂估价
2 | 040205020002 | 400万监控球机 | 1.摄像机靶面尺寸不小于1/1.8英寸，像素≥400万； 2.内置GPU芯片； 3.摄像机内置镜头，支持40倍光学变倍，镜头最大焦距不小于220mm； 4.视频输出支持2560×1440、25fps； 5.红外距离不小于250米； 6.支持最低照度可达彩色0.0002Lux，黑白0.0001Lux； 7.水平旋转范围为360°连续旋转，垂直旋转范围为-20°～90°； 8.支持违法停车抓拍功能； 9.设备进行违法停车检测时，镜头倍率为1倍，白天有效检测距离最大为150米，其他倍率下，白天有效检测距离最大为300米； 10.支持车辆品牌识别功能，车辆品牌识别白天准确率大于99%，晚上准确率大于99%。 11.可识别不低于14种车辆颜 | 台 | 3
本页小计
注：为计取规费等的使用，可在表中增设其中：“定额人工费”。
表—08
分部分项工程和单价措施项目清单与计价表
工程名称：信号灯及路灯等工程 | [5 empty] | 标段：环云台山大道景区段道路交通安全整治工程 |  |  | 第 5 页 共 143 页
序号 | 项目编码 | 项目名称 | 项目特征描述 | 计量单位 | 工程量 |  | 金额（元）
[7 empty] | 综合单价 | 综合合价 |  | 其中：暂估价
色，车辆车身颜色识别准确率大于99%； 12.支持7路报警输入接口，2路报警输出接口，支持1路音频输入和输出接口。最大支持256GB的SD卡。
本页小计
注：为计取规费等的使用，可在表中增设其中：“定额人工费”。
表—08
分部分项工程和单价措施项目清单与计价表
工程名称：信号灯及路灯等工程 | [5 empty] | 标段：环云台山大道景区段道路交通安全整治工程 |  |  | 第 6 页 共 143 页
序号 | 项目编码 | 项目名称 | 项目特征描述 | 计量单位 | 工程量 |  | 金额（元）
[7 empty] | 综合单价 | 综合合价 |  | 其中：暂估价
3 | 040205020003 | 电警终端服务器 | 设备具有≥16个10M/100M自适应RJ45接口； 2.支持接入不低于12路摄像机接入。 3.支持图片合成功能； 4.支持区间测速功能； 5.支持数据直存，可将视频流直接写入存储； 6.支持实时显示车流量、平均车速、平均车道时间百分比、平均车头时距等数据；支持存储采集到的车流量信息，可对全部卡口或单个卡口按天或按小时实时统计过车流量，并能够按照时间、通道、车道等条件查询；支持柱状图、折线图、表格形式展示，并可将数据上传至平台； 7.支持断网续传、黑白名单功能、数据防删改功能。 | 台 | 1
4 | 040205014001 | 红灯信号检测器 | 1.支持接入16路信号灯接口； 2.支持设置红灯检测模式/绿灯检测模式； 3.支持信号指示灯检查。 4.正常工作功耗小于3W。 | 套 | 1
本页小计
注：为计取规费等的使用，可在表中增设其中：“定额人工费”。
表—08
分部分项工程和单价措施项目清单与计价表
工程名称：信号灯及路灯等工程 | [5 empty] | 标段：环云台山大道景区段道路交通安全整治工程 |  |  | 第 7 页 共 143 页
序号 | 项目编码 | 项目名称 | 项目特征描述 | 计量单位 | 工程量 |  | 金额（元）
[7 empty] | 综合单价 | 综合合价 |  | 其中：暂估价
5 | 040205014002 | 补光灯 | 1.符合GA/T1202-2022《交通技术监控成像补光装置通用技术规范》； 2.采用16颗暖光灯珠； 3.支持通过相机脉宽调节补光灯亮度； 4.防护等级：≥IP65。 | 套 | 4
6 | 040205015001 | 落地机柜（含基础） | 1.定制含空开、插座，防雷器等 2.其余详见设计图纸 | 台 | 1
7 | 040205015002 | 抱杆机箱 | 1.定制含空开、插座，防雷器等 2.其余详见设计图纸 | 台 | 3
8 | 030501012001 | 5口百兆工业交换机 | 工业级交换机、5口工业级网络交换机、10/100M自适应 | 台 | 3
9 | 030501010001 | 光纤收发器 | 1.1个百兆光口、1个百兆电口，支持 DC5V电源，含电源适配器，传输距离≥25km； 2.低功耗，低发热，MTBF≥100000小时； 3.内置高效交换核心，实现流量控制，减少广播包； 4.工作温度：-10℃～+55℃，湿度 5%～90%（无凝露）。 | 对 | 3
10 | 030409002001 | 接地线 | BVR-10 | m | 120
本页小计
注：为计取规费等的使用，可在表中增设其中：“定额人工费”。
表—08
分部分项工程和单价措施项目清单与计价表
工程名称：信号灯及路灯等工程 | [5 empty] | 标段：环云台山大道景区段道路交通安全整治工程 |  |  | 第 8 页 共 143 页
序号 | 项目编码 | 项目名称 | 项目特征描述 | 计量单位 | 工程量 |  | 金额（元）
[7 empty] | 综合单价 | 综合合价 |  | 其中：暂估价
11 | 030502005001 | 网线 | 室外屏蔽超五类 | m | 220
12 | 030411004001 | 电源线 | KVV4*1 | m | 500
13 | 030502007005 | 光缆 | 室外4芯单模光缆 | m | 500
14 | 030502016001 | 尾纤 | SC-SC 单模光纤跳线 | 根 | 6
15 | 030502015001 | 熔纤盒 | 8口8芯ST单模终端盒 | 个 | 6
16 | 040205001001 | 手井 | 1.砖砌，500mm*500mm*500mm，定制高强度井盖，上书“连云港交警”字 2.其余详见设计图纸 | 座 | 7
17 | 040501008001 | 主路管道 | 采用定向钻进拖拉法施工工艺，管材为PE管，管的公称口径为 110mm | m | 170
18 | 040804001001 | 边管道 | 直径50mm高热度PVC管，埋深40cm，含开挖及路面恢复 | m | 170
19 | 040205024001 | 安装调试费 | 包含设备穿线、设备安装及设备调试。 | 系统 | 1
20 | 030501013001 | 网络租赁 | 5年网络租赁 | 项 | 1
本页小计
注：为计取规费等的使用，可在表中增设其中：“定额人工费”。
表—08
分部分项工程和单价措施项目清单与计价表
工程名称：信号灯及路灯等工程 | [5 empty] | 标段：环云台山大道景区段道路交通安全整治工程 |  |  | 第 9 页 共 143 页
序号 | 项目编码 | 项目名称 | 项目特征描述 | 计量单位 | 工程量 |  | 金额（元）
[7 empty] | 综合单价 | 综合合价 |  | 其中：暂估价
21 | 040205003017 | 6m电警杆件（含基础） | 1.h=6.3m;l=6m；立柱250-200*6mm；挑臂4mm； 法兰盘：φ450，φ350:6*φ26腰孔，16mm，含高强地脚螺栓、接地极、接地扁钢等等 综合考虑C30混凝土基础、模板、钢筋、土方开挖、回填、弃置等一切工作 2.其余详见设计图纸 | 套 | 1
环前云台山大道-景胜路
本页小计
注：为计取规费等的使用，可在表中增设其中：“定额人工费”。
表—08
分部分项工程和单价措施项目清单与计价表
工程名称：信号灯及路灯等工程 | [5 empty] | 标段：环云台山大道景区段道路交通安全整治工程 |  |  | 第 10 页 共 143 页
序号 | 项目编码 | 项目名称 | 项目特征描述 | 计量单位 | 工程量 |  | 金额（元）
[7 empty] | 综合单价 | 综合合价 |  | 其中：暂估价
22 | 040205014003 | 信号机 | 1.信号灯输出：不低于48路，可扩展至72路，联网控制，含液晶触摸屏； 2.车辆检测输入：可连接不少于24个车辆检测器，可扩展至48个，支持视频、微波、地磁等车辆检测器； 3.标准EIA电平RS232接口：≥3个，波特率：1200bps—115200bps； 4.RS485电平信号接口：≥1个，用于倒计时器通讯，通讯协议满足GA/T508-2014；可支持不少于8路输出，自定义通讯协议时，最大可支持32路输出；固定周期时支持通讯式和学习式全程/半程显示倒计时显示器，实时自适应模式下支持半程倒计时； 5.网络接口：≥1个，10M/100M自适应； 6.GPS接口：≥1个，可接收GPS授时（选配件）； 7.行人请求接口：≥4个，最大可扩展至8 | 台 | 1
本页小计
注：为计取规费等的使用，可在表中增设其中：“定额人工费”。
表—08
分部分项工程和单价措施项目清单与计价表
工程名称：信号灯及路灯等工程 | [5 empty] | 标段：环云台山大道景区段道路交通安全整治工程 |  |  | 第 11 页 共 143 页
序号 | 项目编码 | 项目名称 | 项目特征描述 | 计量单位 | 工程量 |  | 金额（元）
[7 empty] | 综合单价 | 综合合价 |  | 其中：暂估价
个； 8.外壳防护等级：不低于IP54； 9.电压：单相AC220V±20% 50Hz±2Hz； 10.无负载功耗：≤20W； 11.绝缘强度：AC输入端与箱体之间绝缘电阻大于10MΩ； 12.工作温度：-40℃--+70℃； 13.符合《道路交通信号控制机》（GB25280-2016）国家强制标准的相应要求，且耐温等级为A级。
本页小计
注：为计取规费等的使用，可在表中增设其中：“定额人工费”。
表—08
分部分项工程和单价措施项目清单与计价表
工程名称：信号灯及路灯等工程 | [5 empty] | 标段：环云台山大道景区段道路交通安全整治工程 |  |  | 第 12 页 共 143 页
序号 | 项目编码 | 项目名称 | 项目特征描述 | 计量单位 | 工程量 |  | 金额（元）
[7 empty] | 综合单价 | 综合合价 |  | 其中：暂估价
23 | 040205014004 | 机动车信号灯 | 1.符合GB14887-2011《道路交通信号灯》的Ф400型信号灯所有要求； 2.采用高亮度发光二极管，基准轴上的亮度平均值红色：≥5000cd/m2；黄色：≥5000cd/m2；绿色：≥5000cd/m2； 3.LED波长：红色625nm±2nm，黄色590nm±2nm，绿色505nm±2nm； 4.单灯功率：≤12W； 5.LED可靠性：≥50000小时；平均无故障时间MTBF>20000小时； 6.LED灯数量：红、黄色机动车灯≥216颗，绿色机动车灯≥170颗； 7.工作电压：AC220V±20%、50Hz±2Hz； 8.工作湿度：5%-95%（无冷凝）； 9.工作温度：-40-+80℃； 10.为独立发光单元设计，拆卸维修方便； 11.灯具外壳采 | 组 | 4
本页小计
注：为计取规费等的使用，可在表中增设其中：“定额人工费”。
表—08
分部分项工程和单价措施项目清单与计价表
工程名称：信号灯及路灯等工程 | [5 empty] | 标段：环云台山大道景区段道路交通安全整治工程 |  |  | 第 13 页 共 143 页
序号 | 项目编码 | 项目名称 | 项目特征描述 | 计量单位 | 工程量 |  | 金额（元）
[7 empty] | 综合单价 | 综合合价 |  | 其中：暂估价
用优质铝合金型材或铝压铸成型，喷塑处理，机械强度高，外型美观，密封性能好，灯具表面应作亚光或无光喷涂处理,不生锈，防尘，防水； 12.灯具外壳防护等级：≥IP53。
本页小计
注：为计取规费等的使用，可在表中增设其中：“定额人工费”。
表—08
分部分项工程和单价措施项目清单与计价表
工程名称：信号灯及路灯等工程 | [5 empty] | 标段：环云台山大道景区段道路交通安全整治工程 |  |  | 第 14 页 共 143 页
序号 | 项目编码 | 项目名称 | 项目特征描述 | 计量单位 | 工程量 |  | 金额（元）
[7 empty] | 综合单价 | 综合合价 |  | 其中：暂估价
24 | 040205014005 | 倒计时器 | 1.产品符合GA/T508-2014《道路交通信号倒计时显示器》标准的相关要求； 2.倒计时显示器及单元显示方式为数码显示，最大可显示数字为99； 3.具有通讯式、触发式、跟随式三种工作模式自主切换功能； 4.倒计时显示单元产品具有故障检测功能； 5.倒计时显示单元产品（通讯式）具有调光功能； 6.高亮度发光二极管，额定电流下，基准轴上的亮度平均值红色：≥4000cd/m2；绿色：≥4000cd/m2；使用寿命超过50000小时。 7.额定电压：AC220V±20%、50Hz±2Hz； 8.LED波长：红色625nm±2nm，绿色505nm±2nm； 9.尺寸规格：倒计时器字高≥540mm，字宽≥290mm，数字间距≥80mm，遮沿 | 组 | 4
本页小计
注：为计取规费等的使用，可在表中增设其中：“定额人工费”。
表—08
分部分项工程和单价措施项目清单与计价表
工程名称：信号灯及路灯等工程 | [5 empty] | 标段：环云台山大道景区段道路交通安全整治工程 |  |  | 第 15 页 共 143 页
序号 | 项目编码 | 项目名称 | 项目特征描述 | 计量单位 | 工程量 |  | 金额（元）
[7 empty] | 综合单价 | 综合合价 |  | 其中：暂估价
伸出机壳外长度≥310mm； 10.支持半程触发、学习式和通讯三种工作方式； 11.倒计时字段便于拆卸维护； 12.外壳防护等级：≥IP53。
本页小计
注：为计取规费等的使用，可在表中增设其中：“定额人工费”。
表—08
分部分项工程和单价措施项目清单与计价表
工程名称：信号灯及路灯等工程 | [5 empty] | 标段：环云台山大道景区段道路交通安全整治工程 |  |  | 第 16 页 共 143 页
序号 | 项目编码 | 项目名称 | 项目特征描述 | 计量单位 | 工程量 |  | 金额（元）
[7 empty] | 综合单价 | 综合合价 |  | 其中：暂估价
25 | 040205014006 | 人行信号灯 | 1.采用两灯组，由上到下排列顺序：红人（静）绿人（动）； 2.采用高亮度发光二极管，使用寿命不少于50000小时，发光强度≥150坎德拉（cd）； 3.额定电压：AC220V±20%、50Hz±2Hz； 4.LED波长：红色625nm±2nm，绿色505nm±2nm，色度性能符合交通信号灯颜色坐标的规定范围，显示图案为：红绿二色行人图案（红灯为静态行人，绿灯为静态或动态行人）； 5.LED可靠性：≥50000小时； 6.平均无故障时间MTBF>20000小时； 7.工作湿度：5%-95%（无冷凝）； 8.工作温度：-40-+80℃。 9.灯具外壳防护等级：≥IP53。 | 组 | 2
本页小计
注：为计取规费等的使用，可在表中增设其中：“定额人工费”。
表—08
分部分项工程和单价措施项目清单与计价表
工程名称：信号灯及路灯等工程 | [5 empty] | 标段：环云台山大道景区段道路交通安全整治工程 |  |  | 第 17 页 共 143 页
序号 | 项目编码 | 项目名称 | 项目特征描述 | 计量单位 | 工程量 |  | 金额（元）
[7 empty] | 综合单价 | 综合合价 |  | 其中：暂估价
26 | 040205003001 | 6m电警杆件（含基础） | 1.h=6.3m;l=6m；立柱250-200*6mm；挑臂4mm； 法兰盘：φ450，φ350:6*φ26腰孔，16mm，含高强地脚螺栓、接地极、接地扁钢等等 综合考虑C30混凝土基础、模板、钢筋、土方开挖、回填、弃置等一切工作 2.其余详见设计图纸 | 套 | 1
27 | 040205003002 | 人行灯杆件（含基础） | h=3m;φ114*3.5mm 法兰盘：250*250，φ250：4*φ24,12mm含高强地脚螺栓等 综合考虑C30混凝土基础、模板、钢筋、土方开挖、回填、弃置等一切工作 | 套 | 2
本页小计
注：为计取规费等的使用，可在表中增设其中：“定额人工费”。
表—08
分部分项工程和单价措施项目清单与计价表
工程名称：信号灯及路灯等工程 | [5 empty] | 标段：环云台山大道景区段道路交通安全整治工程 |  |  | 第 18 页 共 143 页
序号 | 项目编码 | 项目名称 | 项目特征描述 | 计量单位 | 工程量 |  | 金额（元）
[7 empty] | 综合单价 | 综合合价 |  | 其中：暂估价
28 | 040205020004 | 900万电警抓拍单元 | 1.设备包含高清一体化嵌入式摄像机、高清镜头、室外防护罩、电源适配器等； 2.像素≥900万，图像传感器：采用1英寸GMOS； 3.最大图像尺寸：≥4096×2160像素； 4.支持H.265、H.264、M-JPEG视频压缩标准； 5.支持车辆捕获抓拍功能，白天和晚上的捕获率均≥99% 6.支持车牌识别功能，白天和晚上的识别准确率均≥99% 7.支持帧率1-25fps可调； 8.支持异常车牌检测功能，可对故意遮挡及污损车牌进行判断和识别； 9.支持闯红灯、超速、黄牌占道、压白线、压黄线、逆行、有车占道、不按车道行驶、违法变道、违法停车、禁货、车辆排队加塞、不按导向箭头行驶、违法左转、违法右转、违法掉头、压停止线、左转 | 台 | 2
本页小计
注：为计取规费等的使用，可在表中增设其中：“定额人工费”。
表—08
分部分项工程和单价措施项目清单与计价表
工程名称：信号灯及路灯等工程 | [5 empty] | 标段：环云台山大道景区段道路交通安全整治工程 |  |  | 第 19 页 共 143 页
序号 | 项目编码 | 项目名称 | 项目特征描述 | 计量单位 | 工程量 |  | 金额（元）
[7 empty] | 综合单价 | 综合合价 |  | 其中：暂估价
不礼让直行、大弯小转、右转不礼让横向直行、右转不礼让直行行人、非机动车占道等违章抓拍功能； 10.支持识别≥420种车标，车标识别率需达到：白天≥99%，晚上≥99%； 11.支持闯红灯抓拍功能，白天和晚上闯红灯的捕获率均≥99%； 12.支持对非机动车载人数量进行检测，支持输出1-4的载人数，识别的结果可以通过OSD叠加至抓拍图片中； 13.支持多种类型图片上传，图片数据种类支持全景图、合成图、车牌小图、特写图、人脸图等格式图片数据； 14.外壳防护等级应不低于IP66。
本页小计
注：为计取规费等的使用，可在表中增设其中：“定额人工费”。
表—08
分部分项工程和单价措施项目清单与计价表
工程名称：信号灯及路灯等工程 | [5 empty] | 标段：环云台山大道景区段道路交通安全整治工程 |  |  | 第 20 页 共 143 页
序号 | 项目编码 | 项目名称 | 项目特征描述 | 计量单位 | 工程量 |  | 金额（元）
[7 empty] | 综合单价 | 综合合价 |  | 其中：暂估价
29 | 040205020005 | 400万监控球机 | 1.摄像机靶面尺寸不小于1/1.8英寸，像素：≥400万； 2.内置GPU芯片； 3.摄像机内置镜头，支持40倍光学变倍，镜头最大焦距不小于220mm； 4.视频输出支持2560×1440、25fps； 5.红外距离不小于250米； 6.支持最低照度可达彩色0.0002Lux，黑白0.0001Lux； 7.水平旋转范围为360°连续旋转，垂直旋转范围为-20°～90°； 8.支持违法停车抓拍功能； 9.设备进行违法停车检测时，镜头倍率为1倍，白天有效检测距离最大为150米，其他倍率下，白天有效检测距离最大为300米； 10.支持车辆品牌识别功能，车辆品牌识别白天准确率大于99%，晚上准确率大于99%。 11.可识别不低于14种车辆颜 | 台 | 2
本页小计
注：为计取规费等的使用，可在表中增设其中：“定额人工费”。
表—08
分部分项工程和单价措施项目清单与计价表
工程名称：信号灯及路灯等工程 | [5 empty] | 标段：环云台山大道景区段道路交通安全整治工程 |  |  | 第 21 页 共 143 页
序号 | 项目编码 | 项目名称 | 项目特征描述 | 计量单位 | 工程量 |  | 金额（元）
[7 empty] | 综合单价 | 综合合价 |  | 其中：暂估价
色，车辆车身颜色识别准确率大于99%； 12.支持7路报警输入接口，2路报警输出接口，支持1路音频输入和输出接口。最大支持256GB的SD卡。
本页小计
注：为计取规费等的使用，可在表中增设其中：“定额人工费”。
表—08
分部分项工程和单价措施项目清单与计价表
工程名称：信号灯及路灯等工程 | [5 empty] | 标段：环云台山大道景区段道路交通安全整治工程 |  |  | 第 22 页 共 143 页
序号 | 项目编码 | 项目名称 | 项目特征描述 | 计量单位 | 工程量 |  | 金额（元）
[7 empty] | 综合单价 | 综合合价 |  | 其中：暂估价
30 | 040205020006 | 电警终端服务器 | 1.设备具有≥16个10M/100M自适应RJ45接口； 2.支持接入不低于12路摄像机接入。 3.支持图片合成功能； 4.支持区间测速功能； 5.支持数据直存，可将视频流直接写入存储； 6.支持实时显示车流量、平均车速、平均车道时间百分比、平均车头时距等数据；支持存储采集到的车流量信息，可对全部卡口或单个卡口按天或按小时实时统计过车流量，并能够按照时间、通道、车道等条件查询；支持柱状图、折线图、表格形式展示，并可将数据上传至平台； 7.支持断网续传、黑白名单功能、数据防删改功能。 | 台 | 1
31 | 040205014007 | 红灯信号检测器 | 1、支持接入16路信号灯接口； 2、支持设置红灯检测模式/绿灯检测模式； 3、支持信号指示灯检查。 4、正常工作功耗小于3W。 | 套 | 1
本页小计
注：为计取规费等的使用，可在表中增设其中：“定额人工费”。
表—08
分部分项工程和单价措施项目清单与计价表
工程名称：信号灯及路灯等工程 | [5 empty] | 标段：环云台山大道景区段道路交通安全整治工程 |  |  | 第 23 页 共 143 页
序号 | 项目编码 | 项目名称 | 项目特征描述 | 计量单位 | 工程量 |  | 金额（元）
[7 empty] | 综合单价 | 综合合价 |  | 其中：暂估价
32 | 040205014008 | 补光灯 | 1、符合GA/T1202-2022《交通技术监控成像补光装置通用技术规范》； 2、采用16颗暖光灯珠； 3、支持通过相机脉宽调节补光灯亮度； 4、防护等级：≥IP65。 | 套 | 2
33 | 040205015003 | 落地机柜（含基础） | 1.定制含空开、插座，防雷器等 2.其余详见设计图纸 | 台 | 1
34 | 040205015004 | 抱杆机箱 | 1.定制含空开、插座，防雷器等 2.其余详见设计图纸 | 台 | 2
35 | 030501012002 | 5口百兆工业交换机 | 工业级交换机、5口工业级网络交换机、10/100M自适应 | 台 | 2
36 | 030501010002 | 光纤收发器 | （1）1个百兆光口、1个百兆电口，支持 DC5V电源，含电源适配器，传输距离≥25km； （2）低功耗，低发热，MTBF≥100000小时； （3）内置高效交换核心，实现流量控制，减少广播包； （4）工作温度：-10℃～+55℃，湿度 5%～90%（无凝露）。 | 对 | 2
本页小计
注：为计取规费等的使用，可在表中增设其中：“定额人工费”。
表—08
分部分项工程和单价措施项目清单与计价表
工程名称：信号灯及路灯等工程 | [5 empty] | 标段：环云台山大道景区段道路交通安全整治工程 |  |  | 第 24 页 共 143 页
序号 | 项目编码 | 项目名称 | 项目特征描述 | 计量单位 | 工程量 |  | 金额（元）
[7 empty] | 综合单价 | 综合合价 |  | 其中：暂估价
37 | 030409002002 | 接地线 | BVR-10 | m | 100
38 | 030502005002 | 网线 | 室外屏蔽超五类 | m | 150
39 | 030411004002 | 电源线 | KVV4*1 | m | 400
40 | 030502007001 | 光缆 | 室外4芯单模光缆 | m | 400
41 | 030502016002 | 尾纤 | SC-SC 单模光纤跳线 | 根 | 5
42 | 030502015017 | 熔纤盒 | 8口8芯ST单模终端盒 | 个 | 5
43 | 040205001002 | 手井 | 砖砌，500mm*500mm*500mm，定制高强度井盖，上书“连云港交警”字 | 座 | 5
44 | 040501008002 | 主路管道 | 采用定向钻进拖拉法施工工艺，管材为PE管，管的公称口径为 110mm | m | 150
45 | 040804001003 | 边管道 | 直径50mm高热度PVC管，埋深40cm，含开挖及路面恢复 | m | 150
46 | 040205024002 | 安装调试费 | 包含设备穿线、设备安装及设备调试。 | 系统 | 1
47 | 030501013008 | 网络租赁 | 5年网络租赁 | 项 | 1
本页小计
注：为计取规费等的使用，可在表中增设其中：“定额人工费”。
表—08
分部分项工程和单价措施项目清单与计价表
工程名称：信号灯及路灯等工程 | [5 empty] | 标段：环云台山大道景区段道路交通安全整治工程 |  |  | 第 25 页 共 143 页
序号 | 项目编码 | 项目名称 | 项目特征描述 | 计量单位 | 工程量 |  | 金额（元）
[7 empty] | 综合单价 | 综合合价 |  | 其中：暂估价
48 | 040205003019 | 6m信号灯杆件（含基础） | 1.h=6.3m;l=6m；立柱250-200*6mm；挑臂4mm； 法兰盘：φ450，φ350:6*φ26腰孔，16mm，含高强地脚螺栓、接地极、接地扁钢等等 综合考虑C30混凝土基础、模板、钢筋、土方开挖、回填、弃置等一切工作 2.其余详见设计图纸 | 套 | 3
环前云台山大道-花果行路
本页小计
注：为计取规费等的使用，可在表中增设其中：“定额人工费”。
表—08
分部分项工程和单价措施项目清单与计价表
工程名称：信号灯及路灯等工程 | [5 empty] | 标段：环云台山大道景区段道路交通安全整治工程 |  |  | 第 26 页 共 143 页
序号 | 项目编码 | 项目名称 | 项目特征描述 | 计量单位 | 工程量 |  | 金额（元）
[7 empty] | 综合单价 | 综合合价 |  | 其中：暂估价
49 | 040205014009 | 信号机 | 1.信号灯输出：不低于48路，可扩展至72路，联网控制，含液晶触摸屏； 2.车辆检测输入：可连接不少于24个车辆检测器，可扩展至48个，支持视频、微波、地磁等车辆检测器； 3.标准EIA电平RS232接口：≥3个，波特率：1200bps—115200bps； 4.RS485电平信号接口：≥1个，用于倒计时器通讯，通讯协议满足GA/T508-2014；可支持不少于8路输出，自定义通讯协议时，最大可支持32路输出；固定周期时支持通讯式和学习式全程/半程显示倒计时显示器，实时自适应模式下支持半程倒计时； 5.网络接口：≥1个，10M/100M自适应； 6.GPS接口：≥1个，可接收GPS授时（选配件）； 7.行人请求接口：≥4个，最大可扩展至8 | 台 | 1
本页小计
注：为计取规费等的使用，可在表中增设其中：“定额人工费”。
表—08
分部分项工程和单价措施项目清单与计价表
工程名称：信号灯及路灯等工程 | [5 empty] | 标段：环云台山大道景区段道路交通安全整治工程 |  |  | 第 27 页 共 143 页
序号 | 项目编码 | 项目名称 | 项目特征描述 | 计量单位 | 工程量 |  | 金额（元）
[7 empty] | 综合单价 | 综合合价 |  | 其中：暂估价
个； 8.外壳防护等级：不低于IP54； 9.电压：单相AC220V±20% 50Hz±2Hz； 10.无负载功耗：≤20W； 11.绝缘强度：AC输入端与箱体之间绝缘电阻大于10MΩ； 12.工作温度：-40℃--+70℃； 13.符合《道路交通信号控制机》（GB25280-2016）国家强制标准的相应要求，且耐温等级为A级。
本页小计
注：为计取规费等的使用，可在表中增设其中：“定额人工费”。
表—08
分部分项工程和单价措施项目清单与计价表
工程名称：信号灯及路灯等工程 | [5 empty] | 标段：环云台山大道景区段道路交通安全整治工程 |  |  | 第 28 页 共 143 页
序号 | 项目编码 | 项目名称 | 项目特征描述 | 计量单位 | 工程量 |  | 金额（元）
[7 empty] | 综合单价 | 综合合价 |  | 其中：暂估价
50 | 040205014010 | 机动车信号灯 | 1.符合GB14887-2011《道路交通信号灯》的Ф400型信号灯所有要求； 2.采用高亮度发光二极管，基准轴上的亮度平均值红色：≥5000cd/m2；黄色：≥5000cd/m2；绿色：≥5000cd/m2； 3.LED波长：红色625nm±2nm，黄色590nm±2nm，绿色505nm±2nm； 4.单灯功率：≤12W； 5.LED可靠性：≥50000小时；平均无故障时间MTBF>20000小时； 6.LED灯数量：红、黄色机动车灯≥216颗，绿色机动车灯≥170颗； 7.工作电压：AC220V±20%、50Hz±2Hz； 8.工作湿度：5%-95%（无冷凝）； 9.工作温度：-40-+80℃； 10.为独立发光单元设计，拆卸维修方便； 11.灯具外壳采 | 组 | 3
本页小计
注：为计取规费等的使用，可在表中增设其中：“定额人工费”。
表—08
分部分项工程和单价措施项目清单与计价表
工程名称：信号灯及路灯等工程 | [5 empty] | 标段：环云台山大道景区段道路交通安全整治工程 |  |  | 第 29 页 共 143 页
序号 | 项目编码 | 项目名称 | 项目特征描述 | 计量单位 | 工程量 |  | 金额（元）
[7 empty] | 综合单价 | 综合合价 |  | 其中：暂估价
用优质铝合金型材或铝压铸成型，喷塑处理，机械强度高，外型美观，密封性能好，灯具表面应作亚光或无光喷涂处理,不生锈，防尘，防水； 12.灯具外壳防护等级：≥IP53。
本页小计
注：为计取规费等的使用，可在表中增设其中：“定额人工费”。
表—08
分部分项工程和单价措施项目清单与计价表
工程名称：信号灯及路灯等工程 | [5 empty] | 标段：环云台山大道景区段道路交通安全整治工程 |  |  | 第 30 页 共 143 页
序号 | 项目编码 | 项目名称 | 项目特征描述 | 计量单位 | 工程量 |  | 金额（元）
[7 empty] | 综合单价 | 综合合价 |  | 其中：暂估价
51 | 040205014011 | 倒计时器 | 1.产品符合GA/T508-2014《道路交通信号倒计时显示器》标准的相关要求； 2.倒计时显示器及单元显示方式为数码显示，最大可显示数字为99； 3.具有通讯式、触发式、跟随式三种工作模式自主切换功能； 4.倒计时显示单元产品具有故障检测功能； 5.倒计时显示单元产品（通讯式）具有调光功能； 6.高亮度发光二极管，额定电流下，基准轴上的亮度平均值红色：≥4000cd/m2；绿色：≥4000cd/m2；使用寿命超过50000小时。 7.额定电压：AC220V±20%、50Hz±2Hz； 8.LED波长：红色625nm±2nm，绿色505nm±2nm； 9.尺寸规格：倒计时器字高≥540mm，字宽≥290mm，数字间距≥80mm，遮沿 | 组 | 3
本页小计
注：为计取规费等的使用，可在表中增设其中：“定额人工费”。
表—08
分部分项工程和单价措施项目清单与计价表
工程名称：信号灯及路灯等工程 | [5 empty] | 标段：环云台山大道景区段道路交通安全整治工程 |  |  | 第 31 页 共 143 页
序号 | 项目编码 | 项目名称 | 项目特征描述 | 计量单位 | 工程量 |  | 金额（元）
[7 empty] | 综合单价 | 综合合价 |  | 其中：暂估价
伸出机壳外长度≥310mm； 10.支持半程触发、学习式和通讯三种工作方式； 11.倒计时字段便于拆卸维护； 12.外壳防护等级：≥IP53。
本页小计
注：为计取规费等的使用，可在表中增设其中：“定额人工费”。
表—08
分部分项工程和单价措施项目清单与计价表
工程名称：信号灯及路灯等工程 | [5 empty] | 标段：环云台山大道景区段道路交通安全整治工程 |  |  | 第 32 页 共 143 页
序号 | 项目编码 | 项目名称 | 项目特征描述 | 计量单位 | 工程量 |  | 金额（元）
[7 empty] | 综合单价 | 综合合价 |  | 其中：暂估价
52 | 040205014012 | 人行信号灯 | 1、采用两灯组，由上到下排列顺序：红人（静）绿人（动）； 2、采用高亮度发光二极管，使用寿命不少于50000小时，发光强度≥150坎德拉（cd）； 3、额定电压：AC220V±20%、50Hz±2Hz； 4、LED波长：红色625nm±2nm，绿色505nm±2nm，色度性能符合交通信号灯颜色坐标的规定范围，显示图案为：红绿二色行人图案（红灯为静态行人，绿灯为静态或动态行人）； 5、LED可靠性：≥50000小时； 6、平均无故障时间MTBF>20000小时； 7、工作湿度：5%~95%（无冷凝）； 8、工作温度：-40~+80℃。 9、灯具外壳防护等级：≥IP53。 | 组 | 6
本页小计
注：为计取规费等的使用，可在表中增设其中：“定额人工费”。
表—08
分部分项工程和单价措施项目清单与计价表
工程名称：信号灯及路灯等工程 | [5 empty] | 标段：环云台山大道景区段道路交通安全整治工程 |  |  | 第 33 页 共 143 页
序号 | 项目编码 | 项目名称 | 项目特征描述 | 计量单位 | 工程量 |  | 金额（元）
[7 empty] | 综合单价 | 综合合价 |  | 其中：暂估价
53 | 040205003011 | 6m信号灯杆件（含基础） | 1.h=6.8m；l=6m；立柱250-200*6mm；挑臂4mm； 法兰盘：φ450，φ350:6*φ26腰孔，16mm含高强地脚螺栓、接地极、接地扁钢等等 2.综合考虑C30混凝土基础、模板、钢筋、土方开挖、回填、弃置等一切工作 3.其余详见设计图纸 | 套 | 3
54 | 040205003003 | 6m电警杆件（含基础） | h=6.3m;l=6m；立柱250-200*6mm；挑臂4mm； 法兰盘：φ450，φ350:6*φ26腰孔，16mm含高强地脚螺栓、接地极、接地扁钢等等 综合考虑C30混凝土基础、模板、钢筋、土方开挖、回填、弃置等一切工作 | 套 | 2
本页小计
注：为计取规费等的使用，可在表中增设其中：“定额人工费”。
表—08
分部分项工程和单价措施项目清单与计价表
工程名称：信号灯及路灯等工程 | [5 empty] | 标段：环云台山大道景区段道路交通安全整治工程 |  |  | 第 34 页 共 143 页
序号 | 项目编码 | 项目名称 | 项目特征描述 | 计量单位 | 工程量 |  | 金额（元）
[7 empty] | 综合单价 | 综合合价 |  | 其中：暂估价
55 | 040205003004 | 人行灯杆件（含基础） | h=3m;φ114*3.5mm 法兰盘：250*250，φ250：4*φ24,12mm含高强地脚螺栓等 综合考虑C30混凝土基础、模板、钢筋、土方开挖、回填、弃置等一切工作 | 套 | 6
本页小计
注：为计取规费等的使用，可在表中增设其中：“定额人工费”。
表—08
分部分项工程和单价措施项目清单与计价表
工程名称：信号灯及路灯等工程 | [5 empty] | 标段：环云台山大道景区段道路交通安全整治工程 |  |  | 第 35 页 共 143 页
序号 | 项目编码 | 项目名称 | 项目特征描述 | 计量单位 | 工程量 |  | 金额（元）
[7 empty] | 综合单价 | 综合合价 |  | 其中：暂估价
56 | 040205020007 | 900万电警抓拍单元 | 1.设备包含高清一体化嵌入式摄像机、高清镜头、室外防护罩、电源适配器等； 2.像素：≥900万，图像传感器：采用1英寸GMOS； 3. 最大图像尺寸：≥4096×2160像素； 4.支持H.265、H.264、M-JPEG视频压缩标准； 5.支持车辆捕获抓拍功能，白天和晚上的捕获率均≥99% 6.支持车牌识别功能，白天和晚上的识别准确率均≥99% 7.支持帧率1-25fps可调； 8.支持异常车牌检测功能，可对故意遮挡及污损车牌进行判断和识别； 9.支持闯红灯、超速、黄牌占道、压白线、压黄线、逆行、有车占道、不按车道行驶、违法变道、违法停车、禁货、车辆排队加塞、不按导向箭头行驶、违法左转、违法右转、违法掉头、压停止线、左转 | 台 | 2
本页小计
注：为计取规费等的使用，可在表中增设其中：“定额人工费”。
表—08
分部分项工程和单价措施项目清单与计价表
工程名称：信号灯及路灯等工程 | [5 empty] | 标段：环云台山大道景区段道路交通安全整治工程 |  |  | 第 36 页 共 143 页
序号 | 项目编码 | 项目名称 | 项目特征描述 | 计量单位 | 工程量 |  | 金额（元）
[7 empty] | 综合单价 | 综合合价 |  | 其中：暂估价
不礼让直行、大弯小转、右转不礼让横向直行、右转不礼让直行行人、非机动车占道等违章抓拍功能； 10.支持识别≥420种车标，车标识别率需达到：白天≥99%，晚上≥99%； 11.支持闯红灯抓拍功能，白天和晚上闯红灯的捕获率均≥99%； 12.支持对非机动车载人数量进行检测，支持输出1-4的载人数，识别的结果可以通过OSD叠加至抓拍图片中； 13.支持多种类型图片上传，图片数据种类支持全景图、合成图、车牌小图、特写图、人脸图等格式图片数据； 14.外壳防护等级应不低于IP66。
本页小计
注：为计取规费等的使用，可在表中增设其中：“定额人工费”。
表—08
分部分项工程和单价措施项目清单与计价表
工程名称：信号灯及路灯等工程 | [5 empty] | 标段：环云台山大道景区段道路交通安全整治工程 |  |  | 第 37 页 共 143 页
序号 | 项目编码 | 项目名称 | 项目特征描述 | 计量单位 | 工程量 |  | 金额（元）
[7 empty] | 综合单价 | 综合合价 |  | 其中：暂估价
57 | 040205020008 | 400万监控球机 | 1.摄像机靶面尺寸不小于1/1.8英寸，像素：≥400万； 2.内置GPU芯片； 3.摄像机内置镜头，支持40倍光学变倍，镜头最大焦距不小于220mm； 4.视频输出支持2560×1440、25fps； 5.红外距离不小于250米； 6.支持最低照度可达彩色0.0002Lux，黑白0.0001Lux； 7.水平旋转范围为360°连续旋转，垂直旋转范围为-20°～90°； 8.支持违法停车抓拍功能； 9.设备进行违法停车检测时，镜头倍率为1倍，白天有效检测距离最大为150米，其他倍率下，白天有效检测距离最大为300米； 10.支持车辆品牌识别功能，车辆品牌识别白天准确率大于99%，晚上准确率大于99%。 11.可识别不低于14种车辆颜 | 台 | 2
本页小计
注：为计取规费等的使用，可在表中增设其中：“定额人工费”。
表—08
分部分项工程和单价措施项目清单与计价表
工程名称：信号灯及路灯等工程 | [5 empty] | 标段：环云台山大道景区段道路交通安全整治工程 |  |  | 第 38 页 共 143 页
序号 | 项目编码 | 项目名称 | 项目特征描述 | 计量单位 | 工程量 |  | 金额（元）
[7 empty] | 综合单价 | 综合合价 |  | 其中：暂估价
色，车辆车身颜色识别准确率大于99%； 12.支持7路报警输入接口，2路报警输出接口，支持1路音频输入和输出接口。最大支持256GB的SD卡。
本页小计
注：为计取规费等的使用，可在表中增设其中：“定额人工费”。
表—08
分部分项工程和单价措施项目清单与计价表
工程名称：信号灯及路灯等工程 | [5 empty] | 标段：环云台山大道景区段道路交通安全整治工程 |  |  | 第 39 页 共 143 页
序号 | 项目编码 | 项目名称 | 项目特征描述 | 计量单位 | 工程量 |  | 金额（元）
[7 empty] | 综合单价 | 综合合价 |  | 其中：暂估价
58 | 040205020009 | 电警终端服务器 | 1、 设备具有≥16个10M/100M自适应RJ45接口； 2、 支持接入不低于12路摄像机接入。 3、 支持图片合成功能； 4、 支持区间测速功能； 5、 支持数据直存，可将视频流直接写入存储； 6、 支持实时显示车流量、平均车速、平均车道时间百分比、平均车头时距等数据；支持存储采集到的车流量信息，可对全部卡口或单个卡口按天或按小时实时统计过车流量，并能够按照时间、通道、车道等条件查询；支持柱状图、折线图、表格形式展示，并可将数据上传至平台； 7、 支持断网续传、黑白名单功能、数据防删改功能。 | 台 | 1
59 | 040205014013 | 红灯信号检测器 | 1、支持接入16路信号灯接口； 2、支持设置红灯检测模式/绿灯检测模式； 3、支持信号指示灯检查。 4、正常工作功耗小于3W。 | 个 | 1
本页小计
注：为计取规费等的使用，可在表中增设其中：“定额人工费”。
表—08
分部分项工程和单价措施项目清单与计价表
工程名称：信号灯及路灯等工程 | [5 empty] | 标段：环云台山大道景区段道路交通安全整治工程 |  |  | 第 40 页 共 143 页
序号 | 项目编码 | 项目名称 | 项目特征描述 | 计量单位 | 工程量 |  | 金额（元）
[7 empty] | 综合单价 | 综合合价 |  | 其中：暂估价
60 | 040205014014 | 补光灯 | 1、符合GA/T1202-2022《交通技术监控成像补光装置通用技术规范》； 2、采用16颗暖光灯珠； 3、支持通过相机脉宽调节补光灯亮度； 4、防护等级：≥IP65。 | 个 | 2
61 | 040205015005 | 落地机柜（含基础） | 1.定制含空开、插座，防雷器等 2.其余详见设计图纸 | 台 | 1
62 | 040205015006 | 抱杆机箱 | 1.定制含空开、插座，防雷器等 2.其余详见设计图纸 | 个 | 2
63 | 030501012003 | 5口百兆工业交换机 | 工业级交换机、5口工业级网络交换机、10/100M自适应 | 台 | 2
64 | 030501010003 | 光纤收发器 | （1）1个百兆光口、1个百兆电口，支持 DC5V电源，含电源适配器，传输距离≥25km； （2）低功耗，低发热，MTBF≥100000小时； （3）内置高效交换核心，实现流量控制，减少广播包； （4）工作温度：-10℃～+55℃，湿度 5%～90%（无凝露）。 | 对 | 2
本页小计
注：为计取规费等的使用，可在表中增设其中：“定额人工费”。
表—08
分部分项工程和单价措施项目清单与计价表
工程名称：信号灯及路灯等工程 | [5 empty] | 标段：环云台山大道景区段道路交通安全整治工程 |  |  | 第 41 页 共 143 页
序号 | 项目编码 | 项目名称 | 项目特征描述 | 计量单位 | 工程量 |  | 金额（元）
[7 empty] | 综合单价 | 综合合价 |  | 其中：暂估价
65 | 030409002003 | 接地线 | BVR-10 | m | 100
66 | 030502005003 | 网线 | 室外屏蔽超五类 | m | 200
67 | 030411004003 | 电源线 | KVV16*1 | m | 500
68 | 030411004004 | 电源线 | KVV4*1 | m | 500
69 | 030502007002 | 光缆 | 室外4芯单模光缆 | m | 500
70 | 030502016003 | 尾纤 | SC-SC 单模光纤跳线 | 根 | 6
71 | 030502015018 | 熔纤盒 | 8口8芯ST单模终端盒 | 个 | 6
72 | 040205001003 | 手井 | 砖砌，500mm*500mm*500mm，定制高强度井盖，上书“连云港交警”字 | 座 | 6
73 | 040501008003 | 主路管道 | 采用定向钻进拖拉法施工工艺，管材为PE管，管的公称口径为 110mm | m | 150
74 | 040804001004 | 边管道 | 直径50mm高热度PVC管，埋深40cm，含开挖及路面恢复 | m | 150
75 | 040205024003 | 安装调试费 | 包含设备穿线、设备安装及设备调试。 | 系统 | 1
76 | 030501013002 | 网络租赁 | 1.5年网络租赁 | 项 | 1
77 | 030501013003 | 取电 | 1.含电力协调、开户、电缆 | 项 | 1
环前云台山大道-经三路
本页小计
注：为计取规费等的使用，可在表中增设其中：“定额人工费”。
表—08
分部分项工程和单价措施项目清单与计价表
工程名称：信号灯及路灯等工程 | [5 empty] | 标段：环云台山大道景区段道路交通安全整治工程 |  |  | 第 42 页 共 143 页
序号 | 项目编码 | 项目名称 | 项目特征描述 | 计量单位 | 工程量 |  | 金额（元）
[7 empty] | 综合单价 | 综合合价 |  | 其中：暂估价
78 | 040205015007 | 道路安全预警一体机（含基础） | 一体化设计：包含主路检测雷达、支路检测雷达、速度反馈显示屏、LED显示屏、红蓝爆闪灯； 支持检测距离设置； 支持超速警示功能； 依据检测目标进行信息提示和预警。 | 台 | 2
79 | 040205015008 | 抱杆机箱 | 定制含空开、插座，防雷器等 | 台 | 2
80 | 030501012004 | 5口百兆工业交换机 | 工业级交换机、5口工业级网络交换机、10/100M自适应 | 台 | 2
81 | 030501010004 | 光纤收发器 | （1）1个百兆光口、1个百兆电口，支持 DC5V电源，含电源适配器，传输距离≥25km； （2）低功耗，低发热，MTBF≥100000小时； （3）内置高效交换核心，实现流量控制，减少广播包； （4）工作温度：-10℃～+55℃，湿度 5%～90%（无凝露）。 | 对 | 2
82 | 030409002004 | 接地线 | BVR-10 | m | 100
83 | 030502005004 | 网线 | 室外屏蔽超五类 | m | 200
84 | 030411004005 | 电源线 | KVV4*1 | m | 300
本页小计
注：为计取规费等的使用，可在表中增设其中：“定额人工费”。
表—08
分部分项工程和单价措施项目清单与计价表
工程名称：信号灯及路灯等工程 | [5 empty] | 标段：环云台山大道景区段道路交通安全整治工程 |  |  | 第 43 页 共 143 页
序号 | 项目编码 | 项目名称 | 项目特征描述 | 计量单位 | 工程量 |  | 金额（元）
[7 empty] | 综合单价 | 综合合价 |  | 其中：暂估价
85 | 030502007003 | 光缆 | 室外4芯单模光缆 | m | 300
86 | 030502016004 | 尾纤 | SC-SC 单模光纤跳线 | 根 | 4
87 | 030502015019 | 熔纤盒 | 8口8芯ST单模终端盒 | 个 | 4
88 | 040205001004 | 手井 | 砖砌，500mm*500mm*500mm，定制高强度井盖，上书“连云港交警”字 | 座 | 4
89 | 040501008004 | 主路管道 | 采用定向钻进拖拉法施工工艺，管材为PE管，管的公称口径为 110mm | m | 200
90 | 040804001005 | 边管道 | 直径50mm高热度PVC管，埋深40cm，含开挖及路面恢复 | m | 200
91 | 040205024004 | 安装调试费 | 包含设备穿线、设备安装及设备调试。 | 系统 | 1
92 | 030501013004 | 网络租赁 | 1.5年网络租赁 | 项 | 1
93 | 030501013005 | 取电 | 1.含电力协调、开户、电缆 | 项 | 1
环前云台山大道-经四路
本页小计
注：为计取规费等的使用，可在表中增设其中：“定额人工费”。
表—08
分部分项工程和单价措施项目清单与计价表
工程名称：信号灯及路灯等工程 | [5 empty] | 标段：环云台山大道景区段道路交通安全整治工程 |  |  | 第 44 页 共 143 页
序号 | 项目编码 | 项目名称 | 项目特征描述 | 计量单位 | 工程量 |  | 金额（元）
[7 empty] | 综合单价 | 综合合价 |  | 其中：暂估价
94 | 040205014015 | 信号机 | 1、信号灯输出：不低于48路，可扩展至72路，联网控制，含液晶触摸屏； 2、车辆检测输入：可连接不少于24个车辆检测器，可扩展至48个，支持视频、微波、地磁等车辆检测器； 3、标准EIA电平RS232接口：≥3个，波特率：1200bps—115200bps； 4、RS485电平信号接口：≥1个，用于倒计时器通讯，通讯协议满足GA/T508-2014；可支持不少于8路输出，自定义通讯协议时，最大可支持32路输出；固定周期时支持通讯式和学习式全程/半程显示倒计时显示器，实时自适应模式下支持半程倒计时； 5、网络接口：≥1个，10M/100M自适应； 6、GPS接口：≥1个，可接收GPS授时（选配件）； 7、行人请求接口：≥4个，最 | 台 | 1
本页小计
注：为计取规费等的使用，可在表中增设其中：“定额人工费”。
表—08
分部分项工程和单价措施项目清单与计价表
工程名称：信号灯及路灯等工程 | [5 empty] | 标段：环云台山大道景区段道路交通安全整治工程 |  |  | 第 45 页 共 143 页
序号 | 项目编码 | 项目名称 | 项目特征描述 | 计量单位 | 工程量 |  | 金额（元）
[7 empty] | 综合单价 | 综合合价 |  | 其中：暂估价
大可扩展至8个； 8、外壳防护等级：不低于IP54； 9、电压：单相AC220V±20% 50Hz±2Hz； 10、无负载功耗：≤20W； 11、绝缘强度：AC输入端与箱体之间绝缘电阻大于10MΩ； 12、工作温度：-40℃--+70℃； 13、符合《道路交通信号控制机》（GB25280-2016）国家强制标准的相应要求，且耐温等级为A级。
本页小计
注：为计取规费等的使用，可在表中增设其中：“定额人工费”。
表—08
分部分项工程和单价措施项目清单与计价表
工程名称：信号灯及路灯等工程 | [5 empty] | 标段：环云台山大道景区段道路交通安全整治工程 |  |  | 第 46 页 共 143 页
序号 | 项目编码 | 项目名称 | 项目特征描述 | 计量单位 | 工程量 |  | 金额（元）
[7 empty] | 综合单价 | 综合合价 |  | 其中：暂估价
95 | 040205014016 | 机动车信号灯 | 1、符合GB14887-2011《道路交通信号灯》的Ф400型信号灯所有要求； 2、采用高亮度发光二极管，基准轴上的亮度平均值红色：≥5000cd/m2；黄色：≥5000cd/m2；绿色：≥5000cd/m2； 3、LED波长：红色625nm±2nm，黄色590nm±2nm，绿色505nm±2nm； 4、单灯功率：≤12W； 5、LED可靠性：≥50000小时；平均无故障时间MTBF>20000小时； 6、LED灯数量：红、黄色机动车灯≥216颗，绿色机动车灯≥170颗； 7、工作电压：AC220V±20%、50Hz±2Hz； 8、工作湿度：5%-95%（无冷凝）； 9、工作温度：-40-+80℃； 10、为独立发光单元设计，拆卸维修方便； 11、灯具外壳采 | 套 | 4
本页小计
注：为计取规费等的使用，可在表中增设其中：“定额人工费”。
表—08
分部分项工程和单价措施项目清单与计价表
工程名称：信号灯及路灯等工程 | [5 empty] | 标段：环云台山大道景区段道路交通安全整治工程 |  |  | 第 47 页 共 143 页
序号 | 项目编码 | 项目名称 | 项目特征描述 | 计量单位 | 工程量 |  | 金额（元）
[7 empty] | 综合单价 | 综合合价 |  | 其中：暂估价
用优质铝合金型材或铝压铸成型，喷塑处理，机械强度高，外型美观，密封性能好，灯具表面应作亚光或无光喷涂处理,不生锈，防尘，防水； 12、灯具外壳防护等级：≥IP53。
本页小计
注：为计取规费等的使用，可在表中增设其中：“定额人工费”。
表—08
分部分项工程和单价措施项目清单与计价表
工程名称：信号灯及路灯等工程 | [5 empty] | 标段：环云台山大道景区段道路交通安全整治工程 |  |  | 第 48 页 共 143 页
序号 | 项目编码 | 项目名称 | 项目特征描述 | 计量单位 | 工程量 |  | 金额（元）
[7 empty] | 综合单价 | 综合合价 |  | 其中：暂估价
96 | 040205014017 | 倒计时器 | 1、产品符合GA/T508-2014《道路交通信号倒计时显示器》标准的相关要求； 2、倒计时显示器及单元显示方式为数码显示，最大可显示数字为99； 3、具有通讯式、触发式、跟随式三种工作模式自主切换功能； 4、倒计时显示单元产品具有故障检测功能； 5、倒计时显示单元产品（通讯式）具有调光功能； 6、高亮度发光二极管，额定电流下，基准轴上的亮度平均值红色：≥4000cd/m2；绿色：≥4000cd/m2；使用寿命超过50000小时。 7、额定电压：AC220V±20%、50Hz±2Hz； 8、LED波长：红色625nm±2nm，绿色505nm±2nm； 9、尺寸规格：倒计时器字高≥540mm，字宽≥290mm，数字间 | 组 | 4
本页小计
注：为计取规费等的使用，可在表中增设其中：“定额人工费”。
表—08
分部分项工程和单价措施项目清单与计价表
工程名称：信号灯及路灯等工程 | [5 empty] | 标段：环云台山大道景区段道路交通安全整治工程 |  |  | 第 49 页 共 143 页
序号 | 项目编码 | 项目名称 | 项目特征描述 | 计量单位 | 工程量 |  | 金额（元）
[7 empty] | 综合单价 | 综合合价 |  | 其中：暂估价
距≥80mm，遮沿伸出机壳外长度≥310mm； 10、支持半程触发、学习式和通讯三种工作方式； 11、倒计时字段便于拆卸维护； 12、外壳防护等级：≥IP53。
本页小计
注：为计取规费等的使用，可在表中增设其中：“定额人工费”。
表—08
分部分项工程和单价措施项目清单与计价表
工程名称：信号灯及路灯等工程 | [5 empty] | 标段：环云台山大道景区段道路交通安全整治工程 |  |  | 第 50 页 共 143 页
序号 | 项目编码 | 项目名称 | 项目特征描述 | 计量单位 | 工程量 |  | 金额（元）
[7 empty] | 综合单价 | 综合合价 |  | 其中：暂估价
97 | 040205014018 | 人行信号灯 | 1、采用两灯组，由上到下排列顺序：红人（静）绿人（动）； 2、采用高亮度发光二极管，使用寿命不少于50000小时，发光强度≥150坎德拉（cd）； 3、额定电压：AC220V±20%、50Hz±2Hz； 4、LED波长：红色625nm±2nm，绿色505nm±2nm，色度性能符合交通信号灯颜色坐标的规定范围，显示图案为：红绿二色行人图案（红灯为静态行人，绿灯为静态或动态行人）； 5、LED可靠性：≥50000小时； 6、平均无故障时间MTBF>20000小时； 7、工作湿度：5%~95%（无冷凝）； 8、工作温度：-40~+80℃。 9、灯具外壳防护等级：≥IP53。 | 组 | 8
本页小计
注：为计取规费等的使用，可在表中增设其中：“定额人工费”。
表—08
分部分项工程和单价措施项目清单与计价表
工程名称：信号灯及路灯等工程 | [5 empty] | 标段：环云台山大道景区段道路交通安全整治工程 |  |  | 第 51 页 共 143 页
序号 | 项目编码 | 项目名称 | 项目特征描述 | 计量单位 | 工程量 |  | 金额（元）
[7 empty] | 综合单价 | 综合合价 |  | 其中：暂估价
98 | 040205003006 | 6m信号灯杆件（含基础） | h=6.8m；l=6m；立柱250-200*6mm；挑臂4mm； 法兰盘：φ450，φ350:6*φ26腰孔，16mm含高强地脚螺栓、接地极、接地扁钢等等 综合考虑C30混凝土基础、模板、钢筋、土方开挖、回填、弃置等一切工作 | 套 | 4
99 | 040205003008 | 6m电警杆件（含基础） | h=6.3m;l=6m；立柱250-200*6mm；挑臂4mm； 法兰盘：φ450，φ350:6*φ26腰孔，16mm含高强地脚螺栓、接地极、接地扁钢等等 综合考虑C30混凝土基础、模板、钢筋、土方开挖、回填、弃置等一切工作 | 套 | 2
100 | 040205003009 | 人行灯杆件（含基础） | h=3m;φ114*3.5mm 法兰盘：250*250，φ250：4*φ24,12mm含高强地脚螺栓等 综合考虑C30混凝土基础、模板、钢筋、土方开挖、回填、弃置等一切工作 | 套 | 8
本页小计
注：为计取规费等的使用，可在表中增设其中：“定额人工费”。
表—08
分部分项工程和单价措施项目清单与计价表
工程名称：信号灯及路灯等工程 | [5 empty] | 标段：环云台山大道景区段道路交通安全整治工程 |  |  | 第 52 页 共 143 页
序号 | 项目编码 | 项目名称 | 项目特征描述 | 计量单位 | 工程量 |  | 金额（元）
[7 empty] | 综合单价 | 综合合价 |  | 其中：暂估价
101 | 040205020010 | 900万电警抓拍单元 | 1、 设备包含高清一体化嵌入式摄像机、高清镜头、室外防护罩、电源适配器等； 2、 像素：≥900万，图像传感器：采用1英寸GMOS； 3、 最大图像尺寸：≥4096×2160像素； 4、 支持H.265、H.264、M-JPEG视频压缩标准； 5、 支持车辆捕获抓拍功能，白天和晚上的捕获率均≥99% 6、 支持车牌识别功能，白天和晚上的识别准确率均≥99% 7、 支持帧率1~25fps可调； 8、 支持异常车牌检测功能，可对故意遮挡及污损车牌进行判断和识别； 9、 支持闯红灯、超速、黄牌占道、压白线、压黄线、逆行、有车占道、不按车道行驶、违法变道、违法停车、禁货、车辆排队加塞、不按导向箭头行驶、违法左转、违法右转、违法掉 | 台 | 2
本页小计
注：为计取规费等的使用，可在表中增设其中：“定额人工费”。
表—08
分部分项工程和单价措施项目清单与计价表
工程名称：信号灯及路灯等工程 | [5 empty] | 标段：环云台山大道景区段道路交通安全整治工程 |  |  | 第 53 页 共 143 页
序号 | 项目编码 | 项目名称 | 项目特征描述 | 计量单位 | 工程量 |  | 金额（元）
[7 empty] | 综合单价 | 综合合价 |  | 其中：暂估价
头、压停止线、左转不礼让直行、大弯小转、右转不礼让横向直行、右转不礼让直行行人、非机动车占道等违章抓拍功能； 10、 支持识别≥420种车标，车标识别率需达到：白天≥99%，晚上≥99%； 11、 支持闯红灯抓拍功能，白天和晚上闯红灯的捕获率均≥99%； 12、 支持对非机动车载人数量进行检测，支持输出1-4的载人数，识别的结果可以通过OSD叠加至抓拍图片中； 13、 支持多种类型图片上传，图片数据种类支持全景图、合成图、车牌小图、特写图、人脸图等格式图片数据； 14、 外壳防护等级应不低于IP66。
本页小计
注：为计取规费等的使用，可在表中增设其中：“定额人工费”。
表—08
分部分项工程和单价措施项目清单与计价表
工程名称：信号灯及路灯等工程 | [5 empty] | 标段：环云台山大道景区段道路交通安全整治工程 |  |  | 第 54 页 共 143 页
序号 | 项目编码 | 项目名称 | 项目特征描述 | 计量单位 | 工程量 |  | 金额（元）
[7 empty] | 综合单价 | 综合合价 |  | 其中：暂估价
102 | 040205020011 | 400万监控球机 | 1、摄像机靶面尺寸不小于1/1.8英寸，像素：≥400万； 2、内置GPU芯片； 3、摄像机内置镜头，支持40倍光学变倍，镜头最大焦距不小于220mm； 4、视频输出支持2560×1440、25fps； 5、红外距离不小于250米； 6、支持最低照度可达彩色0.0002Lux，黑白0.0001Lux； 7、水平旋转范围为360°连续旋转，垂直旋转范围为-20°~90°； 8、支持违法停车抓拍功能； 9、设备进行违法停车检测时，镜头倍率为1倍，白天有效检测距离最大为150米，其他倍率下，白天有效检测距离最大为300米； 10、支持车辆品牌识别功能，车辆品牌识别白天准确率大于99%，晚上准确率大于99%。 11、可识别不低于14种车辆颜 | 台 | 2
本页小计
注：为计取规费等的使用，可在表中增设其中：“定额人工费”。
表—08
分部分项工程和单价措施项目清单与计价表
工程名称：信号灯及路灯等工程 | [5 empty] | 标段：环云台山大道景区段道路交通安全整治工程 |  |  | 第 55 页 共 143 页
序号 | 项目编码 | 项目名称 | 项目特征描述 | 计量单位 | 工程量 |  | 金额（元）
[7 empty] | 综合单价 | 综合合价 |  | 其中：暂估价
色，车辆车身颜色识别准确率大于99%； 12、支持7路报警输入接口，2路报警输出接口，支持1路音频输入和输出接口。最大支持256GB的SD卡。
本页小计
注：为计取规费等的使用，可在表中增设其中：“定额人工费”。
表—08
分部分项工程和单价措施项目清单与计价表
工程名称：信号灯及路灯等工程 | [5 empty] | 标段：环云台山大道景区段道路交通安全整治工程 |  |  | 第 56 页 共 143 页
序号 | 项目编码 | 项目名称 | 项目特征描述 | 计量单位 | 工程量 |  | 金额（元）
[7 empty] | 综合单价 | 综合合价 |  | 其中：暂估价
103 | 040205020012 | 电警终端服务器 | 1、 设备具有≥16个10M/100M自适应RJ45接口； 2、 支持接入不低于12路摄像机接入。 3、 支持图片合成功能； 4、 支持区间测速功能； 5、 支持数据直存，可将视频流直接写入存储； 6、 支持实时显示车流量、平均车速、平均车道时间百分比、平均车头时距等数据；支持存储采集到的车流量信息，可对全部卡口或单个卡口按天或按小时实时统计过车流量，并能够按照时间、通道、车道等条件查询；支持柱状图、折线图、表格形式展示，并可将数据上传至平台； 7、 支持断网续传、黑白名单功能、数据防删改功能。 | 台 | 1
104 | 040205014019 | 红灯信号检测器 | 1、支持接入16路信号灯接口； 2、支持设置红灯检测模式/绿灯检测模式； 3、支持信号指示灯检查。 4、正常工作功耗小于3W。 | 套 | 1
本页小计
注：为计取规费等的使用，可在表中增设其中：“定额人工费”。
表—08
分部分项工程和单价措施项目清单与计价表
工程名称：信号灯及路灯等工程 | [5 empty] | 标段：环云台山大道景区段道路交通安全整治工程 |  |  | 第 57 页 共 143 页
序号 | 项目编码 | 项目名称 | 项目特征描述 | 计量单位 | 工程量 |  | 金额（元）
[7 empty] | 综合单价 | 综合合价 |  | 其中：暂估价
105 | 040205014020 | 补光灯 | 1、符合GA/T1202-2022《交通技术监控成像补光装置通用技术规范》； 2、采用16颗暖光灯珠； 3、支持通过相机脉宽调节补光灯亮度； 4、防护等级：≥IP65。 | 套 | 2
106 | 040205015009 | 落地机柜（含基础） | 1.定制含空开、插座，防雷器等 2.其余详见设计图纸 | 台 | 1
107 | 040205015010 | 抱杆机箱 | 1.定制含空开、插座，防雷器等 2.其余详见设计图纸 | 台 | 2
108 | 030501012005 | 5口百兆工业交换机 | 工业级交换机、5口工业级网络交换机、10/100M自适应 | 台 | 2
109 | 030501010005 | 光纤收发器 | 1.1个百兆光口、1个百兆电口，支持 DC5V电源，含电源适配器，传输距离≥25km； 2.低功耗，低发热，MTBF≥100000小时； 3.内置高效交换核心，实现流量控制，减少广播包； 4.工作温度：-10℃～+55℃，湿度 5%～90%（无凝露）。 | 对 | 2
110 | 030409002005 | 接地线 | BVR-10 | m | 100
本页小计
注：为计取规费等的使用，可在表中增设其中：“定额人工费”。
表—08
分部分项工程和单价措施项目清单与计价表
工程名称：信号灯及路灯等工程 | [5 empty] | 标段：环云台山大道景区段道路交通安全整治工程 |  |  | 第 58 页 共 143 页
序号 | 项目编码 | 项目名称 | 项目特征描述 | 计量单位 | 工程量 |  | 金额（元）
[7 empty] | 综合单价 | 综合合价 |  | 其中：暂估价
111 | 030502005005 | 网线 | 室外屏蔽超五类 | m | 200
112 | 030411004006 | 电源线 | KVV16*1 | m | 500
113 | 030411004007 | 电源线 | KVV4*1 | m | 500
114 | 030502007004 | 光缆 | 室外4芯单模光缆 | m | 500
115 | 030502016005 | 尾纤 | SC-SC 单模光纤跳线 | 根 | 6
116 | 030502015020 | 熔纤盒 | 8口8芯ST单模终端盒 | 个 | 6
117 | 040205001005 | 手井 | 砖砌，500mm*500mm*500mm，定制高强度井盖，上书“连云港交警”字 | 座 | 6
118 | 040501008005 | 主路管道 | 采用定向钻进拖拉法施工工艺，管材为PE管，管的公称口径为 110mm | m | 150
119 | 040804001006 | 边管道 | 直径50mm高热度PVC管，埋深40cm，含开挖及路面恢复 | m | 150
120 | 040205024005 | 安装调试费 | 包含设备穿线、设备安装及设备调试。 | 系统 | 1
121 | 030501013006 | 网络租赁 | 1.5年网络租赁 | 项 | 1
122 | 030501013007 | 取电 | 1.含电力协调、开户、电缆 | 项 | 1
环前云台山大道-后庄村
本页小计
注：为计取规费等的使用，可在表中增设其中：“定额人工费”。
表—08
分部分项工程和单价措施项目清单与计价表
工程名称：信号灯及路灯等工程 | [5 empty] | 标段：环云台山大道景区段道路交通安全整治工程 |  |  | 第 59 页 共 143 页
序号 | 项目编码 | 项目名称 | 项目特征描述 | 计量单位 | 工程量 |  | 金额（元）
[7 empty] | 综合单价 | 综合合价 |  | 其中：暂估价
123 | 040205020013 | 900万电警抓拍单元 | 1、 设备包含高清一体化嵌入式摄像机、高清镜头、室外防护罩、电源适配器等； 2、 像素：≥900万，图像传感器：采用1英寸GMOS； 3、 最大图像尺寸：≥4096×2160像素； 4、 支持H.265、H.264、M-JPEG视频压缩标准； 5、 支持车辆捕获抓拍功能，白天和晚上的捕获率均≥99% 6、 支持车牌识别功能，白天和晚上的识别准确率均≥99% 7、 支持帧率1~25fps可调； 8、 支持异常车牌检测功能，可对故意遮挡及污损车牌进行判断和识别； 9、 支持闯红灯、超速、黄牌占道、压白线、压黄线、逆行、有车占道、不按车道行驶、违法变道、违法停车、禁货、车辆排队加塞、不按导向箭头行驶、违法左转、违法右转、违法掉 | 台 | 2
本页小计
注：为计取规费等的使用，可在表中增设其中：“定额人工费”。
表—08
分部分项工程和单价措施项目清单与计价表
工程名称：信号灯及路灯等工程 | [5 empty] | 标段：环云台山大道景区段道路交通安全整治工程 |  |  | 第 60 页 共 143 页
序号 | 项目编码 | 项目名称 | 项目特征描述 | 计量单位 | 工程量 |  | 金额（元）
[7 empty] | 综合单价 | 综合合价 |  | 其中：暂估价
头、压停止线、左转不礼让直行、大弯小转、右转不礼让横向直行、右转不礼让直行行人、非机动车占道等违章抓拍功能； 10、 支持识别≥420种车标，车标识别率需达到：白天≥99%，晚上≥99%； 11、 支持闯红灯抓拍功能，白天和晚上闯红灯的捕获率均≥99%； 12、 支持对非机动车载人数量进行检测，支持输出1-4的载人数，识别的结果可以通过OSD叠加至抓拍图片中； 13、 支持多种类型图片上传，图片数据种类支持全景图、合成图、车牌小图、特写图、人脸图等格式图片数据； 14、 外壳防护等级应不低于IP66。
本页小计
注：为计取规费等的使用，可在表中增设其中：“定额人工费”。
表—08
分部分项工程和单价措施项目清单与计价表
工程名称：信号灯及路灯等工程 | [5 empty] | 标段：环云台山大道景区段道路交通安全整治工程 |  |  | 第 61 页 共 143 页
序号 | 项目编码 | 项目名称 | 项目特征描述 | 计量单位 | 工程量 |  | 金额（元）
[7 empty] | 综合单价 | 综合合价 |  | 其中：暂估价
124 | 040205020014 | 400万监控球机 | 1、摄像机靶面尺寸不小于1/1.8英寸，像素：≥400万； 2、内置GPU芯片； 3、摄像机内置镜头，支持40倍光学变倍，镜头最大焦距不小于220mm； 4、视频输出支持2560×1440、25fps； 5、红外距离不小于250米； 6、支持最低照度可达彩色0.0002Lux，黑白0.0001Lux； 7、水平旋转范围为360°连续旋转，垂直旋转范围为-20°~90°； 8、支持违法停车抓拍功能； 9、设备进行违法停车检测时，镜头倍率为1倍，白天有效检测距离最大为150米，其他倍率下，白天有效检测距离最大为300米； 10、支持车辆品牌识别功能，车辆品牌识别白天准确率大于99%，晚上准确率大于99%。 11、可识别不低于14种车辆颜 | 台 | 2
本页小计
注：为计取规费等的使用，可在表中增设其中：“定额人工费”。
表—08
分部分项工程和单价措施项目清单与计价表
工程名称：信号灯及路灯等工程 | [5 empty] | 标段：环云台山大道景区段道路交通安全整治工程 |  |  | 第 62 页 共 143 页
序号 | 项目编码 | 项目名称 | 项目特征描述 | 计量单位 | 工程量 |  | 金额（元）
[7 empty] | 综合单价 | 综合合价 |  | 其中：暂估价
色，车辆车身颜色识别准确率大于99%； 12、支持7路报警输入接口，2路报警输出接口，支持1路音频输入和输出接口。最大支持256GB的SD卡。
本页小计
注：为计取规费等的使用，可在表中增设其中：“定额人工费”。
表—08
分部分项工程和单价措施项目清单与计价表
工程名称：信号灯及路灯等工程 | [5 empty] | 标段：环云台山大道景区段道路交通安全整治工程 |  |  | 第 63 页 共 143 页
序号 | 项目编码 | 项目名称 | 项目特征描述 | 计量单位 | 工程量 |  | 金额（元）
[7 empty] | 综合单价 | 综合合价 |  | 其中：暂估价
125 | 040205020015 | 电警终端服务器 | 1、 设备具有≥16个10M/100M自适应RJ45接口； 2、 支持接入不低于12路摄像机接入。 3、 支持图片合成功能； 4、 支持区间测速功能； 5、 支持数据直存，可将视频流直接写入存储； 6、 支持实时显示车流量、平均车速、平均车道时间百分比、平均车头时距等数据；支持存储采集到的车流量信息，可对全部卡口或单个卡口按天或按小时实时统计过车流量，并能够按照时间、通道、车道等条件查询；支持柱状图、折线图、表格形式展示，并可将数据上传至平台； 7、 支持断网续传、黑白名单功能、数据防删改功能。 | 台 | 1
126 | 040205014021 | 红灯信号检测器 | 1、支持接入16路信号灯接口； 2、支持设置红灯检测模式/绿灯检测模式； 3、支持信号指示灯检查。 4、正常工作功耗小于3W。 | 套 | 1
本页小计
注：为计取规费等的使用，可在表中增设其中：“定额人工费”。
表—08
分部分项工程和单价措施项目清单与计价表
工程名称：信号灯及路灯等工程 | [5 empty] | 标段：环云台山大道景区段道路交通安全整治工程 |  |  | 第 64 页 共 143 页
序号 | 项目编码 | 项目名称 | 项目特征描述 | 计量单位 | 工程量 |  | 金额（元）
[7 empty] | 综合单价 | 综合合价 |  | 其中：暂估价
127 | 040205014022 | 补光灯 | 1、符合GA/T1202-2022《交通技术监控成像补光装置通用技术规范》； 2、采用16颗暖光灯珠； 3、支持通过相机脉宽调节补光灯亮度； 4、防护等级：≥IP65。 | 套 | 2
128 | 040205015011 | 落地机柜（含基础） | 1.定制含空开、插座，防雷器等 2.其余详见设计图纸 | 台 | 1
129 | 040205015012 | 抱杆机箱 | 1.定制含空开、插座，防雷器等 2.其余详见设计图纸 | 台 | 2
130 | 030501012006 | 5口百兆工业交换机 | 工业级交换机、5口工业级网络交换机、10/100M自适应 | 台 | 2
131 | 030501010006 | 光纤收发器 | （1）1个百兆光口、1个百兆电口，支持 DC5V电源，含电源适配器，传输距离≥25km； （2）低功耗，低发热，MTBF≥100000小时； （3）内置高效交换核心，实现流量控制，减少广播包； （4）工作温度：-10℃～+55℃，湿度 5%～90%（无凝露）。 | 对 | 2
本页小计
注：为计取规费等的使用，可在表中增设其中：“定额人工费”。
表—08
分部分项工程和单价措施项目清单与计价表
工程名称：信号灯及路灯等工程 | [5 empty] | 标段：环云台山大道景区段道路交通安全整治工程 |  |  | 第 65 页 共 143 页
序号 | 项目编码 | 项目名称 | 项目特征描述 | 计量单位 | 工程量 |  | 金额（元）
[7 empty] | 综合单价 | 综合合价 |  | 其中：暂估价
132 | 030409002006 | 接地线 | BVR-10 | m | 100
133 | 030502005006 | 网线 | 室外屏蔽超五类 | m | 200
134 | 030411004008 | 电源线 | KVV4*1 | m | 400
135 | 030502007006 | 光缆 | 室外4芯单模光缆 | m | 400
136 | 030502016006 | 尾纤 | SC-SC 单模光纤跳线 | 根 | 5
137 | 030502015021 | 熔纤盒 | 8口8芯ST单模终端盒 | 个 | 5
138 | 040205001006 | 手井 | 砖砌，500mm*500mm*500mm，定制高强度井盖，上书“连云港交警”字 | 座 | 5
139 | 040501008006 | 主路管道 | 采用定向钻进拖拉法施工工艺，管材为PE管，管的公称口径为 110mm | m | 120
140 | 040804001007 | 边管道 | 直径50mm高热度PVC管，埋深40cm，含开挖及路面恢复 | m | 120
141 | 040205024006 | 安装调试费 | 包含设备穿线、设备安装及设备调试。 | 系统 | 1
142 | 030501013009 | 网络租赁 | 1.5年网络租赁 | 项 | 1
环前云台山大道-云南线
本页小计
注：为计取规费等的使用，可在表中增设其中：“定额人工费”。
表—08
分部分项工程和单价措施项目清单与计价表
工程名称：信号灯及路灯等工程 | [5 empty] | 标段：环云台山大道景区段道路交通安全整治工程 |  |  | 第 66 页 共 143 页
序号 | 项目编码 | 项目名称 | 项目特征描述 | 计量单位 | 工程量 |  | 金额（元）
[7 empty] | 综合单价 | 综合合价 |  | 其中：暂估价
143 | 040205020016 | 900万电警抓拍单元 | 1、 设备包含高清一体化嵌入式摄像机、高清镜头、室外防护罩、电源适配器等； 2、 像素：≥900万，图像传感器：采用1英寸GMOS； 3、 最大图像尺寸：≥4096×2160像素； 4、 支持H.265、H.264、M-JPEG视频压缩标准； 5、 支持车辆捕获抓拍功能，白天和晚上的捕获率均≥99% 6、 支持车牌识别功能，白天和晚上的识别准确率均≥99% 7、 支持帧率1~25fps可调； 8、 支持异常车牌检测功能，可对故意遮挡及污损车牌进行判断和识别； 9、 支持闯红灯、超速、黄牌占道、压白线、压黄线、逆行、有车占道、不按车道行驶、违法变道、违法停车、禁货、车辆排队加塞、不按导向箭头行驶、违法左转、违法右转、违法掉 | 台 | 2
本页小计
注：为计取规费等的使用，可在表中增设其中：“定额人工费”。
表—08
分部分项工程和单价措施项目清单与计价表
工程名称：信号灯及路灯等工程 | [5 empty] | 标段：环云台山大道景区段道路交通安全整治工程 |  |  | 第 67 页 共 143 页
序号 | 项目编码 | 项目名称 | 项目特征描述 | 计量单位 | 工程量 |  | 金额（元）
[7 empty] | 综合单价 | 综合合价 |  | 其中：暂估价
头、压停止线、左转不礼让直行、大弯小转、右转不礼让横向直行、右转不礼让直行行人、非机动车占道等违章抓拍功能； 10、 支持识别≥420种车标，车标识别率需达到：白天≥99%，晚上≥99%； 11、 支持闯红灯抓拍功能，白天和晚上闯红灯的捕获率均≥99%； 12、 支持对非机动车载人数量进行检测，支持输出1-4的载人数，识别的结果可以通过OSD叠加至抓拍图片中； 13、 支持多种类型图片上传，图片数据种类支持全景图、合成图、车牌小图、特写图、人脸图等格式图片数据； 14、 外壳防护等级应不低于IP66。
本页小计
注：为计取规费等的使用，可在表中增设其中：“定额人工费”。
表—08
分部分项工程和单价措施项目清单与计价表
工程名称：信号灯及路灯等工程 | [5 empty] | 标段：环云台山大道景区段道路交通安全整治工程 |  |  | 第 68 页 共 143 页
序号 | 项目编码 | 项目名称 | 项目特征描述 | 计量单位 | 工程量 |  | 金额（元）
[7 empty] | 综合单价 | 综合合价 |  | 其中：暂估价
144 | 040205020017 | 400万监控球机 | 1、摄像机靶面尺寸不小于1/1.8英寸，像素：≥400万； 2、内置GPU芯片； 3、摄像机内置镜头，支持40倍光学变倍，镜头最大焦距不小于220mm； 4、视频输出支持2560×1440、25fps； 5、红外距离不小于250米； 6、支持最低照度可达彩色0.0002Lux，黑白0.0001Lux； 7、水平旋转范围为360°连续旋转，垂直旋转范围为-20°~90°； 8、支持违法停车抓拍功能； 9、设备进行违法停车检测时，镜头倍率为1倍，白天有效检测距离最大为150米，其他倍率下，白天有效检测距离最大为300米； 10、支持车辆品牌识别功能，车辆品牌识别白天准确率大于99%，晚上准确率大于99%。 11、可识别不低于14种车辆颜 | 台 | 2
本页小计
注：为计取规费等的使用，可在表中增设其中：“定额人工费”。
表—08
分部分项工程和单价措施项目清单与计价表
工程名称：信号灯及路灯等工程 | [5 empty] | 标段：环云台山大道景区段道路交通安全整治工程 |  |  | 第 69 页 共 143 页
序号 | 项目编码 | 项目名称 | 项目特征描述 | 计量单位 | 工程量 |  | 金额（元）
[7 empty] | 综合单价 | 综合合价 |  | 其中：暂估价
色，车辆车身颜色识别准确率大于99%； 12、支持7路报警输入接口，2路报警输出接口，支持1路音频输入和输出接口。最大支持256GB的SD卡。
本页小计
注：为计取规费等的使用，可在表中增设其中：“定额人工费”。
表—08
分部分项工程和单价措施项目清单与计价表
工程名称：信号灯及路灯等工程 | [5 empty] | 标段：环云台山大道景区段道路交通安全整治工程 |  |  | 第 70 页 共 143 页
序号 | 项目编码 | 项目名称 | 项目特征描述 | 计量单位 | 工程量 |  | 金额（元）
[7 empty] | 综合单价 | 综合合价 |  | 其中：暂估价
145 | 040205020050 | 非机动车抓拍单元 | 1.包含高清一体化嵌入式摄像机、高清镜头、室外防护罩、相机内置网络信号防雷器、电源适配器等。 2.像素：≥900万，最大图像尺寸：≥4096×2160像素，字符叠加时最大可支持4096×2800。 3.视频压缩支持H.265、H.264、M-JPEG。 4.车辆捕获抓拍，白天和晚上捕获率≥99%。 5.车牌识别功能，白天和晚上识别准确率≥99%。 6.支持车前窗挂坠、年检标识、抽烟、驾驶员人脸识别、驾驶室人脸抠图、遮阳板识别等检测功能。 7.支持车辆子品牌识别功能，通过车头可识别7100种，通过车尾可识别3800种，全天识别准确率不低于99%。支持不少于14种车身颜色识别，包括黑、白、灰、红、绿、蓝、黄、粉、紫、棕、青、金、橙、银 | 台 | 2
本页小计
注：为计取规费等的使用，可在表中增设其中：“定额人工费”。
表—08
分部分项工程和单价措施项目清单与计价表
工程名称：信号灯及路灯等工程 | [5 empty] | 标段：环云台山大道景区段道路交通安全整治工程 |  |  | 第 71 页 共 143 页
序号 | 项目编码 | 项目名称 | 项目特征描述 | 计量单位 | 工程量 |  | 金额（元）
[7 empty] | 综合单价 | 综合合价 |  | 其中：暂估价
本页小计
灰。 8.支持识别车标类型≥450种；在天气晴朗无雾，车辆无遮挡，白天环境光照度不低于200lx，夜晚辅助光照度不高于30lx的情况下进行测试；白天车标识别准确率≥99%；晚上车标识别准确率≥99%。 9.具有抓拍黄牌车、蓝牌车、绿牌车、渐变绿牌车、黑牌车、白牌车、黄绿双拼牌车和不启用抓拍八个设置选项。可对蓝色、黄色、绿色、渐变绿色、黑色、白色、黄绿双拼色以及其他不同颜色车牌的车辆进行选择抓拍。未叠加字符信息抓图分辨率：4096像素×2160像素；叠加字符信息抓图分辨率：4096像素×4312像素。 10.支持根据现场违章抓拍需求通过web界面设置事件优先度，事件优先度1～16可设，设置后可按事件优先度
本页小计
注：为计取规费等的使用，可在表中增设其中：“定额人工费”。
表—08
分部分项工程和单价措施项目清单与计价表
工程名称：信号灯及路灯等工程 | [5 empty] | 标段：环云台山大道景区段道路交通安全整治工程 |  |  | 第 72 页 共 143 页
序号 | 项目编码 | 项目名称 | 项目特征描述 | 计量单位 | 工程量 |  | 金额（元）
[7 empty] | 综合单价 | 综合合价 |  | 其中：暂估价
进行违章抓拍及图片存储。感兴趣区域增强编码功能检查：支持24块感兴趣区域(ROI)增强编码功能，ROI区域压缩比0～100可设置。 11.支持对机动车、非机动车、行人混合目标检测并抓拍。 12.防护等级不低于IP66。
本页小计
注：为计取规费等的使用，可在表中增设其中：“定额人工费”。
表—08
分部分项工程和单价措施项目清单与计价表
工程名称：信号灯及路灯等工程 | [5 empty] | 标段：环云台山大道景区段道路交通安全整治工程 |  |  | 第 73 页 共 143 页
序号 | 项目编码 | 项目名称 | 项目特征描述 | 计量单位 | 工程量 |  | 金额（元）
[7 empty] | 综合单价 | 综合合价 |  | 其中：暂估价
146 | 040205020018 | 电警终端服务器 | 1、 设备具有≥16个10M/100M自适应RJ45接口； 2、 支持接入不低于12路摄像机接入。 3、 支持图片合成功能； 4、 支持区间测速功能； 5、 支持数据直存，可将视频流直接写入存储； 6、 支持实时显示车流量、平均车速、平均车道时间百分比、平均车头时距等数据；支持存储采集到的车流量信息，可对全部卡口或单个卡口按天或按小时实时统计过车流量，并能够按照时间、通道、车道等条件查询；支持柱状图、折线图、表格形式展示，并可将数据上传至平台； 7、 支持断网续传、黑白名单功能、数据防删改功能。 | 台 | 1
147 | 040205014023 | 红灯信号检测器 | 1、支持接入16路信号灯接口； 2、支持设置红灯检测模式/绿灯检测模式； 3、支持信号指示灯检查。 4、正常工作功耗小于3W。 | 套 | 1
本页小计
注：为计取规费等的使用，可在表中增设其中：“定额人工费”。
表—08
分部分项工程和单价措施项目清单与计价表
工程名称：信号灯及路灯等工程 | [5 empty] | 标段：环云台山大道景区段道路交通安全整治工程 |  |  | 第 74 页 共 143 页
序号 | 项目编码 | 项目名称 | 项目特征描述 | 计量单位 | 工程量 |  | 金额（元）
[7 empty] | 综合单价 | 综合合价 |  | 其中：暂估价
148 | 040205014024 | 补光灯 | 1、符合GA/T1202-2022《交通技术监控成像补光装置通用技术规范》； 2、采用16颗暖光灯珠； 3、支持通过相机脉宽调节补光灯亮度； 4、防护等级：≥IP65。 | 套 | 4
149 | 040205015013 | 落地机柜（含基础） | 1.定制含空开、插座，防雷器等 2.其余详见设计图纸 | 台 | 1
150 | 040205015014 | 抱杆机箱 | 1.定制含空开、插座，防雷器等 2.其余详见设计图纸 | 台 | 2
151 | 030501012007 | 5口百兆工业交换机 | 工业级交换机、5口工业级网络交换机、10/100M自适应 | 台 | 2
152 | 030501010007 | 光纤收发器 | （1）1个百兆光口、1个百兆电口，支持 DC5V电源，含电源适配器，传输距离≥25km； （2）低功耗，低发热，MTBF≥100000小时； （3）内置高效交换核心，实现流量控制，减少广播包； （4）工作温度：-10℃～+55℃，湿度 5%～90%（无凝露）。 | 对 | 2
本页小计
注：为计取规费等的使用，可在表中增设其中：“定额人工费”。
表—08
分部分项工程和单价措施项目清单与计价表
工程名称：信号灯及路灯等工程 | [5 empty] | 标段：环云台山大道景区段道路交通安全整治工程 |  |  | 第 75 页 共 143 页
序号 | 项目编码 | 项目名称 | 项目特征描述 | 计量单位 | 工程量 |  | 金额（元）
[7 empty] | 综合单价 | 综合合价 |  | 其中：暂估价
153 | 030409002007 | 接地线 | BVR-10 | m | 100
154 | 030502005007 | 网线 | 室外屏蔽超五类 | m | 200
155 | 030411004009 | 电源线 | KVV4*1 | m | 400
156 | 030502007007 | 光缆 | 室外4芯单模光缆 | m | 400
157 | 030502016007 | 尾纤 | SC-SC 单模光纤跳线 | 根 | 5
158 | 030502015022 | 熔纤盒 | 8口8芯ST单模终端盒 | 个 | 5
159 | 040205001007 | 手井 | 砖砌，500mm*500mm*500mm，定制高强度井盖，上书“连云港交警”字 | 座 | 5
160 | 040501008007 | 主路管道 | 采用定向钻进拖拉法施工工艺，管材为PE管，管的公称口径为 110mm | m | 120
161 | 040804001008 | 边管道 | 直径50mm高热度PVC管，埋深40cm，含开挖及路面恢复 | m | 120
162 | 040205024007 | 安装调试费 | 包含设备穿线、设备安装及设备调试。 | 系统 | 1
163 | 030501013010 | 网络租赁 | 1.5年网络租赁 | 项 | 1
环前云台山大道-凌州村
本页小计
注：为计取规费等的使用，可在表中增设其中：“定额人工费”。
表—08
分部分项工程和单价措施项目清单与计价表
工程名称：信号灯及路灯等工程 | [5 empty] | 标段：环云台山大道景区段道路交通安全整治工程 |  |  | 第 76 页 共 143 页
序号 | 项目编码 | 项目名称 | 项目特征描述 | 计量单位 | 工程量 |  | 金额（元）
[7 empty] | 综合单价 | 综合合价 |  | 其中：暂估价
164 | 040205020019 | 900万电警抓拍单元 | 1、 设备包含高清一体化嵌入式摄像机、高清镜头、室外防护罩、电源适配器等； 2、 像素：≥900万，图像传感器：采用1英寸GMOS； 3、 最大图像尺寸：≥4096×2160像素； 4、 支持H.265、H.264、M-JPEG视频压缩标准； 5、 支持车辆捕获抓拍功能，白天和晚上的捕获率均≥99% 6、 支持车牌识别功能，白天和晚上的识别准确率均≥99% 7、 支持帧率1~25fps可调； 8、 支持异常车牌检测功能，可对故意遮挡及污损车牌进行判断和识别； 9、 支持闯红灯、超速、黄牌占道、压白线、压黄线、逆行、有车占道、不按车道行驶、违法变道、违法停车、禁货、车辆排队加塞、不按导向箭头行驶、违法左转、违法右转、违法掉 | 台 | 2
本页小计
注：为计取规费等的使用，可在表中增设其中：“定额人工费”。
表—08
分部分项工程和单价措施项目清单与计价表
工程名称：信号灯及路灯等工程 | [5 empty] | 标段：环云台山大道景区段道路交通安全整治工程 |  |  | 第 77 页 共 143 页
序号 | 项目编码 | 项目名称 | 项目特征描述 | 计量单位 | 工程量 |  | 金额（元）
[7 empty] | 综合单价 | 综合合价 |  | 其中：暂估价
头、压停止线、左转不礼让直行、大弯小转、右转不礼让横向直行、右转不礼让直行行人、非机动车占道等违章抓拍功能； 10、 支持识别≥420种车标，车标识别率需达到：白天≥99%，晚上≥99%； 11、 支持闯红灯抓拍功能，白天和晚上闯红灯的捕获率均≥99%； 12、 支持对非机动车载人数量进行检测，支持输出1-4的载人数，识别的结果可以通过OSD叠加至抓拍图片中； 13、 支持多种类型图片上传，图片数据种类支持全景图、合成图、车牌小图、特写图、人脸图等格式图片数据； 14、 外壳防护等级应不低于IP66。
本页小计
注：为计取规费等的使用，可在表中增设其中：“定额人工费”。
表—08
分部分项工程和单价措施项目清单与计价表
工程名称：信号灯及路灯等工程 | [5 empty] | 标段：环云台山大道景区段道路交通安全整治工程 |  |  | 第 78 页 共 143 页
序号 | 项目编码 | 项目名称 | 项目特征描述 | 计量单位 | 工程量 |  | 金额（元）
[7 empty] | 综合单价 | 综合合价 |  | 其中：暂估价
165 | 040205020020 | 400万监控球机 | 1、摄像机靶面尺寸不小于1/1.8英寸，像素：≥400万； 2、内置GPU芯片； 3、摄像机内置镜头，支持40倍光学变倍，镜头最大焦距不小于220mm； 4、视频输出支持2560×1440、25fps； 5、红外距离不小于250米； 6、支持最低照度可达彩色0.0002Lux，黑白0.0001Lux； 7、水平旋转范围为360°连续旋转，垂直旋转范围为-20°~90°； 8、支持违法停车抓拍功能； 9、设备进行违法停车检测时，镜头倍率为1倍，白天有效检测距离最大为150米，其他倍率下，白天有效检测距离最大为300米； 10、支持车辆品牌识别功能，车辆品牌识别白天准确率大于99%，晚上准确率大于99%。 11、可识别不低于14种车辆颜 | 台 | 2
本页小计
注：为计取规费等的使用，可在表中增设其中：“定额人工费”。
表—08
分部分项工程和单价措施项目清单与计价表
工程名称：信号灯及路灯等工程 | [5 empty] | 标段：环云台山大道景区段道路交通安全整治工程 |  |  | 第 79 页 共 143 页
序号 | 项目编码 | 项目名称 | 项目特征描述 | 计量单位 | 工程量 |  | 金额（元）
[7 empty] | 综合单价 | 综合合价 |  | 其中：暂估价
色，车辆车身颜色识别准确率大于99%； 12、支持7路报警输入接口，2路报警输出接口，支持1路音频输入和输出接口。最大支持256GB的SD卡。
本页小计
注：为计取规费等的使用，可在表中增设其中：“定额人工费”。
表—08
分部分项工程和单价措施项目清单与计价表
工程名称：信号灯及路灯等工程 | [5 empty] | 标段：环云台山大道景区段道路交通安全整治工程 |  |  | 第 80 页 共 143 页
序号 | 项目编码 | 项目名称 | 项目特征描述 | 计量单位 | 工程量 |  | 金额（元）
[7 empty] | 综合单价 | 综合合价 |  | 其中：暂估价
166 | 040205020021 | 电警终端服务器 | 1、 设备具有≥16个10M/100M自适应RJ45接口； 2、 支持接入不低于12路摄像机接入。 3、 支持图片合成功能； 4、 支持区间测速功能； 5、 支持数据直存，可将视频流直接写入存储； 6、 支持实时显示车流量、平均车速、平均车道时间百分比、平均车头时距等数据；支持存储采集到的车流量信息，可对全部卡口或单个卡口按天或按小时实时统计过车流量，并能够按照时间、通道、车道等条件查询；支持柱状图、折线图、表格形式展示，并可将数据上传至平台； 7、 支持断网续传、黑白名单功能、数据防删改功能。 | 台 | 1
167 | 040205014025 | 红灯信号检测器 | 1、支持接入16路信号灯接口； 2、支持设置红灯检测模式/绿灯检测模式； 3、支持信号指示灯检查。 4、正常工作功耗小于3W。 | 套 | 1
本页小计
注：为计取规费等的使用，可在表中增设其中：“定额人工费”。
表—08
分部分项工程和单价措施项目清单与计价表
工程名称：信号灯及路灯等工程 | [5 empty] | 标段：环云台山大道景区段道路交通安全整治工程 |  |  | 第 81 页 共 143 页
序号 | 项目编码 | 项目名称 | 项目特征描述 | 计量单位 | 工程量 |  | 金额（元）
[7 empty] | 综合单价 | 综合合价 |  | 其中：暂估价
168 | 040205014026 | 补光灯 | 1、符合GA/T1202-2022《交通技术监控成像补光装置通用技术规范》； 2、采用16颗暖光灯珠； 3、支持通过相机脉宽调节补光灯亮度； 4、防护等级：≥IP65。 | 套 | 2
169 | 040205015015 | 落地机柜（含基础） | 1.定制含空开、插座，防雷器等 2.其余详见设计图纸 | 台 | 1
170 | 040205015016 | 抱杆机箱 | 1.定制含空开、插座，防雷器等 2.其余详见设计图纸 | 台 | 2
171 | 030501012008 | 5口百兆工业交换机 | 工业级交换机、5口工业级网络交换机、10/100M自适应 | 台 | 2
172 | 030501010008 | 光纤收发器 | （1）1个百兆光口、1个百兆电口，支持 DC5V电源，含电源适配器，传输距离≥25km； （2）低功耗，低发热，MTBF≥100000小时； （3）内置高效交换核心，实现流量控制，减少广播包； （4）工作温度：-10℃～+55℃，湿度 5%～90%（无凝露）。 | 对 | 2
本页小计
注：为计取规费等的使用，可在表中增设其中：“定额人工费”。
表—08
分部分项工程和单价措施项目清单与计价表
工程名称：信号灯及路灯等工程 | [5 empty] | 标段：环云台山大道景区段道路交通安全整治工程 |  |  | 第 82 页 共 143 页
序号 | 项目编码 | 项目名称 | 项目特征描述 | 计量单位 | 工程量 |  | 金额（元）
[7 empty] | 综合单价 | 综合合价 |  | 其中：暂估价
173 | 030409002008 | 接地线 | BVR-10 | m | 100
174 | 030502005008 | 网线 | 室外屏蔽超五类 | m | 200
175 | 030411004010 | 电源线 | KVV4*1 | m | 400
176 | 030502007008 | 光缆 | 室外4芯单模光缆 | m | 400
177 | 030502016008 | 尾纤 | SC-SC 单模光纤跳线 | 根 | 5
178 | 030502015023 | 熔纤盒 | 8口8芯ST单模终端盒 | 个 | 5
179 | 040205001008 | 手井 | 砖砌，500mm*500mm*500mm，定制高强度井盖，上书“连云港交警”字 | 座 | 5
180 | 040501008008 | 主路管道 | 采用定向钻进拖拉法施工工艺，管材为PE管，管的公称口径为 110mm | m | 120
181 | 040804001009 | 边管道 | 直径50mm高热度PVC管，埋深40cm，含开挖及路面恢复 | m | 120
182 | 040205024008 | 安装调试费 | 包含设备穿线、设备安装及设备调试。 | 系统 | 1
183 | 030501013011 | 网络租赁 | 1.5年网络租赁 | 项 | 1
环前云台山大道-悟空路西
本页小计
注：为计取规费等的使用，可在表中增设其中：“定额人工费”。
表—08
分部分项工程和单价措施项目清单与计价表
工程名称：信号灯及路灯等工程 | [5 empty] | 标段：环云台山大道景区段道路交通安全整治工程 |  |  | 第 83 页 共 143 页
序号 | 项目编码 | 项目名称 | 项目特征描述 | 计量单位 | 工程量 |  | 金额（元）
[7 empty] | 综合单价 | 综合合价 |  | 其中：暂估价
184 | 040205014027 | 倒计时器 | 1、产品符合GA/T508-2014《道路交通信号倒计时显示器》标准的相关要求； 2、倒计时显示器及单元显示方式为数码显示，最大可显示数字为99； 3、具有通讯式、触发式、跟随式三种工作模式自主切换功能； 4、倒计时显示单元产品具有故障检测功能； 5、倒计时显示单元产品（通讯式）具有调光功能； 6、高亮度发光二极管，额定电流下，基准轴上的亮度平均值红色：≥4000cd/m2；绿色：≥4000cd/m2；使用寿命超过50000小时。 7、额定电压：AC220V±20%、50Hz±2Hz； 8、LED波长：红色625nm±2nm，绿色505nm±2nm； 9、尺寸规格：倒计时器字高≥540mm，字宽≥290mm，数字间 | 套 | 1
本页小计
注：为计取规费等的使用，可在表中增设其中：“定额人工费”。
表—08
分部分项工程和单价措施项目清单与计价表
工程名称：信号灯及路灯等工程 | [5 empty] | 标段：环云台山大道景区段道路交通安全整治工程 |  |  | 第 84 页 共 143 页
序号 | 项目编码 | 项目名称 | 项目特征描述 | 计量单位 | 工程量 |  | 金额（元）
[7 empty] | 综合单价 | 综合合价 |  | 其中：暂估价
距≥80mm，遮沿伸出机壳外长度≥310mm； 10、支持半程触发、学习式和通讯三种工作方式； 11、倒计时字段便于拆卸维护； 12、外壳防护等级：≥IP53。
本页小计
注：为计取规费等的使用，可在表中增设其中：“定额人工费”。
表—08
分部分项工程和单价措施项目清单与计价表
工程名称：信号灯及路灯等工程 | [5 empty] | 标段：环云台山大道景区段道路交通安全整治工程 |  |  | 第 85 页 共 143 页
序号 | 项目编码 | 项目名称 | 项目特征描述 | 计量单位 | 工程量 |  | 金额（元）
[7 empty] | 综合单价 | 综合合价 |  | 其中：暂估价
185 | 040205020022 | 900万电警抓拍单元 | 1、 设备包含高清一体化嵌入式摄像机、高清镜头、室外防护罩、电源适配器等； 2、 像素：≥900万，图像传感器：采用1英寸GMOS； 3、 最大图像尺寸：≥4096×2160像素； 4、 支持H.265、H.264、M-JPEG视频压缩标准； 5、 支持车辆捕获抓拍功能，白天和晚上的捕获率均≥99% 6、 支持车牌识别功能，白天和晚上的识别准确率均≥99% 7、 支持帧率1~25fps可调； 8、 支持异常车牌检测功能，可对故意遮挡及污损车牌进行判断和识别； 9、 支持闯红灯、超速、黄牌占道、压白线、压黄线、逆行、有车占道、不按车道行驶、违法变道、违法停车、禁货、车辆排队加塞、不按导向箭头行驶、违法左转、违法右转、违法掉 | 台 | 2
本页小计
注：为计取规费等的使用，可在表中增设其中：“定额人工费”。
表—08
分部分项工程和单价措施项目清单与计价表
工程名称：信号灯及路灯等工程 | [5 empty] | 标段：环云台山大道景区段道路交通安全整治工程 |  |  | 第 86 页 共 143 页
序号 | 项目编码 | 项目名称 | 项目特征描述 | 计量单位 | 工程量 |  | 金额（元）
[7 empty] | 综合单价 | 综合合价 |  | 其中：暂估价
头、压停止线、左转不礼让直行、大弯小转、右转不礼让横向直行、右转不礼让直行行人、非机动车占道等违章抓拍功能； 10、 支持识别≥420种车标，车标识别率需达到：白天≥99%，晚上≥99%； 11、 支持闯红灯抓拍功能，白天和晚上闯红灯的捕获率均≥99%； 12、 支持对非机动车载人数量进行检测，支持输出1-4的载人数，识别的结果可以通过OSD叠加至抓拍图片中； 13、 支持多种类型图片上传，图片数据种类支持全景图、合成图、车牌小图、特写图、人脸图等格式图片数据； 14、 外壳防护等级应不低于IP66。
本页小计
注：为计取规费等的使用，可在表中增设其中：“定额人工费”。
表—08
分部分项工程和单价措施项目清单与计价表
工程名称：信号灯及路灯等工程 | [5 empty] | 标段：环云台山大道景区段道路交通安全整治工程 |  |  | 第 87 页 共 143 页
序号 | 项目编码 | 项目名称 | 项目特征描述 | 计量单位 | 工程量 |  | 金额（元）
[7 empty] | 综合单价 | 综合合价 |  | 其中：暂估价
186 | 040205020023 | 400万监控球机 | 1、摄像机靶面尺寸不小于1/1.8英寸，像素：≥400万； 2、内置GPU芯片； 3、摄像机内置镜头，支持40倍光学变倍，镜头最大焦距不小于220mm； 4、视频输出支持2560×1440、25fps； 5、红外距离不小于250米； 6、支持最低照度可达彩色0.0002Lux，黑白0.0001Lux； 7、水平旋转范围为360°连续旋转，垂直旋转范围为-20°~90°； 8、支持违法停车抓拍功能； 9、设备进行违法停车检测时，镜头倍率为1倍，白天有效检测距离最大为150米，其他倍率下，白天有效检测距离最大为300米； 10、支持车辆品牌识别功能，车辆品牌识别白天准确率大于99%，晚上准确率大于99%。 11、可识别不低于14种车辆颜 | 台 | 2
本页小计
注：为计取规费等的使用，可在表中增设其中：“定额人工费”。
表—08
分部分项工程和单价措施项目清单与计价表
工程名称：信号灯及路灯等工程 | [5 empty] | 标段：环云台山大道景区段道路交通安全整治工程 |  |  | 第 88 页 共 143 页
序号 | 项目编码 | 项目名称 | 项目特征描述 | 计量单位 | 工程量 |  | 金额（元）
[7 empty] | 综合单价 | 综合合价 |  | 其中：暂估价
色，车辆车身颜色识别准确率大于99%； 12、支持7路报警输入接口，2路报警输出接口，支持1路音频输入和输出接口。最大支持256GB的SD卡。
本页小计
注：为计取规费等的使用，可在表中增设其中：“定额人工费”。
表—08
分部分项工程和单价措施项目清单与计价表
工程名称：信号灯及路灯等工程 | [5 empty] | 标段：环云台山大道景区段道路交通安全整治工程 |  |  | 第 89 页 共 143 页
序号 | 项目编码 | 项目名称 | 项目特征描述 | 计量单位 | 工程量 |  | 金额（元）
[7 empty] | 综合单价 | 综合合价 |  | 其中：暂估价
187 | 040205020024 | 电警终端服务器 | 1、 设备具有≥16个10M/100M自适应RJ45接口； 2、 支持接入不低于12路摄像机接入。 3、 支持图片合成功能； 4、 支持区间测速功能； 5、 支持数据直存，可将视频流直接写入存储； 6、 支持实时显示车流量、平均车速、平均车道时间百分比、平均车头时距等数据；支持存储采集到的车流量信息，可对全部卡口或单个卡口按天或按小时实时统计过车流量，并能够按照时间、通道、车道等条件查询；支持柱状图、折线图、表格形式展示，并可将数据上传至平台； 7、 支持断网续传、黑白名单功能、数据防删改功能。 | 台 | 1
188 | 040205014028 | 红灯信号检测器 | 1、支持接入16路信号灯接口； 2、支持设置红灯检测模式/绿灯检测模式； 3、支持信号指示灯检查。 4、正常工作功耗小于3W。 | 套 | 1
本页小计
注：为计取规费等的使用，可在表中增设其中：“定额人工费”。
表—08
分部分项工程和单价措施项目清单与计价表
工程名称：信号灯及路灯等工程 | [5 empty] | 标段：环云台山大道景区段道路交通安全整治工程 |  |  | 第 90 页 共 143 页
序号 | 项目编码 | 项目名称 | 项目特征描述 | 计量单位 | 工程量 |  | 金额（元）
[7 empty] | 综合单价 | 综合合价 |  | 其中：暂估价
189 | 040205014029 | 补光灯 | 1、符合GA/T1202-2022《交通技术监控成像补光装置通用技术规范》； 2、采用16颗暖光灯珠； 3、支持通过相机脉宽调节补光灯亮度； 4、防护等级：≥IP65。 | 套 | 2
190 | 040205015017 | 落地机柜（含基础） | 1.定制含空开、插座，防雷器等 2.其余详见设计图纸 | 台 | 1
191 | 040205015018 | 抱杆机箱 | 1.定制含空开、插座，防雷器等 2.其余详见设计图纸 | 台 | 2
192 | 030501012009 | 5口百兆工业交换机 | 工业级交换机、5口工业级网络交换机、10/100M自适应 | 台 | 2
193 | 030501010009 | 光纤收发器 | 1.1个百兆光口、1个百兆电口，支持 DC5V电源，含电源适配器，传输距离≥25km； 2.低功耗，低发热，MTBF≥100000小时； 3.内置高效交换核心，实现流量控制，减少广播包； 4.工作温度：-10℃～+55℃，湿度 5%～90%（无凝露）。 | 对 | 2
194 | 030409002009 | 接地线 | BVR-10 | m | 100
本页小计
注：为计取规费等的使用，可在表中增设其中：“定额人工费”。
表—08
分部分项工程和单价措施项目清单与计价表
工程名称：信号灯及路灯等工程 | [5 empty] | 标段：环云台山大道景区段道路交通安全整治工程 |  |  | 第 91 页 共 143 页
序号 | 项目编码 | 项目名称 | 项目特征描述 | 计量单位 | 工程量 |  | 金额（元）
[7 empty] | 综合单价 | 综合合价 |  | 其中：暂估价
195 | 030502005009 | 网线 | 室外屏蔽超五类 | m | 200
196 | 030411004011 | 电源线 | KVV4*1 | m | 400
197 | 030502007009 | 光缆 | 室外4芯单模光缆 | m | 400
198 | 030502016009 | 尾纤 | SC-SC 单模光纤跳线 | 根 | 5
199 | 030502015024 | 熔纤盒 | 8口8芯ST单模终端盒 | 个 | 6
200 | 040205001009 | 手井 | 砖砌，500mm*500mm*500mm，定制高强度井盖，上书“连云港交警”字 | 座 | 5
201 | 040501008009 | 主路管道 | 采用定向钻进拖拉法施工工艺，管材为PE管，管的公称口径为 110mm | m | 120
202 | 040804001010 | 边管道 | 直径50mm高热度PVC管，埋深40cm，含开挖及路面恢复 | m | 120
203 | 040205024009 | 安装调试费 | 包含设备穿线、设备安装及设备调试。 | 系统 | 1
204 | 030501013012 | 网络租赁 | 1.5年网络租赁 | 项 | 1
环前云台山大道-悟空路
本页小计
注：为计取规费等的使用，可在表中增设其中：“定额人工费”。
表—08
分部分项工程和单价措施项目清单与计价表
工程名称：信号灯及路灯等工程 | [5 empty] | 标段：环云台山大道景区段道路交通安全整治工程 |  |  | 第 92 页 共 143 页
序号 | 项目编码 | 项目名称 | 项目特征描述 | 计量单位 | 工程量 |  | 金额（元）
[7 empty] | 综合单价 | 综合合价 |  | 其中：暂估价
205 | 040205020025 | 900万电警抓拍单元 | 1、 设备包含高清一体化嵌入式摄像机、高清镜头、室外防护罩、电源适配器等； 2、 像素：≥900万，图像传感器：采用1英寸GMOS； 3、 最大图像尺寸：≥4096×2160像素； 4、 支持H.265、H.264、M-JPEG视频压缩标准； 5、 支持车辆捕获抓拍功能，白天和晚上的捕获率均≥99% 6、 支持车牌识别功能，白天和晚上的识别准确率均≥99% 7、 支持帧率1~25fps可调； 8、 支持异常车牌检测功能，可对故意遮挡及污损车牌进行判断和识别； 9、 支持闯红灯、超速、黄牌占道、压白线、压黄线、逆行、有车占道、不按车道行驶、违法变道、违法停车、禁货、车辆排队加塞、不按导向箭头行驶、违法左转、违法右转、违法掉 | 台 | 2
本页小计
注：为计取规费等的使用，可在表中增设其中：“定额人工费”。
表—08
分部分项工程和单价措施项目清单与计价表
工程名称：信号灯及路灯等工程 | [5 empty] | 标段：环云台山大道景区段道路交通安全整治工程 |  |  | 第 93 页 共 143 页
序号 | 项目编码 | 项目名称 | 项目特征描述 | 计量单位 | 工程量 |  | 金额（元）
[7 empty] | 综合单价 | 综合合价 |  | 其中：暂估价
头、压停止线、左转不礼让直行、大弯小转、右转不礼让横向直行、右转不礼让直行行人、非机动车占道等违章抓拍功能； 10、 支持识别≥420种车标，车标识别率需达到：白天≥99%，晚上≥99%； 11、 支持闯红灯抓拍功能，白天和晚上闯红灯的捕获率均≥99%； 12、 支持对非机动车载人数量进行检测，支持输出1-4的载人数，识别的结果可以通过OSD叠加至抓拍图片中； 13、 支持多种类型图片上传，图片数据种类支持全景图、合成图、车牌小图、特写图、人脸图等格式图片数据； 14、 外壳防护等级应不低于IP66。
本页小计
注：为计取规费等的使用，可在表中增设其中：“定额人工费”。
表—08
分部分项工程和单价措施项目清单与计价表
工程名称：信号灯及路灯等工程 | [5 empty] | 标段：环云台山大道景区段道路交通安全整治工程 |  |  | 第 94 页 共 143 页
序号 | 项目编码 | 项目名称 | 项目特征描述 | 计量单位 | 工程量 |  | 金额（元）
[7 empty] | 综合单价 | 综合合价 |  | 其中：暂估价
206 | 040205020026 | 400万监控球机 | 1、摄像机靶面尺寸不小于1/1.8英寸，像素：≥400万； 2、内置GPU芯片； 3、摄像机内置镜头，支持40倍光学变倍，镜头最大焦距不小于220mm； 4、视频输出支持2560×1440、25fps； 5、红外距离不小于250米； 6、支持最低照度可达彩色0.0002Lux，黑白0.0001Lux； 7、水平旋转范围为360°连续旋转，垂直旋转范围为-20°~90°； 8、支持违法停车抓拍功能； 9、设备进行违法停车检测时，镜头倍率为1倍，白天有效检测距离最大为150米，其他倍率下，白天有效检测距离最大为300米； 10、支持车辆品牌识别功能，车辆品牌识别白天准确率大于99%，晚上准确率大于99%。 11、可识别不低于14种车辆颜 | 台 | 2
本页小计
注：为计取规费等的使用，可在表中增设其中：“定额人工费”。
表—08
分部分项工程和单价措施项目清单与计价表
工程名称：信号灯及路灯等工程 | [5 empty] | 标段：环云台山大道景区段道路交通安全整治工程 |  |  | 第 95 页 共 143 页
序号 | 项目编码 | 项目名称 | 项目特征描述 | 计量单位 | 工程量 |  | 金额（元）
[7 empty] | 综合单价 | 综合合价 |  | 其中：暂估价
色，车辆车身颜色识别准确率大于99%； 12、支持7路报警输入接口，2路报警输出接口，支持1路音频输入和输出接口。最大支持256GB的SD卡。
本页小计
注：为计取规费等的使用，可在表中增设其中：“定额人工费”。
表—08
分部分项工程和单价措施项目清单与计价表
工程名称：信号灯及路灯等工程 | [5 empty] | 标段：环云台山大道景区段道路交通安全整治工程 |  |  | 第 96 页 共 143 页
序号 | 项目编码 | 项目名称 | 项目特征描述 | 计量单位 | 工程量 |  | 金额（元）
[7 empty] | 综合单价 | 综合合价 |  | 其中：暂估价
207 | 040205020051 | 非机动车抓拍单元 | 1.包含高清一体化嵌入式摄像机、高清镜头、室外防护罩、相机内置网络信号防雷器、电源适配器等。 2.像素：≥900万，最大图像尺寸：≥4096×2160像素，字符叠加时最大可支持4096×2800。 3.视频压缩支持H.265、H.264、M-JPEG。 4.车辆捕获抓拍，白天和晚上捕获率≥99%。 5.车牌识别功能，白天和晚上识别准确率≥99%。 6.支持车前窗挂坠、年检标识、抽烟、驾驶员人脸识别、驾驶室人脸抠图、遮阳板识别等检测功能。 7.支持车辆子品牌识别功能，通过车头可识别7100种，通过车尾可识别3800种，全天识别准确率不低于99%。支持不少于14种车身颜色识别，包括黑、白、灰、红、绿、蓝、黄、粉、紫、棕、青、金、橙、银 | 台 | 2
本页小计
注：为计取规费等的使用，可在表中增设其中：“定额人工费”。
表—08
分部分项工程和单价措施项目清单与计价表
工程名称：信号灯及路灯等工程 | [5 empty] | 标段：环云台山大道景区段道路交通安全整治工程 |  |  | 第 97 页 共 143 页
序号 | 项目编码 | 项目名称 | 项目特征描述 | 计量单位 | 工程量 |  | 金额（元）
[7 empty] | 综合单价 | 综合合价 |  | 其中：暂估价
本页小计
灰。 8.支持识别车标类型≥450种；在天气晴朗无雾，车辆无遮挡，白天环境光照度不低于200lx，夜晚辅助光照度不高于30lx的情况下进行测试；白天车标识别准确率≥99%；晚上车标识别准确率≥99%。 9.具有抓拍黄牌车、蓝牌车、绿牌车、渐变绿牌车、黑牌车、白牌车、黄绿双拼牌车和不启用抓拍八个设置选项。可对蓝色、黄色、绿色、渐变绿色、黑色、白色、黄绿双拼色以及其他不同颜色车牌的车辆进行选择抓拍。未叠加字符信息抓图分辨率：4096像素×2160像素；叠加字符信息抓图分辨率：4096像素×4312像素。 10.支持根据现场违章抓拍需求通过web界面设置事件优先度，事件优先度1～16可设，设置后可按事件优先度
本页小计
注：为计取规费等的使用，可在表中增设其中：“定额人工费”。
表—08
分部分项工程和单价措施项目清单与计价表
工程名称：信号灯及路灯等工程 | [5 empty] | 标段：环云台山大道景区段道路交通安全整治工程 |  |  | 第 98 页 共 143 页
序号 | 项目编码 | 项目名称 | 项目特征描述 | 计量单位 | 工程量 |  | 金额（元）
[7 empty] | 综合单价 | 综合合价 |  | 其中：暂估价
进行违章抓拍及图片存储。感兴趣区域增强编码功能检查：支持24块感兴趣区域(ROI)增强编码功能，ROI区域压缩比0～100可设置。 11.支持对机动车、非机动车、行人混合目标检测并抓拍。 12.防护等级不低于IP66。
本页小计
注：为计取规费等的使用，可在表中增设其中：“定额人工费”。
表—08
分部分项工程和单价措施项目清单与计价表
工程名称：信号灯及路灯等工程 | [5 empty] | 标段：环云台山大道景区段道路交通安全整治工程 |  |  | 第 99 页 共 143 页
序号 | 项目编码 | 项目名称 | 项目特征描述 | 计量单位 | 工程量 |  | 金额（元）
[7 empty] | 综合单价 | 综合合价 |  | 其中：暂估价
208 | 040205020027 | 电警终端服务器 | 1、 设备具有≥16个10M/100M自适应RJ45接口； 2、 支持接入不低于12路摄像机接入。 3、 支持图片合成功能； 4、 支持区间测速功能； 5、 支持数据直存，可将视频流直接写入存储； 6、 支持实时显示车流量、平均车速、平均车道时间百分比、平均车头时距等数据；支持存储采集到的车流量信息，可对全部卡口或单个卡口按天或按小时实时统计过车流量，并能够按照时间、通道、车道等条件查询；支持柱状图、折线图、表格形式展示，并可将数据上传至平台； 7、 支持断网续传、黑白名单功能、数据防删改功能。 | 台 | 1
209 | 040205014030 | 红灯信号检测器 | 1、支持接入16路信号灯接口； 2、支持设置红灯检测模式/绿灯检测模式； 3、支持信号指示灯检查。 4、正常工作功耗小于3W。 | 套 | 1
本页小计
注：为计取规费等的使用，可在表中增设其中：“定额人工费”。
表—08
分部分项工程和单价措施项目清单与计价表
工程名称：信号灯及路灯等工程 | [5 empty] | 标段：环云台山大道景区段道路交通安全整治工程 |  |  | 第 100 页 共 143 页
序号 | 项目编码 | 项目名称 | 项目特征描述 | 计量单位 | 工程量 |  | 金额（元）
[7 empty] | 综合单价 | 综合合价 |  | 其中：暂估价
210 | 040205014031 | 补光灯 | 1、符合GA/T1202-2022《交通技术监控成像补光装置通用技术规范》； 2、采用16颗暖光灯珠； 3、支持通过相机脉宽调节补光灯亮度； 4、防护等级：≥IP65。 | 套 | 4
211 | 040205015019 | 落地机柜（含基础） | 1.定制含空开、插座，防雷器等 2.其余详见设计图纸 | 台 | 1
212 | 040205015020 | 抱杆机箱 | 1.定制含空开、插座，防雷器等 2.其余详见设计图纸 | 台 | 2
213 | 030501012010 | 5口百兆工业交换机 | 工业级交换机、5口工业级网络交换机、10/100M自适应 | 台 | 2
214 | 030501010010 | 光纤收发器 | （1）1个百兆光口、1个百兆电口，支持 DC5V电源，含电源适配器，传输距离≥25km； （2）低功耗，低发热，MTBF≥100000小时； （3）内置高效交换核心，实现流量控制，减少广播包； （4）工作温度：-10℃～+55℃，湿度 5%～90%（无凝露）。 | 对 | 2
本页小计
注：为计取规费等的使用，可在表中增设其中：“定额人工费”。
表—08
分部分项工程和单价措施项目清单与计价表
工程名称：信号灯及路灯等工程 | [5 empty] | 标段：环云台山大道景区段道路交通安全整治工程 |  |  | 第 101 页 共 143 页
序号 | 项目编码 | 项目名称 | 项目特征描述 | 计量单位 | 工程量 |  | 金额（元）
[7 empty] | 综合单价 | 综合合价 |  | 其中：暂估价
215 | 030409002010 | 接地线 | BVR-10 | m | 100
216 | 030502005010 | 网线 | 室外屏蔽超五类 | m | 200
217 | 030411004012 | 电源线 | KVV4*1 | m | 400
218 | 030502007016 | 光缆 | 室外4芯单模光缆 | m | 400
219 | 030502016010 | 尾纤 | SC-SC 单模光纤跳线 | 根 | 5
220 | 030502015025 | 熔纤盒 | 8口8芯ST单模终端盒 | 个 | 5
221 | 040205001010 | 手井 | 砖砌，500mm*500mm*500mm，定制高强度井盖，上书“连云港交警”字 | 座 | 5
222 | 040501008010 | 主路管道 | 采用定向钻进拖拉法施工工艺，管材为PE管，管的公称口径为 110mm | m | 120
223 | 040804001011 | 边管道 | 直径50mm高热度PVC管，埋深40cm，含开挖及路面恢复 | m | 120
224 | 040205024010 | 安装调试费 | 包含设备穿线、设备安装及设备调试。 | 系统 | 1
225 | 030501013013 | 网络租赁 | 1.5年网络租赁 | 项 | 1
环前云台山大道-关家寨
本页小计
注：为计取规费等的使用，可在表中增设其中：“定额人工费”。
表—08
分部分项工程和单价措施项目清单与计价表
工程名称：信号灯及路灯等工程 | [5 empty] | 标段：环云台山大道景区段道路交通安全整治工程 |  |  | 第 102 页 共 143 页
序号 | 项目编码 | 项目名称 | 项目特征描述 | 计量单位 | 工程量 |  | 金额（元）
[7 empty] | 综合单价 | 综合合价 |  | 其中：暂估价
226 | 040205020028 | 900万电警抓拍单元 | 1、 设备包含高清一体化嵌入式摄像机、高清镜头、室外防护罩、电源适配器等； 2、 像素：≥900万，图像传感器：采用1英寸GMOS； 3、 最大图像尺寸：≥4096×2160像素； 4、 支持H.265、H.264、M-JPEG视频压缩标准； 5、 支持车辆捕获抓拍功能，白天和晚上的捕获率均≥99% 6、 支持车牌识别功能，白天和晚上的识别准确率均≥99% 7、 支持帧率1~25fps可调； 8、 支持异常车牌检测功能，可对故意遮挡及污损车牌进行判断和识别； 9、 支持闯红灯、超速、黄牌占道、压白线、压黄线、逆行、有车占道、不按车道行驶、违法变道、违法停车、禁货、车辆排队加塞、不按导向箭头行驶、违法左转、违法右转、违法掉 | 台 | 2
本页小计
注：为计取规费等的使用，可在表中增设其中：“定额人工费”。
表—08
分部分项工程和单价措施项目清单与计价表
工程名称：信号灯及路灯等工程 | [5 empty] | 标段：环云台山大道景区段道路交通安全整治工程 |  |  | 第 103 页 共 143 页
序号 | 项目编码 | 项目名称 | 项目特征描述 | 计量单位 | 工程量 |  | 金额（元）
[7 empty] | 综合单价 | 综合合价 |  | 其中：暂估价
头、压停止线、左转不礼让直行、大弯小转、右转不礼让横向直行、右转不礼让直行行人、非机动车占道等违章抓拍功能； 10、 支持识别≥420种车标，车标识别率需达到：白天≥99%，晚上≥99%； 11、 支持闯红灯抓拍功能，白天和晚上闯红灯的捕获率均≥99%； 12、 支持对非机动车载人数量进行检测，支持输出1-4的载人数，识别的结果可以通过OSD叠加至抓拍图片中； 13、 支持多种类型图片上传，图片数据种类支持全景图、合成图、车牌小图、特写图、人脸图等格式图片数据； 14、 外壳防护等级应不低于IP66。
本页小计
注：为计取规费等的使用，可在表中增设其中：“定额人工费”。
表—08
分部分项工程和单价措施项目清单与计价表
工程名称：信号灯及路灯等工程 | [5 empty] | 标段：环云台山大道景区段道路交通安全整治工程 |  |  | 第 104 页 共 143 页
序号 | 项目编码 | 项目名称 | 项目特征描述 | 计量单位 | 工程量 |  | 金额（元）
[7 empty] | 综合单价 | 综合合价 |  | 其中：暂估价
227 | 040205020029 | 400万监控球机 | 1、摄像机靶面尺寸不小于1/1.8英寸，像素：≥400万； 2、内置GPU芯片； 3、摄像机内置镜头，支持40倍光学变倍，镜头最大焦距不小于220mm； 4、视频输出支持2560×1440、25fps； 5、红外距离不小于250米； 6、支持最低照度可达彩色0.0002Lux，黑白0.0001Lux； 7、水平旋转范围为360°连续旋转，垂直旋转范围为-20°~90°； 8、支持违法停车抓拍功能； 9、设备进行违法停车检测时，镜头倍率为1倍，白天有效检测距离最大为150米，其他倍率下，白天有效检测距离最大为300米； 10、支持车辆品牌识别功能，车辆品牌识别白天准确率大于99%，晚上准确率大于99%。 11、可识别不低于14种车辆颜 | 台 | 2
本页小计
注：为计取规费等的使用，可在表中增设其中：“定额人工费”。
表—08
分部分项工程和单价措施项目清单与计价表
工程名称：信号灯及路灯等工程 | [5 empty] | 标段：环云台山大道景区段道路交通安全整治工程 |  |  | 第 105 页 共 143 页
序号 | 项目编码 | 项目名称 | 项目特征描述 | 计量单位 | 工程量 |  | 金额（元）
[7 empty] | 综合单价 | 综合合价 |  | 其中：暂估价
色，车辆车身颜色识别准确率大于99%； 12、支持7路报警输入接口，2路报警输出接口，支持1路音频输入和输出接口。最大支持256GB的SD卡。
本页小计
注：为计取规费等的使用，可在表中增设其中：“定额人工费”。
表—08
分部分项工程和单价措施项目清单与计价表
工程名称：信号灯及路灯等工程 | [5 empty] | 标段：环云台山大道景区段道路交通安全整治工程 |  |  | 第 106 页 共 143 页
序号 | 项目编码 | 项目名称 | 项目特征描述 | 计量单位 | 工程量 |  | 金额（元）
[7 empty] | 综合单价 | 综合合价 |  | 其中：暂估价
228 | 040205020030 | 电警终端服务器 | 1、 设备具有≥16个10M/100M自适应RJ45接口； 2、 支持接入不低于12路摄像机接入。 3、 支持图片合成功能； 4、 支持区间测速功能； 5、 支持数据直存，可将视频流直接写入存储； 6、 支持实时显示车流量、平均车速、平均车道时间百分比、平均车头时距等数据；支持存储采集到的车流量信息，可对全部卡口或单个卡口按天或按小时实时统计过车流量，并能够按照时间、通道、车道等条件查询；支持柱状图、折线图、表格形式展示，并可将数据上传至平台； 7、 支持断网续传、黑白名单功能、数据防删改功能。 | 台 | 1
229 | 040205014032 | 红灯信号检测器 | 1、支持接入16路信号灯接口； 2、支持设置红灯检测模式/绿灯检测模式； 3、支持信号指示灯检查。 4、正常工作功耗小于3W。 | 套 | 1
本页小计
注：为计取规费等的使用，可在表中增设其中：“定额人工费”。
表—08
分部分项工程和单价措施项目清单与计价表
工程名称：信号灯及路灯等工程 | [5 empty] | 标段：环云台山大道景区段道路交通安全整治工程 |  |  | 第 107 页 共 143 页
序号 | 项目编码 | 项目名称 | 项目特征描述 | 计量单位 | 工程量 |  | 金额（元）
[7 empty] | 综合单价 | 综合合价 |  | 其中：暂估价
230 | 040205014033 | 补光灯 | 1、符合GA/T1202-2022《交通技术监控成像补光装置通用技术规范》； 2、采用16颗暖光灯珠； 3、支持通过相机脉宽调节补光灯亮度； 4、防护等级：≥IP65。 | 套 | 2
231 | 040205015021 | 落地机柜（含基础） | 1.定制含空开、插座，防雷器等 2.其余详见设计图纸 | 台 | 1
232 | 040205015022 | 抱杆机箱 | 1.定制含空开、插座，防雷器等 2.其余详见设计图纸 | 台 | 2
233 | 030501012011 | 5口百兆工业交换机 | 工业级交换机、5口工业级网络交换机、10/100M自适应 | 台 | 2
234 | 030501010011 | 光纤收发器 | （1）1个百兆光口、1个百兆电口，支持 DC5V电源，含电源适配器，传输距离≥25km； （2）低功耗，低发热，MTBF≥100000小时； （3）内置高效交换核心，实现流量控制，减少广播包； （4）工作温度：-10℃～+55℃，湿度 5%～90%（无凝露）。 | 对 | 2
本页小计
注：为计取规费等的使用，可在表中增设其中：“定额人工费”。
表—08
分部分项工程和单价措施项目清单与计价表
工程名称：信号灯及路灯等工程 | [5 empty] | 标段：环云台山大道景区段道路交通安全整治工程 |  |  | 第 108 页 共 143 页
序号 | 项目编码 | 项目名称 | 项目特征描述 | 计量单位 | 工程量 |  | 金额（元）
[7 empty] | 综合单价 | 综合合价 |  | 其中：暂估价
235 | 030409002011 | 接地线 | BVR-10 | m | 100
236 | 030502005011 | 网线 | 室外屏蔽超五类 | m | 200
237 | 030411004013 | 电源线 | KVV4*1 | m | 400
238 | 030502007010 | 光缆 | 室外4芯单模光缆 | m | 400
239 | 030502016011 | 尾纤 | SC-SC 单模光纤跳线 | 根 | 5
240 | 030502015026 | 熔纤盒 | 8口8芯ST单模终端盒 | 个 | 5
241 | 040205001011 | 手井 | 砖砌，500mm*500mm*500mm，定制高强度井盖，上书“连云港交警”字 | 座 | 5
242 | 040501008011 | 主路管道 | 采用定向钻进拖拉法施工工艺，管材为PE管，管的公称口径为 110mm | m | 120
243 | 040804001012 | 边管道 | 直径50mm高热度PVC管，埋深40cm，含开挖及路面恢复 | m | 120
244 | 040205024011 | 安装调试费 | 包含设备穿线、设备安装及设备调试。 | 系统 | 1
245 | 030501013014 | 网络租赁 | 1.5年网络租赁 | 项 | 1
环前云台山大道-东财地农家乐垂钓园
本页小计
注：为计取规费等的使用，可在表中增设其中：“定额人工费”。
表—08
分部分项工程和单价措施项目清单与计价表
工程名称：信号灯及路灯等工程 | [5 empty] | 标段：环云台山大道景区段道路交通安全整治工程 |  |  | 第 109 页 共 143 页
序号 | 项目编码 | 项目名称 | 项目特征描述 | 计量单位 | 工程量 |  | 金额（元）
[7 empty] | 综合单价 | 综合合价 |  | 其中：暂估价
246 | 040205020031 | 900万电警抓拍单元 | 1、 设备包含高清一体化嵌入式摄像机、高清镜头、室外防护罩、电源适配器等； 2、 像素：≥900万，图像传感器：采用1英寸GMOS； 3、 最大图像尺寸：≥4096×2160像素； 4、 支持H.265、H.264、M-JPEG视频压缩标准； 5、 支持车辆捕获抓拍功能，白天和晚上的捕获率均≥99% 6、 支持车牌识别功能，白天和晚上的识别准确率均≥99% 7、 支持帧率1~25fps可调； 8、 支持异常车牌检测功能，可对故意遮挡及污损车牌进行判断和识别； 9、 支持闯红灯、超速、黄牌占道、压白线、压黄线、逆行、有车占道、不按车道行驶、违法变道、违法停车、禁货、车辆排队加塞、不按导向箭头行驶、违法左转、违法右转、违法掉 | 台 | 2
本页小计
注：为计取规费等的使用，可在表中增设其中：“定额人工费”。
表—08
分部分项工程和单价措施项目清单与计价表
工程名称：信号灯及路灯等工程 | [5 empty] | 标段：环云台山大道景区段道路交通安全整治工程 |  |  | 第 110 页 共 143 页
序号 | 项目编码 | 项目名称 | 项目特征描述 | 计量单位 | 工程量 |  | 金额（元）
[7 empty] | 综合单价 | 综合合价 |  | 其中：暂估价
头、压停止线、左转不礼让直行、大弯小转、右转不礼让横向直行、右转不礼让直行行人、非机动车占道等违章抓拍功能； 10、 支持识别≥420种车标，车标识别率需达到：白天≥99%，晚上≥99%； 11、 支持闯红灯抓拍功能，白天和晚上闯红灯的捕获率均≥99%； 12、 支持对非机动车载人数量进行检测，支持输出1-4的载人数，识别的结果可以通过OSD叠加至抓拍图片中； 13、 支持多种类型图片上传，图片数据种类支持全景图、合成图、车牌小图、特写图、人脸图等格式图片数据； 14、 外壳防护等级应不低于IP66。
本页小计
注：为计取规费等的使用，可在表中增设其中：“定额人工费”。
表—08
分部分项工程和单价措施项目清单与计价表
工程名称：信号灯及路灯等工程 | [5 empty] | 标段：环云台山大道景区段道路交通安全整治工程 |  |  | 第 111 页 共 143 页
序号 | 项目编码 | 项目名称 | 项目特征描述 | 计量单位 | 工程量 |  | 金额（元）
[7 empty] | 综合单价 | 综合合价 |  | 其中：暂估价
247 | 040205020032 | 400万监控球机 | 1、摄像机靶面尺寸不小于1/1.8英寸，像素：≥400万； 2、内置GPU芯片； 3、摄像机内置镜头，支持40倍光学变倍，镜头最大焦距不小于220mm； 4、视频输出支持2560×1440、25fps； 5、红外距离不小于250米； 6、支持最低照度可达彩色0.0002Lux，黑白0.0001Lux； 7、水平旋转范围为360°连续旋转，垂直旋转范围为-20°~90°； 8、支持违法停车抓拍功能； 9、设备进行违法停车检测时，镜头倍率为1倍，白天有效检测距离最大为150米，其他倍率下，白天有效检测距离最大为300米； 10、支持车辆品牌识别功能，车辆品牌识别白天准确率大于99%，晚上准确率大于99%。 11、可识别不低于14种车辆颜 | 台 | 2
本页小计
注：为计取规费等的使用，可在表中增设其中：“定额人工费”。
表—08
分部分项工程和单价措施项目清单与计价表
工程名称：信号灯及路灯等工程 | [5 empty] | 标段：环云台山大道景区段道路交通安全整治工程 |  |  | 第 112 页 共 143 页
序号 | 项目编码 | 项目名称 | 项目特征描述 | 计量单位 | 工程量 |  | 金额（元）
[7 empty] | 综合单价 | 综合合价 |  | 其中：暂估价
色，车辆车身颜色识别准确率大于99%； 12、支持7路报警输入接口，2路报警输出接口，支持1路音频输入和输出接口。最大支持256GB的SD卡。
本页小计
注：为计取规费等的使用，可在表中增设其中：“定额人工费”。
表—08
分部分项工程和单价措施项目清单与计价表
工程名称：信号灯及路灯等工程 | [5 empty] | 标段：环云台山大道景区段道路交通安全整治工程 |  |  | 第 113 页 共 143 页
序号 | 项目编码 | 项目名称 | 项目特征描述 | 计量单位 | 工程量 |  | 金额（元）
[7 empty] | 综合单价 | 综合合价 |  | 其中：暂估价
248 | 040205020033 | 电警终端服务器 | 1、 设备具有≥16个10M/100M自适应RJ45接口； 2、 支持接入不低于12路摄像机接入。 3、 支持图片合成功能； 4、 支持区间测速功能； 5、 支持数据直存，可将视频流直接写入存储； 6、 支持实时显示车流量、平均车速、平均车道时间百分比、平均车头时距等数据；支持存储采集到的车流量信息，可对全部卡口或单个卡口按天或按小时实时统计过车流量，并能够按照时间、通道、车道等条件查询；支持柱状图、折线图、表格形式展示，并可将数据上传至平台； 7、 支持断网续传、黑白名单功能、数据防删改功能。 | 台 | 1
249 | 040205014034 | 红灯信号检测器 | 1、支持接入16路信号灯接口； 2、支持设置红灯检测模式/绿灯检测模式； 3、支持信号指示灯检查。 4、正常工作功耗小于3W。 | 套 | 1
本页小计
注：为计取规费等的使用，可在表中增设其中：“定额人工费”。
表—08
分部分项工程和单价措施项目清单与计价表
工程名称：信号灯及路灯等工程 | [5 empty] | 标段：环云台山大道景区段道路交通安全整治工程 |  |  | 第 114 页 共 143 页
序号 | 项目编码 | 项目名称 | 项目特征描述 | 计量单位 | 工程量 |  | 金额（元）
[7 empty] | 综合单价 | 综合合价 |  | 其中：暂估价
250 | 040205014035 | 补光灯 | 1、符合GA/T1202-2022《交通技术监控成像补光装置通用技术规范》； 2、采用16颗暖光灯珠； 3、支持通过相机脉宽调节补光灯亮度； 4、防护等级：≥IP65。 | 套 | 2
251 | 040205015023 | 落地机柜（含基础） | 1.定制含空开、插座，防雷器等 2.其余详见设计图纸 | 台 | 1
252 | 040205015024 | 抱杆机箱 | 1.定制含空开、插座，防雷器等 2.其余详见设计图纸 | 台 | 2
253 | 030501012012 | 5口百兆工业交换机 | 工业级交换机、5口工业级网络交换机、10/100M自适应 | 台 | 2
254 | 030501010012 | 光纤收发器 | （1）1个百兆光口、1个百兆电口，支持 DC5V电源，含电源适配器，传输距离≥25km； （2）低功耗，低发热，MTBF≥100000小时； （3）内置高效交换核心，实现流量控制，减少广播包； （4）工作温度：-10℃～+55℃，湿度 5%～90%（无凝露）。 | 对 | 2
本页小计
注：为计取规费等的使用，可在表中增设其中：“定额人工费”。
表—08
分部分项工程和单价措施项目清单与计价表
工程名称：信号灯及路灯等工程 | [5 empty] | 标段：环云台山大道景区段道路交通安全整治工程 |  |  | 第 115 页 共 143 页
序号 | 项目编码 | 项目名称 | 项目特征描述 | 计量单位 | 工程量 |  | 金额（元）
[7 empty] | 综合单价 | 综合合价 |  | 其中：暂估价
255 | 030409002012 | 接地线 | BVR-10 | m | 100
256 | 030502005012 | 网线 | 室外屏蔽超五类 | m | 200
257 | 030411004014 | 电源线 | KVV4*1 | m | 400
258 | 030502007011 | 光缆 | 室外4芯单模光缆 | m | 400
259 | 030502016012 | 尾纤 | SC-SC 单模光纤跳线 | 根 | 5
260 | 030502015027 | 熔纤盒 | 8口8芯ST单模终端盒 | 个 | 5
261 | 040205001012 | 手井 | 砖砌，500mm*500mm*500mm，定制高强度井盖，上书“连云港交警”字 | 座 | 5
262 | 040501008012 | 主路管道 | 采用定向钻进拖拉法施工工艺，管材为PE管，管的公称口径为 110mm | m | 120
263 | 040804001013 | 边管道 | 直径50mm高热度PVC管，埋深40cm，含开挖及路面恢复 | m | 120
264 | 040205024012 | 安装调试费 | 包含设备穿线、设备安装及设备调试。 | 系统 | 1
265 | 030501013015 | 网络租赁 | 1.5年网络租赁 | 项 | 1
环前云台山大道-悟净路
本页小计
注：为计取规费等的使用，可在表中增设其中：“定额人工费”。
表—08
分部分项工程和单价措施项目清单与计价表
工程名称：信号灯及路灯等工程 | [5 empty] | 标段：环云台山大道景区段道路交通安全整治工程 |  |  | 第 116 页 共 143 页
序号 | 项目编码 | 项目名称 | 项目特征描述 | 计量单位 | 工程量 |  | 金额（元）
[7 empty] | 综合单价 | 综合合价 |  | 其中：暂估价
266 | 040205020034 | 900万电警抓拍单元 | 1、 设备包含高清一体化嵌入式摄像机、高清镜头、室外防护罩、电源适配器等； 2、 像素：≥900万，图像传感器：采用1英寸GMOS； 3、 最大图像尺寸：≥4096×2160像素； 4、 支持H.265、H.264、M-JPEG视频压缩标准； 5、 支持车辆捕获抓拍功能，白天和晚上的捕获率均≥99% 6、 支持车牌识别功能，白天和晚上的识别准确率均≥99% 7、 支持帧率1~25fps可调； 8、 支持异常车牌检测功能，可对故意遮挡及污损车牌进行判断和识别； 9、 支持闯红灯、超速、黄牌占道、压白线、压黄线、逆行、有车占道、不按车道行驶、违法变道、违法停车、禁货、车辆排队加塞、不按导向箭头行驶、违法左转、违法右转、违法掉 | 台 | 2
本页小计
注：为计取规费等的使用，可在表中增设其中：“定额人工费”。
表—08
分部分项工程和单价措施项目清单与计价表
工程名称：信号灯及路灯等工程 | [5 empty] | 标段：环云台山大道景区段道路交通安全整治工程 |  |  | 第 117 页 共 143 页
序号 | 项目编码 | 项目名称 | 项目特征描述 | 计量单位 | 工程量 |  | 金额（元）
[7 empty] | 综合单价 | 综合合价 |  | 其中：暂估价
头、压停止线、左转不礼让直行、大弯小转、右转不礼让横向直行、右转不礼让直行行人、非机动车占道等违章抓拍功能； 10、 支持识别≥420种车标，车标识别率需达到：白天≥99%，晚上≥99%； 11、 支持闯红灯抓拍功能，白天和晚上闯红灯的捕获率均≥99%； 12、 支持对非机动车载人数量进行检测，支持输出1-4的载人数，识别的结果可以通过OSD叠加至抓拍图片中； 13、 支持多种类型图片上传，图片数据种类支持全景图、合成图、车牌小图、特写图、人脸图等格式图片数据； 14、 外壳防护等级应不低于IP66。
本页小计
注：为计取规费等的使用，可在表中增设其中：“定额人工费”。
表—08
分部分项工程和单价措施项目清单与计价表
工程名称：信号灯及路灯等工程 | [5 empty] | 标段：环云台山大道景区段道路交通安全整治工程 |  |  | 第 118 页 共 143 页
序号 | 项目编码 | 项目名称 | 项目特征描述 | 计量单位 | 工程量 |  | 金额（元）
[7 empty] | 综合单价 | 综合合价 |  | 其中：暂估价
267 | 040205020035 | 400万监控球机 | 1、摄像机靶面尺寸不小于1/1.8英寸，像素：≥400万； 2、内置GPU芯片； 3、摄像机内置镜头，支持40倍光学变倍，镜头最大焦距不小于220mm； 4、视频输出支持2560×1440、25fps； 5、红外距离不小于250米； 6、支持最低照度可达彩色0.0002Lux，黑白0.0001Lux； 7、水平旋转范围为360°连续旋转，垂直旋转范围为-20°~90°； 8、支持违法停车抓拍功能； 9、设备进行违法停车检测时，镜头倍率为1倍，白天有效检测距离最大为150米，其他倍率下，白天有效检测距离最大为300米； 10、支持车辆品牌识别功能，车辆品牌识别白天准确率大于99%，晚上准确率大于99%。 11、可识别不低于14种车辆颜 | 台 | 2
本页小计
注：为计取规费等的使用，可在表中增设其中：“定额人工费”。
表—08
分部分项工程和单价措施项目清单与计价表
工程名称：信号灯及路灯等工程 | [5 empty] | 标段：环云台山大道景区段道路交通安全整治工程 |  |  | 第 119 页 共 143 页
序号 | 项目编码 | 项目名称 | 项目特征描述 | 计量单位 | 工程量 |  | 金额（元）
[7 empty] | 综合单价 | 综合合价 |  | 其中：暂估价
色，车辆车身颜色识别准确率大于99%； 12、支持7路报警输入接口，2路报警输出接口，支持1路音频输入和输出接口。最大支持256GB的SD卡。
本页小计
注：为计取规费等的使用，可在表中增设其中：“定额人工费”。
表—08
分部分项工程和单价措施项目清单与计价表
工程名称：信号灯及路灯等工程 | [5 empty] | 标段：环云台山大道景区段道路交通安全整治工程 |  |  | 第 120 页 共 143 页
序号 | 项目编码 | 项目名称 | 项目特征描述 | 计量单位 | 工程量 |  | 金额（元）
[7 empty] | 综合单价 | 综合合价 |  | 其中：暂估价
268 | 040205020052 | 非机动车抓拍单元 | 1.包含高清一体化嵌入式摄像机、高清镜头、室外防护罩、相机内置网络信号防雷器、电源适配器等。 2.像素：≥900万，最大图像尺寸：≥4096×2160像素，字符叠加时最大可支持4096×2800。 3.视频压缩支持H.265、H.264、M-JPEG。 4.车辆捕获抓拍，白天和晚上捕获率≥99%。 5.车牌识别功能，白天和晚上识别准确率≥99%。 6.支持车前窗挂坠、年检标识、抽烟、驾驶员人脸识别、驾驶室人脸抠图、遮阳板识别等检测功能。 7.支持车辆子品牌识别功能，通过车头可识别7100种，通过车尾可识别3800种，全天识别准确率不低于99%。支持不少于14种车身颜色识别，包括黑、白、灰、红、绿、蓝、黄、粉、紫、棕、青、金、橙、银 | 台 | 2
本页小计
注：为计取规费等的使用，可在表中增设其中：“定额人工费”。
表—08
分部分项工程和单价措施项目清单与计价表
工程名称：信号灯及路灯等工程 | [5 empty] | 标段：环云台山大道景区段道路交通安全整治工程 |  |  | 第 121 页 共 143 页
序号 | 项目编码 | 项目名称 | 项目特征描述 | 计量单位 | 工程量 |  | 金额（元）
[7 empty] | 综合单价 | 综合合价 |  | 其中：暂估价
本页小计
灰。 8.支持识别车标类型≥450种；在天气晴朗无雾，车辆无遮挡，白天环境光照度不低于200lx，夜晚辅助光照度不高于30lx的情况下进行测试；白天车标识别准确率≥99%；晚上车标识别准确率≥99%。 9.具有抓拍黄牌车、蓝牌车、绿牌车、渐变绿牌车、黑牌车、白牌车、黄绿双拼牌车和不启用抓拍八个设置选项。可对蓝色、黄色、绿色、渐变绿色、黑色、白色、黄绿双拼色以及其他不同颜色车牌的车辆进行选择抓拍。未叠加字符信息抓图分辨率：4096像素×2160像素；叠加字符信息抓图分辨率：4096像素×4312像素。 10.支持根据现场违章抓拍需求通过web界面设置事件优先度，事件优先度1～16可设，设置后可按事件优先度
本页小计
注：为计取规费等的使用，可在表中增设其中：“定额人工费”。
表—08
分部分项工程和单价措施项目清单与计价表
工程名称：信号灯及路灯等工程 | [5 empty] | 标段：环云台山大道景区段道路交通安全整治工程 |  |  | 第 122 页 共 143 页
序号 | 项目编码 | 项目名称 | 项目特征描述 | 计量单位 | 工程量 |  | 金额（元）
[7 empty] | 综合单价 | 综合合价 |  | 其中：暂估价
进行违章抓拍及图片存储。感兴趣区域增强编码功能检查：支持24块感兴趣区域(ROI)增强编码功能，ROI区域压缩比0～100可设置。 11.支持对机动车、非机动车、行人混合目标检测并抓拍。 12.防护等级不低于IP66。
本页小计
注：为计取规费等的使用，可在表中增设其中：“定额人工费”。
表—08
分部分项工程和单价措施项目清单与计价表
工程名称：信号灯及路灯等工程 | [5 empty] | 标段：环云台山大道景区段道路交通安全整治工程 |  |  | 第 123 页 共 143 页
序号 | 项目编码 | 项目名称 | 项目特征描述 | 计量单位 | 工程量 |  | 金额（元）
[7 empty] | 综合单价 | 综合合价 |  | 其中：暂估价
269 | 040205020036 | 电警终端服务器 | 1、 设备具有≥16个10M/100M自适应RJ45接口； 2、 支持接入不低于12路摄像机接入。 3、 支持图片合成功能； 4、 支持区间测速功能； 5、 支持数据直存，可将视频流直接写入存储； 6、 支持实时显示车流量、平均车速、平均车道时间百分比、平均车头时距等数据；支持存储采集到的车流量信息，可对全部卡口或单个卡口按天或按小时实时统计过车流量，并能够按照时间、通道、车道等条件查询；支持柱状图、折线图、表格形式展示，并可将数据上传至平台； 7、 支持断网续传、黑白名单功能、数据防删改功能。 | 台 | 1
270 | 040205014036 | 红灯信号检测器 | 1、支持接入16路信号灯接口； 2、支持设置红灯检测模式/绿灯检测模式； 3、支持信号指示灯检查。 4、正常工作功耗小于3W。 | 套 | 1
本页小计
注：为计取规费等的使用，可在表中增设其中：“定额人工费”。
表—08
分部分项工程和单价措施项目清单与计价表
工程名称：信号灯及路灯等工程 | [5 empty] | 标段：环云台山大道景区段道路交通安全整治工程 |  |  | 第 124 页 共 143 页
序号 | 项目编码 | 项目名称 | 项目特征描述 | 计量单位 | 工程量 |  | 金额（元）
[7 empty] | 综合单价 | 综合合价 |  | 其中：暂估价
271 | 040205014037 | 补光灯 | 1、符合GA/T1202-2022《交通技术监控成像补光装置通用技术规范》； 2、采用16颗暖光灯珠； 3、支持通过相机脉宽调节补光灯亮度； 4、防护等级：≥IP65。 | 套 | 4
272 | 040205015025 | 落地机柜（含基础） | 1.定制含空开、插座，防雷器等 2.其余详见设计图纸 | 台 | 1
273 | 040205015026 | 抱杆机箱 | 1.定制含空开、插座，防雷器等 2.其余详见设计图纸 | 台 | 2
274 | 030501012013 | 5口百兆工业交换机 | 工业级交换机、5口工业级网络交换机、10/100M自适应 | 台 | 2
275 | 030501010013 | 光纤收发器 | 1.1个百兆光口、1个百兆电口，支持 DC5V电源，含电源适配器，传输距离≥25km； 2.低功耗，低发热，MTBF≥100000小时； 3.内置高效交换核心，实现流量控制，减少广播包； 4.工作温度：-10℃～+55℃，湿度 5%～90%（无凝露）。 | 对 | 2
276 | 030409002013 | 接地线 | BVR-10 | m | 100
本页小计
注：为计取规费等的使用，可在表中增设其中：“定额人工费”。
表—08
分部分项工程和单价措施项目清单与计价表
工程名称：信号灯及路灯等工程 | [5 empty] | 标段：环云台山大道景区段道路交通安全整治工程 |  |  | 第 125 页 共 143 页
序号 | 项目编码 | 项目名称 | 项目特征描述 | 计量单位 | 工程量 |  | 金额（元）
[7 empty] | 综合单价 | 综合合价 |  | 其中：暂估价
277 | 030502005013 | 网线 | 室外屏蔽超五类 | m | 200
278 | 030411004015 | 电源线 | KVV4*1 | m | 400
279 | 030502007012 | 光缆 | 室外4芯单模光缆 | m | 400
280 | 030502016013 | 尾纤 | SC-SC 单模光纤跳线 | 根 | 5
281 | 030502015028 | 熔纤盒 | 8口8芯ST单模终端盒 | 个 | 5
282 | 040205001013 | 手井 | 砖砌，500mm*500mm*500mm，定制高强度井盖，上书“连云港交警”字 | 座 | 5
283 | 040501008013 | 主路管道 | 采用定向钻进拖拉法施工工艺，管材为PE管，管的公称口径为 110mm | m | 120
284 | 040804001014 | 边管道 | 直径50mm高热度PVC管，埋深40cm，含开挖及路面恢复 | m | 120
285 | 040205024013 | 安装调试费 | 包含设备穿线、设备安装及设备调试。 | 系统 | 1
286 | 030501013016 | 网络租赁 | 1.5年网络租赁 | 项 | 1
环前云台山大道-渔湾欢乐城东
本页小计
注：为计取规费等的使用，可在表中增设其中：“定额人工费”。
表—08
分部分项工程和单价措施项目清单与计价表
工程名称：信号灯及路灯等工程 | [5 empty] | 标段：环云台山大道景区段道路交通安全整治工程 |  |  | 第 126 页 共 143 页
序号 | 项目编码 | 项目名称 | 项目特征描述 | 计量单位 | 工程量 |  | 金额（元）
[7 empty] | 综合单价 | 综合合价 |  | 其中：暂估价
287 | 040205020037 | 900万电警抓拍单元 | 1、 设备包含高清一体化嵌入式摄像机、高清镜头、室外防护罩、电源适配器等； 2、 像素：≥900万，图像传感器：采用1英寸GMOS； 3、 最大图像尺寸：≥4096×2160像素； 4、 支持H.265、H.264、M-JPEG视频压缩标准； 5、 支持车辆捕获抓拍功能，白天和晚上的捕获率均≥99% 6、 支持车牌识别功能，白天和晚上的识别准确率均≥99% 7、 支持帧率1~25fps可调； 8、 支持异常车牌检测功能，可对故意遮挡及污损车牌进行判断和识别； 9、 支持闯红灯、超速、黄牌占道、压白线、压黄线、逆行、有车占道、不按车道行驶、违法变道、违法停车、禁货、车辆排队加塞、不按导向箭头行驶、违法左转、违法右转、违法掉 | 台 | 2
本页小计
注：为计取规费等的使用，可在表中增设其中：“定额人工费”。
表—08
分部分项工程和单价措施项目清单与计价表
工程名称：信号灯及路灯等工程 | [5 empty] | 标段：环云台山大道景区段道路交通安全整治工程 |  |  | 第 127 页 共 143 页
序号 | 项目编码 | 项目名称 | 项目特征描述 | 计量单位 | 工程量 |  | 金额（元）
[7 empty] | 综合单价 | 综合合价 |  | 其中：暂估价
头、压停止线、左转不礼让直行、大弯小转、右转不礼让横向直行、右转不礼让直行行人、非机动车占道等违章抓拍功能； 10、 支持识别≥420种车标，车标识别率需达到：白天≥99%，晚上≥99%； 11、 支持闯红灯抓拍功能，白天和晚上闯红灯的捕获率均≥99%； 12、 支持对非机动车载人数量进行检测，支持输出1-4的载人数，识别的结果可以通过OSD叠加至抓拍图片中； 13、 支持多种类型图片上传，图片数据种类支持全景图、合成图、车牌小图、特写图、人脸图等格式图片数据； 14、 外壳防护等级应不低于IP66。
本页小计
注：为计取规费等的使用，可在表中增设其中：“定额人工费”。
表—08
分部分项工程和单价措施项目清单与计价表
工程名称：信号灯及路灯等工程 | [5 empty] | 标段：环云台山大道景区段道路交通安全整治工程 |  |  | 第 128 页 共 143 页
序号 | 项目编码 | 项目名称 | 项目特征描述 | 计量单位 | 工程量 |  | 金额（元）
[7 empty] | 综合单价 | 综合合价 |  | 其中：暂估价
288 | 040205020038 | 400万监控球机 | 1、摄像机靶面尺寸不小于1/1.8英寸，像素：≥400万； 2、内置GPU芯片； 3、摄像机内置镜头，支持40倍光学变倍，镜头最大焦距不小于220mm； 4、视频输出支持2560×1440、25fps； 5、红外距离不小于250米； 6、支持最低照度可达彩色0.0002Lux，黑白0.0001Lux； 7、水平旋转范围为360°连续旋转，垂直旋转范围为-20°~90°； 8、支持违法停车抓拍功能； 9、设备进行违法停车检测时，镜头倍率为1倍，白天有效检测距离最大为150米，其他倍率下，白天有效检测距离最大为300米； 10、支持车辆品牌识别功能，车辆品牌识别白天准确率大于99%，晚上准确率大于99%。 11、可识别不低于14种车辆颜 | 台 | 3
本页小计
注：为计取规费等的使用，可在表中增设其中：“定额人工费”。
表—08
分部分项工程和单价措施项目清单与计价表
工程名称：信号灯及路灯等工程 | [5 empty] | 标段：环云台山大道景区段道路交通安全整治工程 |  |  | 第 129 页 共 143 页
序号 | 项目编码 | 项目名称 | 项目特征描述 | 计量单位 | 工程量 |  | 金额（元）
[7 empty] | 综合单价 | 综合合价 |  | 其中：暂估价
色，车辆车身颜色识别准确率大于99%； 12、支持7路报警输入接口，2路报警输出接口，支持1路音频输入和输出接口。最大支持256GB的SD卡。
本页小计
注：为计取规费等的使用，可在表中增设其中：“定额人工费”。
表—08
分部分项工程和单价措施项目清单与计价表
工程名称：信号灯及路灯等工程 | [5 empty] | 标段：环云台山大道景区段道路交通安全整治工程 |  |  | 第 130 页 共 143 页
序号 | 项目编码 | 项目名称 | 项目特征描述 | 计量单位 | 工程量 |  | 金额（元）
[7 empty] | 综合单价 | 综合合价 |  | 其中：暂估价
289 | 040205020039 | 电警终端服务器 | 1、 设备具有≥16个10M/100M自适应RJ45接口； 2、 支持接入不低于12路摄像机接入。 3、 支持图片合成功能； 4、 支持区间测速功能； 5、 支持数据直存，可将视频流直接写入存储； 6、 支持实时显示车流量、平均车速、平均车道时间百分比、平均车头时距等数据；支持存储采集到的车流量信息，可对全部卡口或单个卡口按天或按小时实时统计过车流量，并能够按照时间、通道、车道等条件查询；支持柱状图、折线图、表格形式展示，并可将数据上传至平台； 7、 支持断网续传、黑白名单功能、数据防删改功能。 | 台 | 1
290 | 040205014038 | 红灯信号检测器 | 1、支持接入16路信号灯接口； 2、支持设置红灯检测模式/绿灯检测模式； 3、支持信号指示灯检查。 4、正常工作功耗小于3W。 | 套 | 1
本页小计
注：为计取规费等的使用，可在表中增设其中：“定额人工费”。
表—08
分部分项工程和单价措施项目清单与计价表
工程名称：信号灯及路灯等工程 | [5 empty] | 标段：环云台山大道景区段道路交通安全整治工程 |  |  | 第 131 页 共 143 页
序号 | 项目编码 | 项目名称 | 项目特征描述 | 计量单位 | 工程量 |  | 金额（元）
[7 empty] | 综合单价 | 综合合价 |  | 其中：暂估价
291 | 040205014039 | 补光灯 | 1、符合GA/T1202-2022《交通技术监控成像补光装置通用技术规范》； 2、采用16颗暖光灯珠； 3、支持通过相机脉宽调节补光灯亮度； 4、防护等级：≥IP65。 | 套 | 2
292 | 040205015027 | 落地机柜（含基础） | 1.定制含空开、插座，防雷器等 2.其余详见设计图纸 | 台 | 1
293 | 040205015028 | 抱杆机箱 | 1.定制含空开、插座，防雷器等 2.其余详见设计图纸 | 台 | 3
294 | 030501012014 | 5口百兆工业交换机 | 工业级交换机、5口工业级网络交换机、10/100M自适应 | 台 | 3
295 | 030501010014 | 光纤收发器 | （1）1个百兆光口、1个百兆电口，支持 DC5V电源，含电源适配器，传输距离≥25km； （2）低功耗，低发热，MTBF≥100000小时； （3）内置高效交换核心，实现流量控制，减少广播包； （4）工作温度：-10℃～+55℃，湿度 5%～90%（无凝露）。 | 对 | 3
本页小计
注：为计取规费等的使用，可在表中增设其中：“定额人工费”。
表—08
分部分项工程和单价措施项目清单与计价表
工程名称：信号灯及路灯等工程 | [5 empty] | 标段：环云台山大道景区段道路交通安全整治工程 |  |  | 第 132 页 共 143 页
序号 | 项目编码 | 项目名称 | 项目特征描述 | 计量单位 | 工程量 |  | 金额（元）
[7 empty] | 综合单价 | 综合合价 |  | 其中：暂估价
296 | 030409002014 | 接地线 | BVR-10 | m | 150
297 | 030502005014 | 网线 | 室外屏蔽超五类 | m | 250
298 | 030411004016 | 电源线 | KVV4*1 | m | 400
299 | 030502007013 | 光缆 | 室外4芯单模光缆 | m | 450
300 | 030502016014 | 尾纤 | SC-SC 单模光纤跳线 | 根 | 6
301 | 030502015029 | 熔纤盒 | 8口8芯ST单模终端盒 | 个 | 6
302 | 040205001014 | 手井 | 砖砌，500mm*500mm*500mm，定制高强度井盖，上书“连云港交警”字 | 座 | 6
303 | 040501008014 | 主路管道 | 采用定向钻进拖拉法施工工艺，管材为PE管，管的公称口径为 110mm | m | 150
304 | 040804001015 | 边管道 | 直径50mm高热度PVC管，埋深40cm，含开挖及路面恢复 | m | 150
305 | 040205024014 | 安装调试费 | 包含设备穿线、设备安装及设备调试。 | 系统 | 1
306 | 030501013017 | 网络租赁 | 1.5年网络租赁 | 项 | 1
本页小计
注：为计取规费等的使用，可在表中增设其中：“定额人工费”。
表—08
分部分项工程和单价措施项目清单与计价表
工程名称：信号灯及路灯等工程 | [5 empty] | 标段：环云台山大道景区段道路交通安全整治工程 |  |  | 第 133 页 共 143 页
序号 | 项目编码 | 项目名称 | 项目特征描述 | 计量单位 | 工程量 |  | 金额（元）
[7 empty] | 综合单价 | 综合合价 |  | 其中：暂估价
307 | 040205003018 | 6m电警杆件（含基础） | 1.h=6.3m;l=6m；立柱250-200*6mm；挑臂4mm； 法兰盘：φ450，φ350:6*φ26腰孔，16mm，含高强地脚螺栓、接地极、接地扁钢等等 综合考虑C30混凝土基础、模板、钢筋、土方开挖、回填、弃置等一切工作 2.其余详见设计图纸 | 套 | 1
路灯工程
本页小计
注：为计取规费等的使用，可在表中增设其中：“定额人工费”。
表—08
分部分项工程和单价措施项目清单与计价表
工程名称：信号灯及路灯等工程 | [5 empty] | 标段：环云台山大道景区段道路交通安全整治工程 |  |  | 第 134 页 共 143 页
序号 | 项目编码 | 项目名称 | 项目特征描述 | 计量单位 | 工程量 |  | 金额（元）
[7 empty] | 综合单价 | 综合合价 |  | 其中：暂估价
308 | 040805001001 | 150w LED路灯 | 1.灯具的功率因数不应小于0.9。 2.LED光源设计色温应为2700-3000K；同一批次的LED路灯芯片色温应保持一致，偏差不大于±5%，寿命期内色温变化波动范围不大于±5%。 3.LED灯具整体光效大于或等于120Lm/w。 4.LED路灯显色指数宜大于70，同一批次的LED路灯芯片显色指数应保持一致，偏差不大于±10%，寿命期内显色指数变化波动范围不大于±10%。同类光源的色品容差不应大于7 SDCM。 5.在现行国家标准《均匀色空间和色差公式》GB/T7921规定的CIE1976均匀色度标尺图中，在寿命周期内光源的色品坐标与初始值的偏差不应超过0.012。 6.灯具电源应通过国家强制性产品认定，LED灯具的寿命应不低于25000h。 7.在标准工作状 | 盏 | 110
本页小计
注：为计取规费等的使用，可在表中增设其中：“定额人工费”。
表—08
分部分项工程和单价措施项目清单与计价表
工程名称：信号灯及路灯等工程 | [5 empty] | 标段：环云台山大道景区段道路交通安全整治工程 |  |  | 第 135 页 共 143 页
序号 | 项目编码 | 项目名称 | 项目特征描述 | 计量单位 | 工程量 |  | 金额（元）
[7 empty] | 综合单价 | 综合合价 |  | 其中：暂估价
本页小计
态下，灯具连续燃点3000h的光源光通量维持率不应小于96%，灯具连续燃点6000h的光源光通量维持率不应小于92%。 8.LED道路照明灯具使用应符合《灯和灯系统的光生物安全性》GB/T20145/CIE S009/E:2002要求。LED灯具系统蓝光危害组别不应大于RGI，通过相关检验认证。 9.LED路灯光源及驱动部分的防护等级不低于IP65。 11.LED灯具正常工作一年的损坏率不应高于3%。 12.灯具的电源模组应符合现行国家标准《灯的控制装置 第14部分：LED模块用直流或交流电子控制装置的特殊要求》GB 19510.14的要求，且能现场替换，替换后防护等级不应降低。 13.LED模块用直流或交流电子控制装置应符合国家3C认证的规定。
本页小计
注：为计取规费等的使用，可在表中增设其中：“定额人工费”。
表—08
分部分项工程和单价措施项目清单与计价表
工程名称：信号灯及路灯等工程 | [5 empty] | 标段：环云台山大道景区段道路交通安全整治工程 |  |  | 第 136 页 共 143 页
序号 | 项目编码 | 项目名称 | 项目特征描述 | 计量单位 | 工程量 |  | 金额（元）
[7 empty] | 综合单价 | 综合合价 |  | 其中：暂估价
14.LED灯具应能在-40℃～50℃环境温度内正常工作。特殊场所应满足具体使用场所的环境温度、湿度和腐蚀性等其它要求。 15.其余详见设计图纸，满足验收及使用要求
本页小计
注：为计取规费等的使用，可在表中增设其中：“定额人工费”。
表—08
分部分项工程和单价措施项目清单与计价表
工程名称：信号灯及路灯等工程 | [5 empty] | 标段：环云台山大道景区段道路交通安全整治工程 |  |  | 第 137 页 共 143 页
序号 | 项目编码 | 项目名称 | 项目特征描述 | 计量单位 | 工程量 |  | 金额（元）
[7 empty] | 综合单价 | 综合合价 |  | 其中：暂估价
309 | 040805002001 | 100W LED附着式太阳能路灯 | 1.灯具的功率因数不应小于0.9。 2.LED光源设计色温应为2700-3000K；同一批次的LED路灯芯片色温应保持一致，偏差不大于±5%，寿命期内色温变化波动范围不大于±5%。 3.LED灯具整体光效大于或等于120Lm/w。 4.LED路灯显色指数宜大于70，同一批次的LED路灯芯片显色指数应保持一致，偏差不大于±10%，寿命期内显色指数变化波动范围不大于±10%。同类光源的色品容差不应大于7 SDCM。 5.在现行国家标准《均匀色空间和色差公式》GB/T7921规定的CIE1976均匀色度标尺图中，在寿命周期内光源的色品坐标与初始值的偏差不应超过0.012。 6.灯具电源应通过国家强制性产品认定，LED灯具的寿命应不低于25000h。 7.在标准工作状 | 盏 | 15
本页小计
注：为计取规费等的使用，可在表中增设其中：“定额人工费”。
表—08
分部分项工程和单价措施项目清单与计价表
工程名称：信号灯及路灯等工程 | [5 empty] | 标段：环云台山大道景区段道路交通安全整治工程 |  |  | 第 138 页 共 143 页
序号 | 项目编码 | 项目名称 | 项目特征描述 | 计量单位 | 工程量 |  | 金额（元）
[7 empty] | 综合单价 | 综合合价 |  | 其中：暂估价
本页小计
态下，灯具连续燃点3000h的光源光通量维持率不应小于96%，灯具连续燃点6000h的光源光通量维持率不应小于92%。 8.LED道路照明灯具使用应符合《灯和灯系统的光生物安全性》GB/T20145/CIE S009/E:2002要求。LED灯具系统蓝光危害组别不应大于RGI，通过相关检验认证。 9.LED路灯光源及驱动部分的防护等级不低于IP65。 11.LED灯具正常工作一年的损坏率不应高于3%。 12.灯具的电源模组应符合现行国家标准《灯的控制装置 第14部分：LED模块用直流或交流电子控制装置的特殊要求》GB 19510.14的要求，且能现场替换，替换后防护等级不应降低。 13.LED模块用直流或交流电子控制装置应符合国家3C认证的规定。
本页小计
注：为计取规费等的使用，可在表中增设其中：“定额人工费”。
表—08
分部分项工程和单价措施项目清单与计价表
工程名称：信号灯及路灯等工程 | [5 empty] | 标段：环云台山大道景区段道路交通安全整治工程 |  |  | 第 139 页 共 143 页
序号 | 项目编码 | 项目名称 | 项目特征描述 | 计量单位 | 工程量 |  | 金额（元）
[7 empty] | 综合单价 | 综合合价 |  | 其中：暂估价
14.LED灯具应能在-40℃～50℃环境温度内正常工作。特殊场所应满足具体使用场所的环境温度、湿度和腐蚀性等其它要求。
本页小计
注：为计取规费等的使用，可在表中增设其中：“定额人工费”。
表—08
分部分项工程和单价措施项目清单与计价表
工程名称：信号灯及路灯等工程 | [5 empty] | 标段：环云台山大道景区段道路交通安全整治工程 |  |  | 第 140 页 共 143 页
序号 | 项目编码 | 项目名称 | 项目特征描述 | 计量单位 | 工程量 |  | 金额（元）
[7 empty] | 综合单价 | 综合合价 |  | 其中：暂估价
310 | 040805003001 | 3*150w LED路灯（三火灯） | 1.名称：15米高路灯 2.规格：3*150w LED路灯（三火灯） 3.参数：（1）灯具的功率因数不应小于0.9。（2）LED光源设计色温应为2700-3000K；同一批次的LED路灯芯片色温应保持一致，偏差不大于±5%，寿命期内色温变化波动范围不大于±5%。（3）LED灯具整体光效大于或等于120Lm/w。（4）LED路灯显色指数宜大于70，同一批次的LED路灯芯片显色指数应保持一致，偏差不大于±10%，寿命期内显色指数变化波动范围不大于±10%。同类光源的色品容差不应大于7 SDCM。 （5）在现行国家标准《均匀色空间和色差公式》GB/T7921规定的CIE1976均匀色度标尺图中，在寿命周期内光源的色品坐标与初始值的偏差不应超过0.012。（6）灯具电源应通过国 | 套 | 4
本页小计
注：为计取规费等的使用，可在表中增设其中：“定额人工费”。
表—08
分部分项工程和单价措施项目清单与计价表
工程名称：信号灯及路灯等工程 | [5 empty] | 标段：环云台山大道景区段道路交通安全整治工程 |  |  | 第 141 页 共 143 页
序号 | 项目编码 | 项目名称 | 项目特征描述 | 计量单位 | 工程量 |  | 金额（元）
[7 empty] | 综合单价 | 综合合价 |  | 其中：暂估价
本页小计
家强制性产品认定，LED灯具的寿命应不低于25000h。（7）在标准工作状态下，灯具连续燃点3000h的光源光通量维持率不应小于96%，灯具连续燃点6000h的光源光通量维持率不应小于92%。（8）LED道路照明灯具使用应符合《灯和灯系统的光生物安全性》GB/T20145/CIE S009/E:2002要求。LED灯具系统蓝光危害组别不应大于RGI，通过相关检验认证。（9）LED路灯光源及驱动部分的防护等级不低于IP65。（11）LED灯具正常工作一年的损坏率不应高于3%。（12）灯具的电源模组应符合现行国家标准《灯的控制装置 第14部分：LED模块用直流或交流电子控制装置的特殊要求》GB 19510.14的要求，且能现场替换，替换后防护等级不应降低。（13）LED模块
本页小计
注：为计取规费等的使用，可在表中增设其中：“定额人工费”。
表—08
分部分项工程和单价措施项目清单与计价表
工程名称：信号灯及路灯等工程 | [5 empty] | 标段：环云台山大道景区段道路交通安全整治工程 |  |  | 第 142 页 共 143 页
序号 | 项目编码 | 项目名称 | 项目特征描述 | 计量单位 | 工程量 |  | 金额（元）
[7 empty] | 综合单价 | 综合合价 |  | 其中：暂估价
用直流或交流电子控制装置应符合国家3C认证的规定。（14）LED灯具应能在-40℃～50℃环境温度内正常工作。特殊场所应满足具体使用场所的环境温度、湿度和腐蚀性等其它要求。 4.灯杆参数要求详见设计图纸 5.含灯具内接线 6.其余详见设计图纸
311 | 040303002001 | 15米成套路灯基础 | 1.名称：路灯基础 2.混凝土等级、规格：C25砼1000*1000*1200mm+100mmC15素混凝土垫层 3.含钢筋、预埋铁件制安、模板安拆等 | 套 | 4
312 | 040803001001 | 电缆 | 1.名称：电力电缆 2.规格：YJV-1kV-5x25 3.其余详见设计图纸 | m | 200
313 | 040803001002 | 电线 | 1.名称：电线 2.规格：BVV-0.5kV-3x2.5 3.其余详见设计图纸 | m | 100
314 | 040801027001 | DXF1导线分流器 | 1.名称：DXF1导线分流器 | 个 | 16
本页小计
注：为计取规费等的使用，可在表中增设其中：“定额人工费”。
表—08
分部分项工程和单价措施项目清单与计价表
工程名称：信号灯及路灯等工程 | [5 empty] | 标段：环云台山大道景区段道路交通安全整治工程 |  |  | 第 143 页 共 143 页
序号 | 项目编码 | 项目名称 | 项目特征描述 | 计量单位 | 工程量 |  | 金额（元）
[7 empty] | 综合单价 | 综合合价 |  | 其中：暂估价
315 | 040804001016 | 配管 | 1.∅63×3.6 PE管 | m | 200
316 | 040101002001 | 土方开挖 | 1.土方开挖 | m3 | 200
317 | 040103001001 | 回填土方、余方弃置 | 1.回填土方、余方弃置 | m3 | 200
分部分项合计
措施项目
318 | 041106001001 | 大型机械设备进出场及安拆 |  | 项 | 1
单价措施合计
本页小计
合 计
注：为计取规费等的使用，可在表中增设其中：“定额人工费”。
表—08

## 表-11 总价措施项目清单与计价表【信号灯及路灯等工程】
总价措施项目清单与计价表
工程名称：信号灯及路灯等工程 |  |  |  | 标段：环云台山大道景区段道路交通安全整治工程 |  |  |  | 第 1 页 共 2 页
序号 | 项目编码 | 项目名称 | 计算基础 |  | 费率 (%) | 金额 (元) | 调整 费率 (%) |  | 调整后 金额(元) | 备注
1 | 041109001001 | 安全文明施工费
1.1 | 1.1 | 基本费 | 分部分项合计+技术措施项目合计-分部分项设备费-技术措施项目设备费 |  | 1.2
1.2 | 1.2 | 增加费 | 分部分项合计+技术措施项目合计-分部分项设备费-技术措施项目设备费 |  | 0
1.3 | 1.3 | 扬尘污染防治增加费 | 分部分项合计+技术措施项目合计-分部分项设备费-技术措施项目设备费 |  | 0.1
2 | 041109010001 | 按质论价 | 分部分项合计+技术措施项目合计-分部分项设备费-技术措施项目设备费 |  | 0
3 | 041109002001 | 夜间施工 | 分部分项合计+技术措施项目合计-分部分项设备费-技术措施项目设备费
4 | 041109003001 | 二次搬运 | 分部分项合计+技术措施项目合计-分部分项设备费-技术措施项目设备费
5 | 041109004001 | 冬雨季施工 | 分部分项合计+技术措施项目合计-分部分项设备费-技术措施项目设备费
6 | 041109006001 | 地上、地下设施、建筑物的临时保护设施 | 分部分项合计+技术措施项目合计-分部分项设备费-技术措施项目设备费
7 | 041109007001 | 已完工程及设备保护 | 分部分项合计+技术措施项目合计-分部分项设备费-技术措施项目设备费
8 | 041109008001 | 临时设施 | 分部分项合计+技术措施项目合计-分部分项设备费-技术措施项目设备费
9 | 041109009001 | 赶工措施 | 分部分项合计+技术措施项目合计-分部分项设备费-技术措
编制人（造价人员）： |  |  |  | 复核人（造价工程师）：
表-11
总价措施项目清单与计价表
工程名称：信号灯及路灯等工程 |  |  |  | 标段：环云台山大道景区段道路交通安全整治工程 |  |  |  | 第 2 页 共 2 页
序号 | 项目编码 | 项目名称 | 计算基础 |  | 费率 (%) | 金额 (元) | 调整 费率 (%) |  | 调整后 金额(元) | 备注
施项目设备费
10 | 041109011001 | 建筑工人实名制 | 分部分项合计+技术措施项目合计-分部分项设备费-技术措施项目设备费 | [6 empty] | 建筑工人实名制设备由建筑工人工资专用账户开户银行提供的，建筑工人实名制费用按表中费率乘以0.5系数计取
11 | 041109012001 | 特殊施工降效 | 分部分项合计+技术措施项目合计-分部分项设备费-技术措施项目设备费
12 | 041109013001 | 交通组织维护 | 分部分项合计+技术措施项目合计-分部分项设备费-技术措施项目设备费
13 | 041109014001 | 协管费 | 分部分项合计+技术措施项目合计-分部分项设备费-技术措施项目设备费
14 | 041109015001 | 智慧工地费用 | 分部分项合计+技术措施项目合计-分部分项设备费-技术措施项目设备费
合 计
编制人（造价人员）： |  |  |  | 复核人（造价工程师）：
表-11

## 表-12 其他项目清单与计价汇总表【信号灯及路灯等工程】
其他项目清单与计价汇总表
工程名称：信号灯及路灯等工程 |  | 标段：环云台山大道景区段道路交通安全整治工程 |  |  | 第 1 页 共 1 页
序号 | 项目名称 |  | 金额（元） | 结算金额（元） |  | 备注
一 | 其他项目
1 | 暂列金额 |  |  |  |  | 明细详见表-12-1
2 | 暂估价
2.1 | 材料(工程设备)暂估价 |  | - |  |  | 明细详见表-12-2
2.2 | 专业工程暂估价 |  |  |  |  | 明细详见表-12-3
3 | 计日工 |  |  |  |  | 明细详见表-12-4
4 | 总承包服务费 |  |  |  |  | 明细详见表-12-5
5 | 索赔与现场签证 |  | - |  |  | 明细详见表-12-6
合 计 | [5 empty] | —
表—12

## 表-12-4 计日工表【信号灯及路灯等工程】
计日工表
工程名称：信号灯及路灯等工程 |  |  |  |  | 标段：环云台山大道景区段道路交通安全整治工程 |  | 第 1 页 共 1 页
编号 | 项目名称 | 单位 | 暂定数量 | 实际数量 |  | 综合单价(元) |  | 合价（元）
[8 empty] | 暂定 | 实际
1 | 人工
1.1
人工小计
2 | 材料
2.1
材料小计
3 | 机械
3.1
机械小计
4 | 企业管理费和利润
4.1
企业管理费和利润小计
总计
表—12—4

## 表-13 规费、税金项目清单与计价表【信号灯及路灯等工程】
规费、税金项目清单与计价表
工程名称：信号灯及路灯等工程 |  |  | 标段：环云台山大道景区段道路交通安全整治工程 |  | 第 1 页 共 1 页
序号 | 项目名称 | 计算基础 |  | 计算基数 |  | 计算费率(%) | 金额(元)
1 | 规费 | 社会保险费+住房公积金+环境保护税
1.1 | 社会保险费 | 分部分项工程+措施项目+其他项目-分部分项设备费-技术措施项目设备费 |  |  |  | 2.1
1.2 | 住房公积金 | 分部分项工程+措施项目+其他项目-分部分项设备费-技术措施项目设备费 |  |  |  | 0.37
1.3 | 环境保护税 | 分部分项工程+措施项目+其他项目-分部分项设备费-技术措施项目设备费 |  |  |  | 0
2 | 税金 | 分部分项工程+措施项目+其他项目+规费-(甲供材料费+甲供主材费+甲供设备费)/1.01 |  |  |  | 9
合 计
表—13