## 扉-1 招标工程量清单扉页
|  | 曹集中心学校农村寄宿制学校改造工程（运动场修缮提升项目） |  |  | 工程
招 标 工 程 量 清 单
招 标 人： |  |  | 造价咨询人：
| （单位盖章） |  |  | (单位资质专用章)
法定代表人 或其授权人： |  |  | 法定代表人 或其授权人：
| (签字或盖章) |  |  | (签字或盖章)
编 制 人： |  |  | 复 核 人：
| (造价人员签字盖专用章) |  |  | (造价工程师签字盖专用章)
编 制 时 间： |  |  | 复 核 时 间：
扉-1

## 表-08 分部分项工程和单价措施项目清单与计价表【曹集中心
分部分项工程和单价措施项目清单与计价表
工程名称：曹集中心学校农村寄宿制学校改造工程（运动场修缮提升项目） | [5 empty] | 标段：曹集中心学校农村寄宿制学校改造工程（运动场修缮提升项目） |  |  | 第 1 页 共 8 页
序号 | 项目编码 | 项目名称 | 项目特征描述 | 计量单位 | 工程量 |  | 金额（元）
[7 empty] | 综合单价 | 综合合价 |  | 其中：暂估价
整个项目
1 | 040203009001 | 透气型塑胶面层 | 1.滚涂界面剂（胶水）一道； 2.铺设13mm厚塑胶面层（10mm厚颗粒层+3mm喷涂层，其中颗粒材料的三元乙丙橡胶含量≥20%），排水沟盖板面层与塑胶场地面层一致； 3.抗紫外线聚氨酯罩面剂喷涂（每平方用量≥0.25 kg）； 4.画标志线，采用聚氨酯运动标线漆，颜色鲜艳清晰，线宽50mm。 5.基层处理，混凝土面层修补、打磨、清理。 | m2 | 4252.45
本页小计
注：为计取规费等的使用，可在表中增设其中：“定额人工费”。
表—08
分部分项工程和单价措施项目清单与计价表
工程名称：曹集中心学校农村寄宿制学校改造工程（运动场修缮提升项目） | [5 empty] | 标段：曹集中心学校农村寄宿制学校改造工程（运动场修缮提升项目） |  |  | 第 2 页 共 8 页
序号 | 项目编码 | 项目名称 | 项目特征描述 | 计量单位 | 工程量 |  | 金额（元）
[7 empty] | 综合单价 | 综合合价 |  | 其中：暂估价
2 | 040203009002 | 运动场足球场地人造草坪 | 足球场（50mm厚人造草坪）： 1.材质及颜色：聚乙烯PE，翠绿/深绿双色 2.走针方式：直线型一字走针 3.草簇伸长10000m克重(dtex)：12000分特(H.单簇草丝不低于6股12根)，耐磨Lisport55万周、抗老化UVA13000H 4.植草草高：50±1mm 5.行距：5/8英寸 6.织距：19针/10 cm 7.密度：12000针/m2 8.草丝厚度：230µm ± 10 µm 9.宽度：1.5-1.7mm 10.底布材质及背胶：加强型抗撕裂双层基布、环保丁苯乳胶 11.卷宽及草坪专用环保颗粒：宽4m;TPE颗粒:拉条切粒工艺,规格1.5-3mm,绿色环保高弹力,填充量≥5kg/m2,高聚物含量20% 12.草坪专用填 | m2 | 3524.84
本页小计
注：为计取规费等的使用，可在表中增设其中：“定额人工费”。
表—08
分部分项工程和单价措施项目清单与计价表
工程名称：曹集中心学校农村寄宿制学校改造工程（运动场修缮提升项目） | [5 empty] | 标段：曹集中心学校农村寄宿制学校改造工程（运动场修缮提升项目） |  |  | 第 3 页 共 8 页
序号 | 项目编码 | 项目名称 | 项目特征描述 | 计量单位 | 工程量 |  | 金额（元）
[7 empty] | 综合单价 | 综合合价 |  | 其中：暂估价
充砂：20-40目颗粒均匀石英砂28-30kg/m2,颗粒圆润无棱角 13.环保双组份高粘性胶水；白色专用无纺布接缝带 14.含白线镶嵌粘接 15.聚乙烯XPE减振垫，外观：中间镂空带橄榄型孔，宽度≥1.5m，密度≥50kg/立方，厚度≥10mm，满足GB36246-2018标准。 16.基层处理，混凝土面层修补、打磨、清理。
本页小计
注：为计取规费等的使用，可在表中增设其中：“定额人工费”。
表—08
分部分项工程和单价措施项目清单与计价表
工程名称：曹集中心学校农村寄宿制学校改造工程（运动场修缮提升项目） | [5 empty] | 标段：曹集中心学校农村寄宿制学校改造工程（运动场修缮提升项目） |  |  | 第 4 页 共 8 页
序号 | 项目编码 | 项目名称 | 项目特征描述 | 计量单位 | 工程量 |  | 金额（元）
[7 empty] | 综合单价 | 综合合价 |  | 其中：暂估价
3 | 040203009003 | 笼式足球场人造草坪 | 笼式足球场（30mm厚人造草坪）： 1、材质及颜色：聚乙烯PE，翠绿/深绿双色 2、走针方式：直线型一字走针 3、草簇伸长10000m克重(dtex)：16000分特(直丝不低于6股12根，直丝12000，曲丝4000)，耐磨Lisport55万周、抗老化UVA13000H 4、簇绒密度：21000针/m2 5、行距：3/8英寸 6、织距：20针/10 cm 7、草丝厚度：230µm ± 10 µm 8、宽度：1.5-1.7mm 9、底布材质及背胶：加强型抗撕裂双层基布、环保丁苯乳胶(必须通过机器高温渗透) 10、草坪专用填充砂：高透水性,透气性,防霉,40-60目,颗粒均匀石英砂15kg/m2,颗粒圆润无棱角 11、环保双组份 | m2 | 568.48
本页小计
注：为计取规费等的使用，可在表中增设其中：“定额人工费”。
表—08
分部分项工程和单价措施项目清单与计价表
工程名称：曹集中心学校农村寄宿制学校改造工程（运动场修缮提升项目） | [5 empty] | 标段：曹集中心学校农村寄宿制学校改造工程（运动场修缮提升项目） |  |  | 第 5 页 共 8 页
序号 | 项目编码 | 项目名称 | 项目特征描述 | 计量单位 | 工程量 |  | 金额（元）
[7 empty] | 综合单价 | 综合合价 |  | 其中：暂估价
高粘性胶水；白色专用无纺布接缝带 12.含白线镶嵌粘接 13.聚乙烯XPE减振垫，外观：中间镂空带橄榄型孔，宽度≥1.5m，密度≥50kg/立方，厚度≥10mm，满足GB36246-2018标准。 14.基层处理，混凝土面层修补、打磨、清理。
本页小计
注：为计取规费等的使用，可在表中增设其中：“定额人工费”。
表—08
分部分项工程和单价措施项目清单与计价表
工程名称：曹集中心学校农村寄宿制学校改造工程（运动场修缮提升项目） | [5 empty] | 标段：曹集中心学校农村寄宿制学校改造工程（运动场修缮提升项目） |  |  | 第 6 页 共 8 页
序号 | 项目编码 | 项目名称 | 项目特征描述 | 计量单位 | 工程量 |  | 金额（元）
[7 empty] | 综合单价 | 综合合价 |  | 其中：暂估价
4 | 040201022001 | 排水沟 | 运动场排水沟盖板更换 1.运动场排水沟盖板拆除及排水沟内侧粉刷层凿除、排水沟清淤，垃圾清理外运，自行弃置 2.沟盖板更换成一孔80mm厚成品钢筋混凝土盖板，增加4个成品带框套钢筋混凝土盖板 3.排水沟内侧重新粉刷10mm厚1:2水泥砂浆，内掺5%防水剂 4.部分倒塌、破损严重的排水沟砌体进行拆除并重新砌筑修复 5.原有PVC斜插排水管疏通、加高或更换 6.具体做法要求详见设计图纸 7.投标单位自行勘察现场后综合报价 | m | 299.26
本页小计
注：为计取规费等的使用，可在表中增设其中：“定额人工费”。
表—08
分部分项工程和单价措施项目清单与计价表
工程名称：曹集中心学校农村寄宿制学校改造工程（运动场修缮提升项目） | [5 empty] | 标段：曹集中心学校农村寄宿制学校改造工程（运动场修缮提升项目） |  |  | 第 7 页 共 8 页
序号 | 项目编码 | 项目名称 | 项目特征描述 | 计量单位 | 工程量 |  | 金额（元）
[7 empty] | 综合单价 | 综合合价 |  | 其中：暂估价
5 | 010607004001 | 笼式足球场围网网片更换 | 笼式足球场围网网片更换 1.安全拆除现有老旧、破损围网网片 2.安装围网网片：围网网片使用压框覆盖包塑网，防止刮伤/网丝：包塑网片丝浸塑处理后丝径≥Ф5.6mm, 采用优质低碳镀锌钢丝，浸塑前净丝径≥Ф4mm，网孔50 mm，勾花网或链式网/全部采用防盗不锈钢螺栓，并采用防松螺母/含连接卡扣、扎丝、包边条等所有安装辅材配件 3.对现有围网立柱、横梁及配件进行全面排查/对局部锈蚀、变形或损坏的立柱、横梁及相关配件进行除锈、加固、调直或更换维修，确保基层结构稳固，满足新网片安装要求/对倾斜立柱需采取校正扶正、加固底座或重新浇筑基础等措施，确保立柱垂直度达标/所有维修、焊接及更换部位需打磨除锈，并涂刷防 | m2 | 200
本页小计
注：为计取规费等的使用，可在表中增设其中：“定额人工费”。
表—08
分部分项工程和单价措施项目清单与计价表
工程名称：曹集中心学校农村寄宿制学校改造工程（运动场修缮提升项目） | [5 empty] | 标段：曹集中心学校农村寄宿制学校改造工程（运动场修缮提升项目） |  |  | 第 8 页 共 8 页
序号 | 项目编码 | 项目名称 | 项目特征描述 | 计量单位 | 工程量 |  | 金额（元）
[7 empty] | 综合单价 | 综合合价 |  | 其中：暂估价
锈漆保护 4.施工垃圾清理及外运，自行弃置 5.投标单位自行勘察现场后综合报价
6 | 041001001001 | 拆除人造草坪及塑胶面层 | 1.拆除人造草坪及塑胶面层 2.铲除垃圾外运,自行弃置，投标单位自行勘察现场后综合报价 | m2 | 8345.77
分部分项合计
措施项目
7 | 041106001001 | 大型机械设备进出场及安拆 | 1.机械设备名称:本项目涉及的所有大型机械设备 | 项 | 1
单价措施合计
本页小计
合 计
注：为计取规费等的使用，可在表中增设其中：“定额人工费”。
表—08

## 表-11 总价措施项目清单与计价表【曹集中心学校农村寄宿制
总价措施项目清单与计价表
工程名称：曹集中心学校农村寄宿制学校改造工程（运动场修缮提升项目） |  |  |  | 标段：曹集中心学校农村寄宿制学校改造工程（运动场修缮提升项目） |  |  |  | 第 1 页 共 2 页
序号 | 项目编码 | 项目名称 | 计算基础 |  | 费率 (%) | 金额 (元) | 调整 费率 (%) |  | 调整后 金额(元) | 备注
1 | 041109001001 | 安全文明施工费
1.1 | 1.1 | 基本费 | 分部分项合计+技术措施项目合计-分部分项设备费-技术措施项目设备费 |  | 1.5
1.2 | 1.2 | 增加费 | 分部分项合计+技术措施项目合计-分部分项设备费-技术措施项目设备费 |  | 0
1.3 | 1.3 | 扬尘污染防治增加费 | 分部分项合计+技术措施项目合计-分部分项设备费-技术措施项目设备费 |  | 0.31
2 | 041109010001 | 按质论价 | 分部分项合计+技术措施项目合计-分部分项设备费-技术措施项目设备费 |  | 0
3 | 041109002001 | 夜间施工 | 分部分项合计+技术措施项目合计-分部分项设备费-技术措施项目设备费
4 | 041109003001 | 二次搬运 | 分部分项合计+技术措施项目合计-分部分项设备费-技术措施项目设备费
5 | 041109004001 | 冬雨季施工 | 分部分项合计+技术措施项目合计-分部分项设备费-技术措施项目设备费
6 | 041109006001 | 地上、地下设施、建筑物的临时保护设施 | 分部分项合计+技术措施项目合计-分部分项设备费-技术措施项目设备费
7 | 041109007001 | 已完工程及设备保护 | 分部分项合计+技术措施项目合计-分部分项设备费-技术措施项目设备费
8 | 041109008001 | 临时设施 | 分部分项合计+技术措施项目合计-分部分项设备费-技术措施项目设备费
9 | 041109009001 | 赶工措施 | 分部分项合计+技术措施项目合计-分部
编制人（造价人员）： |  |  |  | 复核人（造价工程师）：
表-11
总价措施项目清单与计价表
工程名称：曹集中心学校农村寄宿制学校改造工程（运动场修缮提升项目） |  |  |  | 标段：曹集中心学校农村寄宿制学校改造工程（运动场修缮提升项目） |  |  |  | 第 2 页 共 2 页
序号 | 项目编码 | 项目名称 | 计算基础 |  | 费率 (%) | 金额 (元) | 调整 费率 (%) |  | 调整后 金额(元) | 备注
分项设备费-技术措施项目设备费
10 | 041109011001 | 建筑工人实名制 | 分部分项合计+技术措施项目合计-分部分项设备费-技术措施项目设备费 | [6 empty] | 建筑工人实名制设备由建筑工人工资专用账户开户银行提供的，建筑工人实名制费用按表中费率乘以0.5系数计取
11 | 041109012001 | 特殊施工降效 | 分部分项合计+技术措施项目合计-分部分项设备费-技术措施项目设备费
12 | 041109013001 | 交通组织维护 | 分部分项合计+技术措施项目合计-分部分项设备费-技术措施项目设备费
13 | 041109014001 | 协管费 | 分部分项合计+技术措施项目合计-分部分项设备费-技术措施项目设备费
14 | 041109015001 | 智慧工地费用 | 分部分项合计+技术措施项目合计-分部分项设备费-技术措施项目设备费
合 计
编制人（造价人员）： |  |  |  | 复核人（造价工程师）：
表-11

## 表-12 其他项目清单与计价汇总表【曹集中心学校农村寄宿制
其他项目清单与计价汇总表
工程名称：曹集中心学校农村寄宿制学校改造工程（运动场修缮提升项目） |  | 标段：曹集中心学校农村寄宿制学校改造工程（运动场修缮提升项目） |  |  | 第 1 页 共 1 页
序号 | 项目名称 |  | 金额（元） | 结算金额（元） |  | 备注
一 | 其他项目
1 | 暂列金额 |  | 30000 |  |  | 明细详见表-12-1
2 | 暂估价
2.1 | 材料(工程设备)暂估价 |  | - |  |  | 明细详见表-12-2
2.2 | 专业工程暂估价 |  |  |  |  | 明细详见表-12-3
3 | 计日工 |  |  |  |  | 明细详见表-12-4
4 | 总承包服务费 |  |  |  |  | 明细详见表-12-5
5 | 索赔与现场签证 |  | - |  |  | 明细详见表-12-6
合 计 |  |  | 30000 |  |  | —
表—12

## 表-12-1 暂列金额表【曹集中心学校农村寄宿制学校改造工
暂列金额明细表
工程名称：曹集中心学校农村寄宿制学校改造工程（运动场修缮提升项目） |  | 标段：曹集中心学校农村寄宿制学校改造工程（运动场修缮提升项目） |  |  | 第 1 页 共 1 页
序号 | 名称 |  | 计量单位 | 暂定金额 |  | 备注
1 | 暂列金额 |  | 项 | 30000
合 计 |  |  |  | 30000
表—12—1

## 表-12-4 计日工表【曹集中心学校农村寄宿制学校改造工程
计日工表
工程名称：曹集中心学校农村寄宿制学校改造工程（运动场修缮提升项目） |  |  |  |  | 标段：曹集中心学校农村寄宿制学校改造工程（运动场修缮提升项目） |  | 第 1 页 共 1 页
编号 | 项目名称 | 单位 | 暂定数量 | 实际数量 |  | 综合单价(元) |  | 合价（元）
[8 empty] | 暂定 | 实际
1 | 人工
1.1
人工小计
2 | 材料
2.1
材料小计
3 | 机械
3.1
机械小计
4 | 企业管理费和利润
4.1
企业管理费和利润小计
总计
表—12—4

## 表-13 规费、税金项目清单与计价表【曹集中心学校农村寄宿
规费、税金项目清单与计价表
工程名称：曹集中心学校农村寄宿制学校改造工程（运动场修缮提升项目） |  |  | 标段：曹集中心学校农村寄宿制学校改造工程（运动场修缮提升项目） |  | 第 1 页 共 1 页
序号 | 项目名称 | 计算基础 |  | 计算基数 |  | 计算费率(%) | 金额(元)
1 | 规费 | 社会保险费+住房公积金+环境保护税
1.1 | 社会保险费 | 分部分项工程+措施项目+其他项目-分部分项设备费-技术措施项目设备费 |  |  |  | 2
1.2 | 住房公积金 | 分部分项工程+措施项目+其他项目-分部分项设备费-技术措施项目设备费 |  |  |  | 0.34
1.3 | 环境保护税 | 分部分项工程+措施项目+其他项目-分部分项设备费-技术措施项目设备费 |  |  |  | 0.1
2 | 税金 | 分部分项工程+措施项目+其他项目+规费-(甲供材料费+甲供主材费+甲供设备费)/1.01 |  |  |  | 9
合 计
表—13