## 1.1封-1 招标工程量清单封面
| 石湫校区宿舍卫生间渗水维修 |  | 工程
招标工程量清单
招 标 人：
（单位盖章）
造价咨询人：
（单位盖章）
封-1

## 3.1扉-1 招标工程量清单扉页(单位工程)
| 石湫校区宿舍卫生间渗水维修 |  |  | 工程
招标工程量清单
招 标 人： |  |  | 造价咨询人：
|  | （单位盖章） |  | （单位资质专用章）
法定代表人 或其授权人： |  |  | 法定代表人 或其授权人：
|  | （签字或盖章） |  | （签字或盖章）
编 制 人： |  |  | 复 核 人：
|  | （造价人员签字盖专用章） |  | （造价工程师签字盖专用章）
扉-1

## 3.2表-04 单位工程汇总表
单位工程汇总表
工程名称：石湫校区宿舍卫生间渗水维修 |  | 标段： |  | 第1页 共1页
序号 | 汇 总 内 容 |  | 金额(元) |  | 其中:暂估价(元)
1 | 分部分项工程
1.1 | 人工费
1.2 | 材料费
1.3 | 施工机具使用费
1.4 | 企业管理费
1.5 | 利润
2 | 措施项目
2.1 | 单价措施项目费
2.2 | 总价措施项目费
2.2.1 | 其中：安全文明施工措施费
3 | 其他项目
3.1 | 其中：暂列金额 |  | 0.00
3.2 | 其中：专业工程暂估价 |  | 0.00
3.3 | 其中：计日工
3.4 | 其中：总承包服务费
4 | 规费
5 | 税金
合 计
未来软件编制 |  |  |  | 2026年6月16日 星期二
表-04

## 3.3表-08 分部分项工程和单价措施项目清单与计价表
分部分项工程和单价措施项目清单与计价表
工程名称：石湫校区宿舍卫生间渗水维修 |  |  |  | 标段： |  |  | 第1页 共2页
序 号 | 项目编码 | 项目名称 | 项目特征描述 |  | 计量 单位 | 工程量 | 金 额(元)
[7 empty] | 综合单价 | 合价 | 其中
暂估价
|  | A.1 李园 |  |  |  | 1
1 | 011605002001 | 拆除地面砖 | 1.、地面块料拆除，包含基层 2、拆除砼地坪至结构层、厚6cm 3、包含垃圾外运、弃置费、场内归堆费用，投标单位结合现场自行报价 |  | m2 | 3.43
2 | 011605001001 | 墙面块料拆除 | 1、墙面块料拆除，包含基层 2、包含垃圾外运、弃置费、场内归堆费用，投标单位结合现场自行报价 |  | m2 | 3.81
3 | 011605001002 | 墙面涂料拆除 | 1、墙面涂料拆除，包含基层 2、包含垃圾外运、弃置费、场内归堆费用，投标单位结合现场自行报价 |  | m2 | 5
4 | 011705001001 | 临时拆除、恢复 | 1、包含但不限水箱、龙头、挂件、门套等所有需临时拆除事项，待完工后恢复原位 2、此项包干，结算不调整 |  | 项 | 1
5 | 011102003001 | 块料楼地面 | 1、10厚地砖，防霉防水专用嵌缝剂 2、30厚DSM15砂浆结合层，表面撒水泥粉 3、1.5厚JS-II型聚合物水泥防水涂料防水层(至墙根翻边高度300) 4、最薄处30厚C20细石混凝土找坡层，向地漏1%找坡，随打随抹平。地4)漏四周及管根部用1:3水泥砂浆抹小八字角。 5、界面剂1道 6、1.5厚JS-II型聚合物水泥防水涂料防水层 7、界面剂1道 8、基层楼地面 |  | m2 | 3.43
6 | 011204003001 | 块料墙面 | 1、10厚墙面砖，防霉防水专用嵌缝剂 2、瓷砖专用胶粘剂粘接层 3、墙面1.2mm厚JS-II型聚合物水泥防水涂料防水层，墙体根部加一道1.2厚JS-I型聚合物水泥防水涂料防水层 4、6厚DPM20砂浆分层压实抹平 5、6厚DPM5砂浆罩面 6、喷湿墙面用修补砂浆局部修补墙面，DP 砂浆勾实接缝并拉毛，接缝处粘贴耐碱玻纤网格布 7、基层墙面 |  | m2 | 3.81
7 | 011502002001 | 挡水条 | 1、花岗岩石材挡水坎，含倒角费 2、挡水坎与楼面基层及两侧墙面面砖用石材专用胶可靠粘结,石材与防水层接触处，需采取可掌措施避免破坏防水层 |  | m | 0.73
本页小计
未来软件编制 | [6 empty] | 2026年6月16日 星期二
表-08
分部分项工程和单价措施项目清单与计价表
工程名称：石湫校区宿舍卫生间渗水维修 |  |  |  | 标段： |  |  | 第2页 共2页
序 号 | 项目编码 | 项目名称 | 项目特征描述 |  | 计量 单位 | 工程量 | 金 额(元)
[7 empty] | 综合单价 | 合价 | 其中
暂估价
8 | 010503004001 | 止水坎 | 1.混凝土种类:商品砼 2.混凝土强度等级:C25 3.:含模版 4、挡水坎浇筑后在基层上增设一道1.5厚JS-II聚合物水泥防水涂料，两侧宽度≥500mm |  | m3 | 0.01
9 | 011501001001 | 地漏 | 1、带毛发收集功能地漏 2、304不锈钢，DN100 |  | 个 | 1
10 | 011501001003 | 地漏 | 1、带毛发收集功能地漏 2、304不锈钢，DN50 |  | 个 | 1
11 | 011201001001 | 墙面修整 | 1、防水砂浆抹面 2、耐潮防霉腻子，刷乳胶漆 |  | m2 | 5
12 | 011501001002 | 打胶 | 门槛砖两端以及门套或门框内外两侧与瓷砖交界处清理干净后用防水胶密封，密封胶高度与门套或门框一样高;花洒混水阀周围用密封胶封堵，以上费用均包含在投标报价内，不再另外计取。 |  | m | 11.1
13 | 011705001002 | 地漏机械疏通 | 1、地漏机械疏通 2、此项包干，结算不调整 |  | 项 | 1
分部分项合计
14 | 011703001001 | 垂直运输 |  |  | 项 | 1
单价措施合计
本页小计
合 计
未来软件编制 | [6 empty] | 2026年6月16日 星期二
表-08

## 3.4表-11 总价措施项目清单与计价表
总价措施项目清单与计价表
工程名称：石湫校区宿舍卫生间渗水维修 |  |  |  |  | 标段： |  |  | 第1页 共3页
序号 | 项目编码 | 项 目 名 称 | 计算基础 |  | 费率(%) | 金额(元) | 调整 费率(%) |  | 调整后 金额(元) | 备注
1 | 011707001001 | 安全文明施工
1.1 | 1.1 | 基本费 | 分部分项清单合价+单价措施清单合价-分部分项除税工程设备费-单价措施除税工程设备费 |  | 1.5 |  |  |  |  | 不取费时将“费率”置0；
1.2 | 1.2 | 增加费 | 分部分项清单合价+单价措施清单合价-分部分项除税工程设备费-单价措施除税工程设备费 |  | 0 |  |  |  |  | 不取费时将“费率”置0；
1.3 | 1.3 | 扬尘污染防治增加费 | 分部分项清单合价+单价措施清单合价-分部分项除税工程设备费-单价措施除税工程设备费 |  | 0.21
2 | 011707002001 | 夜间施工 | 分部分项清单合价+单价措施清单合价-分部分项除税工程设备费-单价措施除税工程设备费 | [6 empty] | 0～0.1%
3 | 011707003001 | 非夜间施工照明 | 分部分项清单合价+单价措施清单合价-分部分项除税工程设备费-单价措施除税工程设备费 | [6 empty] | 0.20%
4 | 011707004001 | 二次搬运 | 分部分项清单合价+单价措施清单合价-分部分项除税工程设备费-单价措施除税工程设备费
编制人（造价人员）： |  |  |  | 复核人（造价工程师）：
未来软件编制 |  |  |  | 2026年6月16日 星期二
表-11
总价措施项目清单与计价表
工程名称：石湫校区宿舍卫生间渗水维修 |  |  |  |  | 标段： |  |  | 第2页 共3页
序号 | 项目编码 | 项 目 名 称 | 计算基础 |  | 费率(%) | 金额(元) | 调整 费率(%) |  | 调整后 金额(元) | 备注
5 | 011707005001 | 冬雨季施工 | 分部分项清单合价+单价措施清单合价-分部分项除税工程设备费-单价措施除税工程设备费 | [6 empty] | 0.05～0.2%
6 | 011707006001 | 地上、地下设施、建筑物的临时保护设施 | 分部分项清单合价+单价措施清单合价-分部分项除税工程设备费-单价措施除税工程设备费
7 | 011707007001 | 已完成工程及设备保护 | 分部分项清单合价+单价措施清单合价-分部分项除税工程设备费-单价措施除税工程设备费 | [6 empty] | 0～0.05%
8 | 011707008001 | 临时设施 | 分部分项清单合价+单价措施清单合价-分部分项除税工程设备费-单价措施除税工程设备费 | [6 empty] | 1.1～2.1%
9 | 011707009001 | 赶工措施 | 分部分项清单合价+单价措施清单合价-分部分项除税工程设备费-单价措施除税工程设备费 | [6 empty] | 0.5～2.1%
10 | 011707010001 | 工程按质论价 | 分部分项清单合价+单价措施清单合价-分部分项除税工程设备费-单价措施除税工程设备费 |  | 0 |  |  |  |  | 市优0.8%/省优1.1%/国优专业1.2%/国优1.3%
编制人（造价人员）： |  |  |  | 复核人（造价工程师）：
未来软件编制 |  |  |  | 2026年6月16日 星期二
表-11
总价措施项目清单与计价表
工程名称：石湫校区宿舍卫生间渗水维修 |  |  |  |  | 标段： |  |  | 第3页 共3页
序号 | 项目编码 | 项 目 名 称 | 计算基础 |  | 费率(%) | 金额(元) | 调整 费率(%) |  | 调整后 金额(元) | 备注
11 | 011707012001 | 建筑工人实名制费用 | 分部分项清单合价+单价措施清单合价-分部分项除税工程设备费-单价措施除税工程设备费 | [6 empty] | 0.05%
12 | 011707015001 | 智慧工地费用 | 分部分项清单合价+单价措施清单合价-分部分项除税工程设备费-单价措施除税工程设备费 | [6 empty] | 0.05～0.1%
合 计
编制人（造价人员）： |  |  |  | 复核人（造价工程师）：
未来软件编制 |  |  |  | 2026年6月16日 星期二
表-11

## 3.5表-12 其他项目清单与计价汇总表
其他项目清单与计价汇总表
工程名称：石湫校区宿舍卫生间渗水维修 |  | 标段： |  | 第1页 共1页
序号 | 项 目 名 称 | 金额(元) | 结算金额(元) |  | 备注
1 | 暂列金额 | 0.00 |  |  | 明细详见表-12-1
2 | 暂估价 | 0.00
2.1 | 材料(工程设备)暂估价 | — |  |  | 明细详见表-12-2
2.2 | 专业工程暂估价 | 0.00 |  |  | 明细详见表-12-3
3 | 计日工 |  |  |  | 明细详见表-12-4
4 | 总承包服务费 |  |  |  | 明细详见表-12-5
合 计 |  |  |  |  | —
未来软件编制 |  |  |  | 2026年6月16日 星期二
表-12

## 3.6表-13 规费、税金项目计价表
规费、税金项目计价表
工程名称：石湫校区宿舍卫生间渗水维修 |  |  |  | 标段： |  |  | 第1页 共1页
序号 | 项 目 名 称 | 计算基础 |  |  | 计算基数(元) | 计算费率(%) |  | 金额(元)
1 | 规费 | 分部分项工程费+措施项目费+其他项目费-除税工程设备费 |  |  |  | 100
1.1 | 社会保险费 |  |  |  |  | 3.8
1.2 | 住房公积金 |  |  |  |  | 0.67
1.3 | 环境保护税 |  |  |  |  | 0.1
2 | 税金 | 分部分项工程费+措施项目费+其他项目费+规费-(除税甲供材料费+除税甲供设备费)/1.01 |  |  |  | 9
合 计
编制人（造价人员）： |  |  | 复核人（造价工程师）：
未来软件编制 |  |  | 2026年6月16日 星期二
表-13