## 扉-2 扉页【张甸镇尹庄村村民集中居住区（西区）道路及1.1
|  | 张甸镇尹庄村村民集中居住区（西区）道路及雨、污水管网配套工程 |  | 工程
招 标 控 制 价
招标控制价（小写）: |  | 2020886.35
（大写）: |  | 贰佰零贰万零捌佰捌拾陆元叁角伍分
招 标 人: |  |  | 造价咨询人:
| （单位盖章） |  |  | （单位资质专用章）
法定代表人 或其授权人: |  |  | 法定代表人 或其授权人:
| （签字或盖章） |  |  | （签字或盖章）
编 制 人: |  |  | 复 核 人:
| （造价人员签字盖专用章） |  |  | （造价工程师签字盖专用章）
编 制 时 间: | 2026年05月25日 |  | 复 核 时 间: | 2026年05月25日

## 表-02 建设项目招标控制价表【张甸镇尹庄村村民集中居1.2
建设项目招标控制价表
工程名称：张甸镇尹庄村村民集中居住区（西区）道路及雨、污水管网配套工程 |  |  |  |  | 第1页 共1页
序号 | 单项工程名称 | 金额(元) | 其中：(元)
|  |  | 暂估价 | 安全文明 施工费 | 规费
1 | 张甸镇尹庄村村民集中居住区（西区）道路及雨、污水管网配套工程 | 2020886.35 |  | 55390.38 | 66668.37
合 计 |  | 2020886.35 |  | 55390.38 | 66668.37
【新点清单造价软件江苏版 V11.3.2】

## 表-03 单项工程招标控制价表【张甸镇尹庄村村民集中居2.1
单项工程招标控制价表
工程名称：张甸镇尹庄村村民集中居住区（西区）道路及雨、污水管网配套工程 |  |  | 第1页 共1页
序号 | 单位工程名称 | 金额(元) | 其中：(元)
|  |  | 暂估价 | 安全文明 施工费 | 规费
1 | 雨污水工程 | 774597.67 |  | 21252.44 | 25553.72
2 | 道路工程 | 1246288.68 |  | 34137.94 | 41114.65
合 计 |  | 2020886.35 |  | 55390.38 | 66668.37
【新点清单造价软件江苏版 V11.3.2】

## 表-04 单位工程招标控制价表【雨污水工程】3.1
单位工程招标控制价汇总表
工程名称：雨污水工程 |  |  | 第1页 共1页
序号 | 汇总内容 | 金额(元) | 其中:暂估价(元)
1 | 分部分项工程费 | 594809.68
1.1 | 人工费 | 67709.93
1.2 | 材料费 | 494734.88
1.3 | 施工机具使用费 | 4813.31
1.4 | 企业管理费 | 18856.08
1.5 | 利润 | 8695.48
2 | 措施项目费 | 60276.66
2.1 | 单价措施项目费 | 28429.16
2.2 | 总价措施项目费 | 31847.50
2.2.1 | 其中：安全文明施工措施费 | 21252.44
3 | 其他项目费 | 30000.00
3.1 | 其中：暂列金额 | 30000.00
3.2 | 其中：专业工程暂估
3.3 | 其中：计日工
3.4 | 其中：总承包服务费
4 | 规费 | 25553.72
5 | 税金 | 63957.61
招标控制价合计=1+2+3+4+5-甲供材料费_含设备/1.01 |  | 774597.67
【新点清单造价软件江苏版 V11.3.2】

## 表-08 分部分项工程和单价措施项目清单与计价表【雨污3.2
分部分项工程和单价措施项目清单与计价表
工程名称：雨污水工程 | [5 empty] | 第1页 共5页
序号 | 项目编码 | 项目名称 | 项目特征描述 | 计量 单位 | 工程量 | 金额（元）
[6 empty] | 综合单价 | 合价 | 其中
暂估价
A.1 |  | 土石方工程
1 | 040101002001 | 挖沟槽土方 | 1、机械挖沟槽土方，人工配合 | m3 | 995.97 | 5.99 | 5965.86
2 | 040103001001 | 回填方 | 1、沟槽回填中砂 | m3 | 705.89 | 338.50 | 238943.77
3 | 040103001002 | 回填方 | 1、沟槽回填土方 | m3 | 118.38 | 11.71 | 1386.23
|  | 分部小计 |  |  |  |  | 246295.86
D.5 |  | 雨水管网
4 | 040501004001 | 塑料管 | 1、垫层、基础材质及厚度：砂回填另计 2、材质及规格：HDPE 双壁波纹管De500，环刚度SN8 3、接口方式：胶圈 4、铺设深度：根据设计要求 5、按设计规范要求做闭水试验 | m | 195 | 306.56 | 59779.20
5 | 040501004002 | 塑料管 | 1、垫层、基础材质及厚度：砂回填另计 2、材质及规格：HDPE 双壁波纹管De400，环刚度SN8 3、接口方式：胶圈 4、铺设深度：根据设计要求 5、按设计规范要求做闭水试验 | m | 228 | 185.36 | 42262.08
本页小计 | [6 empty] | 348337.14
【新点清单造价软件江苏版 V11.3.2】
分部分项工程和单价措施项目清单与计价表
工程名称：雨污水工程 | [5 empty] | 第2页 共5页
序号 | 项目编码 | 项目名称 | 项目特征描述 | 计量 单位 | 工程量 | 金额（元）
[6 empty] | 综合单价 | 合价 | 其中
暂估价
6 | 040501004003 | 塑料管 | 1、垫层、基础材质及厚度：砂回填另计 2、材质及规格：HDPE 双壁波纹管De300，环刚度SN8 3、接口方式：胶圈 4、铺设深度：根据设计要求 5、按设计规范要求做闭水试验 | m | 139 | 137.23 | 19074.97
7 | 040501004004 | 塑料管 | 1、垫层、基础材质及厚度：砂回填另计 2、材质及规格：HDPE 双壁波纹管De225，环刚度SN8 3、接口方式：胶圈 4、铺设深度：根据设计要求 5、按设计规范要求做闭水试验 | m | 507.32 | 79.31 | 40235.55
8 | 040504001001 | 砌筑井 | 1、砖砌圆形雨水检查井，平均井深1.3米 2、采用苏S01-2012图集P124-129页 | 座 | 26 | 1654.59 | 43019.34
9 | 040504009001 | 雨水口 | 1、乙型单篦雨水口，井深按1米 2、采用采用苏S01-2012图集P222页 | 座 | 61 | 536.85 | 32747.85
|  | 分部小计 |  |  |  |  | 237118.99
D.5 |  | 污水管网
本页小计 | [6 empty] | 135077.71
【新点清单造价软件江苏版 V11.3.2】
分部分项工程和单价措施项目清单与计价表
工程名称：雨污水工程 | [5 empty] | 第3页 共5页
序号 | 项目编码 | 项目名称 | 项目特征描述 | 计量 单位 | 工程量 | 金额（元）
[6 empty] | 综合单价 | 合价 | 其中
暂估价
10 | 040501004005 | 塑料管 | 1、垫层、基础材质及厚度：砂回填另计 2、材质及规格：HDPE 双壁波纹管De400，环刚度SN8 3、接口方式：胶圈 4、铺设深度：根据设计要求 5、按设计规范要求做闭水试验 | m | 120.5 | 185.36 | 22335.88
11 | 040501004006 | 塑料管 | 1、垫层、基础材质及厚度：砂回填另计 2、材质及规格：HDPE 双壁波纹管De300，环刚度SN8 3、接口方式：胶圈 4、铺设深度：根据设计要求 5、按设计规范要求做闭水试验 | m | 97 | 137.23 | 13311.31
12 | 040501004007 | 塑料管 | 1、垫层、基础材质及厚度：砂回填另计 2、材质及规格：HDPE 双壁波纹管De225，环刚度SN8 3、接口方式：胶圈 4、铺设深度：根据设计要求 5、按设计规范要求做闭水试验 | m | 263 | 79.31 | 20858.53
本页小计 | [6 empty] | 56505.72
【新点清单造价软件江苏版 V11.3.2】
分部分项工程和单价措施项目清单与计价表
工程名称：雨污水工程 | [5 empty] | 第4页 共5页
序号 | 项目编码 | 项目名称 | 项目特征描述 | 计量 单位 | 工程量 | 金额（元）
[6 empty] | 综合单价 | 合价 | 其中
暂估价
13 | 040501004008 | 塑料管 | 1、垫层、基础材质及厚度：砂回填另计 2、材质及规格：D150PVC管 3、接口方式：粘接 4、铺设深度：根据设计要求 5、按设计规范要求做闭水试验 | m | 25.5 | 33.42 | 852.21
14 | 040504001002 | 砌筑井 | 1、砖砌圆形污水检查井，平均井深1.8米 2、采用苏S01-2012图集P198-199页 | 座 | 17 | 2031.58 | 34536.86
15 | 040504001003 | 砌筑井 | 1、砖砌方形污水检查井，井深按1米 2、采用苏S01-2012图集P212-213页 | 座 | 12 | 773.53 | 9282.36
16 | 040504008001 | 整体化粪池 | 1、成品玻璃钢化粪池2m³ 2、采用14SS706玻璃钢化粪池 | 座 | 4 | 734.51 | 2938.04
17 | 040504008002 | 整体化粪池 | 1、成品玻璃钢化粪池4m³ 2、采用14SS706玻璃钢化粪池 | 座 | 3 | 1584.07 | 4752.21
18 | 040504008003 | 整体化粪池 | 1、成品玻璃钢化粪池8m³ 2、采用14SS706玻璃钢化粪池 | 座 | 1 | 2527.43 | 2527.43
|  | 分部小计 |  |  |  |  | 111394.83
|  | 分部分项合计 |  |  |  |  | 594809.68
本页小计 | [6 empty] | 54889.11
【新点清单造价软件江苏版 V11.3.2】
分部分项工程和单价措施项目清单与计价表
工程名称：雨污水工程 | [5 empty] | 第5页 共5页
序号 | 项目编码 | 项目名称 | 项目特征描述 | 计量 单位 | 工程量 | 金额（元）
[6 empty] | 综合单价 | 合价 | 其中
暂估价
1 | 011705001001 | 大型机械设备进出场及安拆 | 1、履带式挖掘机1m3以内场外运输费 | 项 | 1 | 5185.36 | 5185.36
2 | 011706002001 | 排水、降水 | 1、施工降水轻型井点降水安装及拆除 | 根 | 100 | 148.06 | 14806.00
3 | 011706002002 | 排水、降水 | 1、施工降水轻型井点降水安装及拆除 2、按两套计算，每套按10天计算 | 天 | 20 | 421.89 | 8437.80
|  | 单价措施合计 |  |  |  |  | 28429.16
本页小计 | [6 empty] | 28429.16
合计 | [6 empty] | 623238.84
【新点清单造价软件江苏版 V11.3.2】

## 表-11 总价措施项目清单与计价表【雨污水工程】3.3
总价措施项目清单与计价表
工程名称：雨污水工程 |  |  |  |  | 第1页 共3页
序号 | 项目编码 | 项目名称 | 计算基础 | 费率 （%） | 金额（元） | 调整 费率（%） | 调整后 金额（元） | 备注
1 | 011707001001 | 安全文明施工 |  | 100.000 | 21252.44
1.1 |  | 基本费 | 分部分项合计+单价措施项目合计-除税工程设备费 | 3.100 | 19320.40
1.2 |  | 增加费 | 分部分项合计+单价措施项目合计-除税工程设备费
1.3 |  | 扬尘污染防治增加费 | 分部分项合计+单价措施项目合计-除税工程设备费 | 0.310 | 1932.04
2 | 011707002001 | 夜间施工 | 分部分项合计+单价措施项目合计-除税工程设备费
3 | 011707003001 | 非夜间施工照明 | 分部分项合计+单价措施项目合计-除税工程设备费
4 | 011707004001 | 二次搬运 | 分部分项合计+单价措施项目合计-除税工程设备费
5 | 011707005001 | 冬雨季施工 | 分部分项合计+单价措施项目合计-除税工程设备费
【新点清单造价软件江苏版 V11.3.2】
编制人（造价人员） ： 复核人（造价工程师） ：
总价措施项目清单与计价表
工程名称：雨污水工程 |  |  |  |  | 第2页 共3页
序号 | 项目编码 | 项目名称 | 计算基础 | 费率 （%） | 金额（元） | 调整 费率（%） | 调整后 金额（元） | 备注
6 | 011707006001 | 地上、地下设施、建筑物的临时保护设施 | 分部分项合计+单价措施项目合计-除税工程设备费
7 | 011707007001 | 已完成工程及设备保护 | 分部分项合计+单价措施项目合计-除税工程设备费
8 | 011707008001 | 临时设施 | 分部分项合计+单价措施项目合计-除税工程设备费 | 1.650 | 10283.44
9 | 011707009001 | 赶工措施 | 分部分项合计+单价措施项目合计-除税工程设备费
10 | 011707010001 | 工程按质论价 | 分部分项合计+单价措施项目合计-除税工程设备费
11 | 011707011001 | 住宅分户验收 | 分部分项合计+单价措施项目合计-除税工程设备费
12 | 011707012001 | 建筑工人实名制费用 | 分部分项合计+单价措施项目合计-除税工程设备费 | 0.050 | 311.62
【新点清单造价软件江苏版 V11.3.2】
编制人（造价人员） ： 复核人（造价工程师） ：
13 | 011707015001 | 智慧工地费用 | 分部分项合计+单价措施项目合计-除税工程设备费
合 计 |  |  |  |  | 31847.50
【新点清单造价软件江苏版 V11.3.2】
编制人（造价人员） ： 复核人（造价工程师） ：

## 表-12 其他项目清单与计价汇总表【雨污水工程】3.4
其他项目清单与计价汇总表
工程名称：雨污水工程 |  |  | 第1页 共1页
序号 | 项目名称 | 金额(元) | 结算金额(元) | 备注
1 | 暂列金额 | 30000.00 |  | 明细详见表-12-1
2 | 暂估价
2.1 | 材料(工程设备)暂估价 |  |  | 明细详见表-12-2
2.2 | 专业工程暂估价 |  |  | 明细详见表-12-3
3 | 计日工 |  |  | 明细详见表-12-4
4 | 总承包服务费 |  |  | 明细详见表-12-5
合 计 |  | 30000.00
【新点清单造价软件江苏版 V11.3.2】

## 表-13 规费、税金项目计价表【雨污水工程】3.5
规费、税金项目计价表
工程名称：雨污水工程 |  |  | 第1页 共1页
序号 | 项目名称 | 计算基础 | 计算基数(元) | 计算费率(％) | 金额(元)
1 | 规费 | 社会保险费+住房公积金+环境保护税 | 25553.72 | 100.000 | 25553.72
1.1 | 社会保险费 | 分部分项工程费+措施项目费+其他项目费-除税工程设备费 | 685086.34 | 3.200 | 21922.76
1.2 | 住房公积金 | 分部分项工程费+措施项目费+其他项目费-除税工程设备费 | 685086.34 | 0.530 | 3630.96
1.3 | 环境保护税 | 分部分项工程费+措施项目费+其他项目费-除税工程设备费 | 685086.34
2 | 税金 | 分部分项工程费+措施项目费+其他项目费+规费-(除税甲供材料费+除税甲供设备费)/1.01 | 710640.06 | 9.000 | 63957.61
合 计 |  |  |  |  | 89511.33
【新点清单造价软件江苏版 V11.3.2】
编制人（造价人员） ： 复核人（造价工程师） ：

## 表-04 单位工程招标控制价表【道路工程】4.1
单位工程招标控制价汇总表
工程名称：道路工程 |  |  | 第1页 共1页
序号 | 汇总内容 | 金额(元) | 其中:暂估价(元)
1 | 分部分项工程费 | 997470.00
1.1 | 人工费 | 127903.16
1.2 | 材料费 | 761709.53
1.3 | 施工机具使用费 | 42955.57
1.4 | 企业管理费 | 44412.22
1.5 | 利润 | 20489.52
2 | 措施项目费 | 54799.46
2.1 | 单价措施项目费 | 3642.60
2.2 | 总价措施项目费 | 51156.86
2.2.1 | 其中：安全文明施工措施费 | 34137.94
3 | 其他项目费 | 50000.00
3.1 | 其中：暂列金额 | 50000.00
3.2 | 其中：专业工程暂估
3.3 | 其中：计日工
3.4 | 其中：总承包服务费
4 | 规费 | 41114.65
5 | 税金 | 102904.57
招标控制价合计=1+2+3+4+5-甲供材料费_含设备/1.01 |  | 1246288.68
【新点清单造价软件江苏版 V11.3.2】

## 表-08 分部分项工程和单价措施项目清单与计价表【道路4.2
分部分项工程和单价措施项目清单与计价表
工程名称：道路工程 | [5 empty] | 第1页 共2页
序号 | 项目编码 | 项目名称 | 项目特征描述 | 计量 单位 | 工程量 | 金额（元）
[6 empty] | 综合单价 | 合价 | 其中
暂估价
A.1 |  | 土石方工程
1 | 010101002003 | 购土费 | 1、购土费，含运输 2、工程量暂估 | m3 | 450 | 20.00 | 9000.00
|  | 分部小计 |  |  |  |  | 9000.00
A |  | 道路工程
2 | 040202003001 | 水泥稳定土 | 1、18cm5%水泥土原地面处理（压实度须≥92%） 2、优先利用现场挖方，不足部分采用购土 | m2 | 3213.72 | 16.28 | 52319.36
3 | 040202005001 | 石灰、碎石、土 | 1、15cm碎石灰土（碎石：石灰：土=60:10:30）（压实度须≥95%） 2、优先利用现场挖方，不足部分采用购土 | m2 | 3213.72 | 61.53 | 197740.19
4 | 040202005002 | 石灰、碎石、土 | 1、15cm碎石灰土（碎石：石灰：土=60:10:30）（压实度须≥97%） 2、优先利用现场挖方，不足部分采用购土 | m2 | 3213.72 | 61.53 | 197740.19
5 | 040203007001 | 水泥混凝土 | 1、20cmC35混凝土路面 2、每隔5米切缝，沥青马蹄脂填缝 3、路面刻纹 | m2 | 3213.72 | 122.23 | 392813.00
6 | 010515001001 | 传力杆 | 1、传力杆Φ25 2、工程量暂估 | 根 | 60 | 52.09 | 3125.40
本页小计 | [6 empty] | 852738.14
【新点清单造价软件江苏版 V11.3.2】
分部分项工程和单价措施项目清单与计价表
工程名称：道路工程 | [5 empty] | 第2页 共2页
序号 | 项目编码 | 项目名称 | 项目特征描述 | 计量 单位 | 工程量 | 金额（元）
[6 empty] | 综合单价 | 合价 | 其中
暂估价
7 | 010515001002 | 纵缝拉杆 | 1、纵缝拉杆Φ14 2、工程量暂估 | 根 | 260 | 15.92 | 4139.20
8 | 010515001003 | 现浇构件钢筋 | 1、角隅钢筋 2、工程量暂估 | t | 0.6 | 5027.10 | 3016.26
9 | 040204004001 | 安砌侧（平、缘）石 | 1、100*10*20cm仿石材侧石 2、C20混凝土卧牢 | m | 1048 | 59.68 | 62544.64
|  | 分部小计 |  |  |  |  | 913438.24
A |  | 局部基础软弱层处理
10 | 010101002004 | 挖一般土方 | 1、挖除局部软弱层土 2、自卸车外运，投标人自行考虑运距 3、工程量暂估 | m3 | 156.16 | 21.75 | 3396.48
11 | 010103001001 | 回填方 | 1、回填C20混凝土 2、工程量暂估 | m3 | 156.16 | 458.73 | 71635.28
|  | 分部小计 |  |  |  |  | 75031.76
|  | 分部分项合计 |  |  |  |  | 997470.00
1 | 011705001002 | 大型机械设备进出场及安拆 | 1、压路机(振动压路机)场外运输费 | 项 | 1 | 3642.60 | 3642.60
|  | 单价措施合计 |  |  |  |  | 3642.60
本页小计 | [6 empty] | 148374.46
合计 | [6 empty] | 1001112.60
【新点清单造价软件江苏版 V11.3.2】

## 表-11 总价措施项目清单与计价表【道路工程】4.3
总价措施项目清单与计价表
工程名称：道路工程 |  |  |  |  | 第1页 共3页
序号 | 项目编码 | 项目名称 | 计算基础 | 费率 （%） | 金额（元） | 调整 费率（%） | 调整后 金额（元） | 备注
1 | 011707001001 | 安全文明施工 |  | 100.000 | 34137.94
1.1 |  | 基本费 | 分部分项合计+单价措施项目合计-除税工程设备费 | 3.100 | 31034.49
1.2 |  | 增加费 | 分部分项合计+单价措施项目合计-除税工程设备费
1.3 |  | 扬尘污染防治增加费 | 分部分项合计+单价措施项目合计-除税工程设备费 | 0.310 | 3103.45
2 | 011707002001 | 夜间施工 | 分部分项合计+单价措施项目合计-除税工程设备费
3 | 011707003001 | 非夜间施工照明 | 分部分项合计+单价措施项目合计-除税工程设备费
4 | 011707004001 | 二次搬运 | 分部分项合计+单价措施项目合计-除税工程设备费
5 | 011707005001 | 冬雨季施工 | 分部分项合计+单价措施项目合计-除税工程设备费
【新点清单造价软件江苏版 V11.3.2】
编制人（造价人员） ： 复核人（造价工程师） ：
总价措施项目清单与计价表
工程名称：道路工程 |  |  |  |  | 第2页 共3页
序号 | 项目编码 | 项目名称 | 计算基础 | 费率 （%） | 金额（元） | 调整 费率（%） | 调整后 金额（元） | 备注
6 | 011707006001 | 地上、地下设施、建筑物的临时保护设施 | 分部分项合计+单价措施项目合计-除税工程设备费
7 | 011707007001 | 已完成工程及设备保护 | 分部分项合计+单价措施项目合计-除税工程设备费
8 | 011707008001 | 临时设施 | 分部分项合计+单价措施项目合计-除税工程设备费 | 1.650 | 16518.36
9 | 011707009001 | 赶工措施 | 分部分项合计+单价措施项目合计-除税工程设备费
10 | 011707010001 | 工程按质论价 | 分部分项合计+单价措施项目合计-除税工程设备费
11 | 011707011001 | 住宅分户验收 | 分部分项合计+单价措施项目合计-除税工程设备费
12 | 011707012001 | 建筑工人实名制费用 | 分部分项合计+单价措施项目合计-除税工程设备费 | 0.050 | 500.56
【新点清单造价软件江苏版 V11.3.2】
编制人（造价人员） ： 复核人（造价工程师） ：
13 | 011707015001 | 智慧工地费用 | 分部分项合计+单价措施项目合计-除税工程设备费
合 计 |  |  |  |  | 51156.86
【新点清单造价软件江苏版 V11.3.2】
编制人（造价人员） ： 复核人（造价工程师） ：

## 表-12 其他项目清单与计价汇总表【道路工程】4.4
其他项目清单与计价汇总表
工程名称：道路工程 |  |  | 第1页 共1页
序号 | 项目名称 | 金额(元) | 结算金额(元) | 备注
1 | 暂列金额 | 50000.00 |  | 明细详见表-12-1
2 | 暂估价
2.1 | 材料(工程设备)暂估价 |  |  | 明细详见表-12-2
2.2 | 专业工程暂估价 |  |  | 明细详见表-12-3
3 | 计日工 |  |  | 明细详见表-12-4
4 | 总承包服务费 |  |  | 明细详见表-12-5
合 计 |  | 50000.00
【新点清单造价软件江苏版 V11.3.2】

## 表-13 规费、税金项目计价表【道路工程】4.5
规费、税金项目计价表
工程名称：道路工程 |  |  | 第1页 共1页
序号 | 项目名称 | 计算基础 | 计算基数(元) | 计算费率(％) | 金额(元)
1 | 规费 | 社会保险费+住房公积金+环境保护税 | 41114.65 | 100.000 | 41114.65
1.1 | 社会保险费 | 分部分项工程费+措施项目费+其他项目费-除税工程设备费 | 1102269.46 | 3.200 | 35272.62
1.2 | 住房公积金 | 分部分项工程费+措施项目费+其他项目费-除税工程设备费 | 1102269.46 | 0.530 | 5842.03
1.3 | 环境保护税 | 分部分项工程费+措施项目费+其他项目费-除税工程设备费 | 1102269.46
2 | 税金 | 分部分项工程费+措施项目费+其他项目费+规费-(除税甲供材料费+除税甲供设备费)/1.01 | 1143384.11 | 9.000 | 102904.57
合 计 |  |  |  |  | 144019.22
【新点清单造价软件江苏版 V11.3.2】
编制人（造价人员） ： 复核人（造价工程师） ：