## 表E.1.1-3 单位工程汇总表
表E.1.1-3 单位工程汇总表
单位工程名称：道路工程 | 标段：望亭中学安全提升项目 | 第1页 共1页
序号 | 项目内容 | 金额(元)
1 | 分部分项工程
1.1 | 原有混凝土路面加铺沥青
1.2 | 原有土方平整，新建沥青
1.3 | 植草砖车位改沥青
1.4 | 绿化改混凝土
1.5 | 检查井升降
1.6 | 标线
1.7 | 原混凝土道路修复
1.8 | 预埋管包封
2 | 措施项目
2.1 | 其中：安全生产
3 | 其他项目
3.1 | 其中：暂列金额
3.2 | 其中：专业工程暂估价
3.3 | 其中：计日工
3.4 | 其中：总承包服务费
3.5 | 其中：合同中约定的其他项目
4 | 增值税
合 计
注：1 专业工程暂估价为已含税价格，在计算增值税计算基础时不应包含专业工程暂估价金额； 2 本表适用以单项工程、单位工程等为工程量清单编制对象的工程。

## 表E.2.1 分部分项工程项目清单计价表
表E.2.1 分部分项工程项目清单计价表
工程名称：道路工程 |  |  |  | 标段：望亭中学安全提升项目 |  |  | 第1页 共7页
序号 | 项目编码 | 项目名称 | 项目特征描述 | 计量 单位 | 工程量 | 金额（元）
[6 empty] | 综合单价 | 合价 | 其中
材料暂估价
原有混凝土路面加铺沥青
1 | 040203006001 | 沥青混凝土 | 1.沥青品种：SMA-13 2.沥青混凝土种类：SBS改性沥青 3.石料种类、规格：粗集料采用玄武岩 4.掺和料：抗剥落剂、木质纤维 5.厚度：50mm 6.原有路面层（修复破损，鼓包之处，清洗干净） | m2 | 9068
2 | 040203004001 | 粘层 | 1.材料品种：乳化沥青 2.喷油量：0.5L/m2 | m2 | 9068
3 | 040201021001 | 土工合成材料 | 1.材料品种、规格：SBS乳化沥青卷材贴缝 | m2 | 500
4 | 040201021002 | 土工合成材料 | 1.材料品种、规格：水泥混凝土路面纵横缝采用抗裂贴类材料处理 2.2.0mm厚，宽度500mm | m2 | 500
5 | 040204004001 | 安砌侧(平、缘)石 | 1.材料品种、规格：现有侧石如有损坏，修复 2.工程量暂估 | m | 50
原有土方平整，新建沥青
6 | 060104007001 | 路床(槽)整形 | 素土夯实 系数0.90 | m2 | 40.89
本页小计
表E.2.1 分部分项工程项目清单计价表
工程名称：道路工程 |  |  |  | 标段：望亭中学安全提升项目 |  |  | 第2页 共7页
序号 | 项目编码 | 项目名称 | 项目特征描述 | 计量 单位 | 工程量 | 金额（元）
[6 empty] | 综合单价 | 合价 | 其中
材料暂估价
7 | 040202010001 | 碎石 | 1.石料规格：碎石垫层 2.厚度：200mm厚 | m2 | 40.89
8 | 040202016001 | 水泥混凝土基层 | 1.混凝土强度等级：C30 2.厚度：200mm厚 | m2 | 40.89
9 | 040203006002 | 沥青混凝土 | 1.沥青品种：SMA-13 2.沥青混凝土种类：SBS改性沥青 3.石料种类、规格：粗集料采用玄武岩 4.掺和料：抗剥落剂、木质纤维 5.厚度：50mm | m2 | 40.89
10 | 040203004002 | 粘层 | 1.材料品种：乳化沥青 2.喷油量：0.5L/m2 | m2 | 40.89
植草砖车位改沥青
11 | 041001001001 | 拆除路面 | 1.材质：拆除原有植草砖及基础 2.厚度：投标人自行考虑 | m2 | 351
12 | 040103003001 | 余方弃置 | 1.弃料品种：现场道路拆除物 2.包括装车、外弃运输、处置。 | m3 | 87.75
13 | 040202016002 | 水泥混凝土基层 | 1.混凝土强度等级：C30 2.厚度：200mm厚 | m2 | 351
本页小计
表E.2.1 分部分项工程项目清单计价表
工程名称：道路工程 |  |  |  | 标段：望亭中学安全提升项目 |  |  | 第3页 共7页
序号 | 项目编码 | 项目名称 | 项目特征描述 | 计量 单位 | 工程量 | 金额（元）
[6 empty] | 综合单价 | 合价 | 其中
材料暂估价
14 | 040203006003 | 沥青混凝土 | 1.沥青品种：SMA-13 2.沥青混凝土种类：SBS改性沥青 3.石料种类、规格：粗集料采用玄武岩 4.掺和料：抗剥落剂、木质纤维 5.厚度：50mm | m2 | 351
15 | 040203004003 | 粘层 | 1.材料品种：乳化沥青 2.喷油量：0.5L/m2 | m2 | 351
绿化改混凝土
16 | 050101002001 | 植被清理 | 1.植物种类：现场杂树清理 | m2 | 591
17 | 040501005001 | 塑料管 | 1.材质及规格：DE225 UPVC排水管，SN8 2.连接形式：胶圈接口 | m | 26
18 | 040501005002 | 塑料管 | 1.垫层、基础材质及厚度：150厚碎石垫层/C30混凝土包封 2.材质及规格：DE400 HDPE排水管，SN8 3.连接形式：胶圈接口 | m | 69.26
19 | 040901001001 | 构件钢筋 | 1.钢筋种类：HRB400 2.钢筋规格：直径12@100 单层双向 3.雨水管包封顶部 | t | 1.108
本页小计
表E.2.1 分部分项工程项目清单计价表
工程名称：道路工程 |  |  |  | 标段：望亭中学安全提升项目 |  |  | 第4页 共7页
序号 | 项目编码 | 项目名称 | 项目特征描述 | 计量 单位 | 工程量 | 金额（元）
[6 empty] | 综合单价 | 合价 | 其中
材料暂估价
20 | 040202010002 | 碎石 | 1.石料规格：碎石垫层 2.厚度：200mm厚 | m2 | 606.39
21 | 040202016003 | 水泥混凝土基层 | 1.混凝土强度等级：C30 2.厚度：200mm厚 | m2 | 606.39
22 | 040901001002 | 构件钢筋 | 1.钢筋种类：拉杆钢筋，HRB400 2.钢筋规格：直径16 L=700，间距500 3.植筋费用另计 | t | 0.104
23 | 040901007001 | 植筋 | 1.材料种类：拉杆钢筋，直径16 | 根 | 94
24 | 040204004002 | 安砌侧(平、缘)石 | 1.材料品种、规格：1000*300*150预制混凝土侧石 2.基座尺寸、混凝土强度等级：100厚C20混凝土 3.勾缝材料品种、规格：30厚水泥砂浆 | m | 75.99
25 | 040504010001 | 雨水口 | 1.雨水箅子及圈口材质、型号、规格：500X350X40厚成品黑色球墨铸铁雨水箅子 2.垫层、基础材质及厚度：素土夯实/100厚碎石垫层/150厚C20素混凝土基础 3.砂浆强度等级及配合比：20厚防水砂浆 | 座 | 2
本页小计
表E.2.1 分部分项工程项目清单计价表
工程名称：道路工程 |  |  |  | 标段：望亭中学安全提升项目 |  |  | 第5页 共7页
序号 | 项目编码 | 项目名称 | 项目特征描述 | 计量 单位 | 工程量 | 金额（元）
[6 empty] | 综合单价 | 合价 | 其中
材料暂估价
26 | 040504003001 | 成品井 | 1.材质及规格：直径800 2.井筒、井盖、井圈材质及规格：成品塑料一体成型雨水检查井，SN8 | 座 | 1
27 | 050307007001 | 围栏 | 1.原有围栏拆除 | m | 57
28 | 050307007002 | 围栏 | 1.围栏高度：2米 2.围栏材料种类、规格：0.5厚彩钢板面层，60*60*5厚镀锌管 3.包括基础。新建做法详见DL-09-1 | m | 7
检查井升降
29 | 040204006001 | 检查井井圈加固 | 1.检查井种类、规格：根据现场实际情况，更换新井盖（直径600，50厚重型混凝土预制井盖） 2.升(降)高度：综合考虑 3.包含井内垃圾清理，疏通 4.现浇砼井圈200厚C30混凝土,包含钢筋、模板 5.按设计图纸做法加固，做法详见DL-07 | 座 | 28
本页小计
表E.2.1 分部分项工程项目清单计价表
工程名称：道路工程 |  |  |  | 标段：望亭中学安全提升项目 |  |  | 第6页 共7页
序号 | 项目编码 | 项目名称 | 项目特征描述 | 计量 单位 | 工程量 | 金额（元）
[6 empty] | 综合单价 | 合价 | 其中
材料暂估价
30 | 040204006002 | 雨水口加固 | 1.检查井种类、规格：根据现场实际规格综合考虑 2.升(降)高度：原有井壁往下破除50mm，后浇100厚C30混凝土。包含钢筋、模板 3.现场井盖进行更换。290*440铸铁井盖 4.包含井内垃圾清理，疏通 5.做法详见DL-07 | 座 | 112
31 | 040204006003 | 雨水口加固 | 1.检查井种类、规格：根据现场实际规格综合考虑 2.升(降)高度：原有井壁往下破除50mm，后浇100厚C30混凝土。包含钢筋、模板 3.现场井盖进行更换。50厚混凝土预制雨水井盖，尺寸综合 4.包含井内垃圾清理，疏通 5.做法详见DL-07 | 座 | 40
标线
32 | 040205007001 | 标线 | 1.材料品种：150mm宽 2.类型：白色热熔漆划线 | m2 | 500.3
原混凝土道路修复
本页小计
表E.2.1 分部分项工程项目清单计价表
工程名称：道路工程 |  |  |  | 标段：望亭中学安全提升项目 |  |  | 第7页 共7页
序号 | 项目编码 | 项目名称 | 项目特征描述 | 计量 单位 | 工程量 | 金额（元）
[6 empty] | 综合单价 | 合价 | 其中
材料暂估价
33 | 040103003002 | 余方弃置 | 1.弃料品种：挖除原破损道路面层 2.包括装车、外弃运输、处置 | m3 | 100
34 | 040202016004 | 水泥混凝土基层 | 1.混凝土强度等级：C30 2.厚度：200mm厚 | m2 | 500
预埋管包封
35 | 040402018001 | 锯缝 | 1、锯缝机锯缝 2、锯缝深度综合考虑 | m | 574
36 | 040101001001 | 挖一般土方 | 1.土类别：综合考虑 2.挖土深度：400mm | m3 | 28.7
37 | 040103003003 | 余方弃置 | 1.弃料品种：挖除原道路面层 2.包括外弃运输、处置。 | m3 | 28.7
38 | 040202016005 | 水泥混凝土基层 | C30混凝土包封 | m3 | 28.7
本页小计
合 计

## 表E.2.3 材料暂估单价及调整表
表E.2.3 材料暂估单价及调整表
工程名称：道路工程 | [5 empty] | 标段：望亭中学安全提升项目 |  |  |  | 第1页 共1页
序号 | 材料名称 | 规格型号 | 计量 单位 | 暂估 |  |  | 确认 |  |  | 调整金额(元) | 备注
|  |  |  | 数量 | 单价(元) | 合价(元) | 数量 | 单价(元) | 合价(元)
|  |  |  | A₁ | B₁ | C₁ | A₂ | B₂ | C₂ | D=C₂-C₁
本页小计 | [6 empty] | - | - |  |  | -
合 计 | [6 empty] | - | - |  |  | -
注：本表可由招标人填写“暂估单价”栏，并在备注栏说明拟用暂估价材料的清单项目，投标人应将上述材料暂估单价计入工程量清单综合单价。

## 表E.3.1 措施项目清单计价表
表E.3.1 措施项目清单计价表
工程名称：道路工程 |  |  | 标段：望亭中学安全提升项目 | 第1页 共1页
序号 | 项目编码 | 项目名称 | 工作内容 | 价格(元) | 备注
1 | 041201019001 | 安全生产
2 | 041201017001 | 文明施工
3 | 041201018001 | 环境保护
4 | 041201016001 | 临时设施
5 | 041201020001 | 冬雨季施工增加
6 | 041201021001 | 夜间施工增加
7 | 041201022001 | 特殊地区施工
8 | 041201023001 | 二次搬运
9 | 041201024001 | 已完工程及设备保护
10 | 041201025001 | 既有建（构）筑物、设施保护
11 | 041201026001 | 按质论价
12 | 041201027001 | 建筑工人实名制
13 | 041201028001 | 特殊施工降效
14 | 041201029001 | 交通组织维护
15 | 041201030001 | 协管
16 | 041201012001 | 大型机械及出场及安拆费
本页小计 |  |  |  |  | -
合 计 |  |  |  |  | -
注：措施项目清单费用构成详见本标准表E.3.2，大型机械进出场及安拆费用组成见本标准表E.3.4。

## 表E.4.1 其他项目清单计价表
表E.4.1 其他项目清单计价表
工程名称：道路工程 |  |  | 标段：望亭中学安全提升项目 |  | 第1页 共1页
序号 | 项目名称 | 暂估(暂定) 金额(元) | 结算(确定) 金额(元) | 调整金额± (元) | 备注
1 | 暂列金额 |  |  |  | 详见本标准表E.4.2
2 | 专业工程暂估价 |  |  |  | 详见本标准表E.4.3
3 | 计日工 |  |  |  | 详见本标准表E.4.4
4 | 总承包服务费 |  |  |  | 详见本标准表E.4.5
5 | 合同中约定的其他项目
合 计 |  |  |  |  | -

## 表E.4.2 暂列金额明细表
表E.4.2 暂列金额明细表
工程名称：道路工程 |  |  |  | 标段：望亭中学安全提升项目 |  |  | 第1页 共1页
序号 | 项目名称 | 计算基础 | 费率(%) | 暂定金额(元) | 确定金额(元) | 调整金额±(元) | 备注
1 | 合同价格调整暂列金额
2 | 未确定工程暂列金额
3 | 未确定服务暂列金额
4 | 未确定其他暂列金额
本页小计 |  | - | - |  |  |  | -
合 计 |  | - | - |  |  |  | -
注：1 本表由招标人填写“暂定金额”总额，采用费率计价方式计算暂定金额的，应分别填写“计算基础”“费率”，并计算填写“暂定金额”；采用总价计价方式计算暂定金额的，可直接填写“暂定金额”； 2 投标人应将上述暂定金额填写并计入投标总价； 3 结算时应按合同约定计算并填写“确定金额”。

## 表E.4.3 专业工程暂估价明细表
表E.4.3 专业工程暂估价明细表
工程名称：道路工程 |  |  |  |  | 标段：望亭中学安全提升项目 |  |  | 第1页 共1页
序号 | 专业工程名称 | 暂估金额(元) |  |  | 确认金额(元) |  |  | 调整金额± (元) | 备注
|  | 不含税价格 | 增值税 | 含税价格 | 不含税价格 | 增值税 | 含税价格
|  | A₁ | B₁ | C₁ | A₂ | B₂ | C₂ | D=C₂-C₁
本页小计 | [8 empty] | -
合 计 | [8 empty] | -
注：本表“暂估金额”由招标人填写，投标人应将“暂估金额”填写并计入投标总价。结算时应按合同约定的价格填写“确认金额”。

## 表E.4.4 计日工表
表E.4.4 计日工表
工程名称：道路工程 |  |  |  | 标段：望亭中学安全提升项目 |  | 第1页 共1页
编号 | 计日工名称 | 单位 | 暂定数量 | 实际数量 | 综合单价 （元） | 合价（元） |  | 调整金额± (元)
[6 empty] | 暂定 | 实际
[6 empty] | A₁ | A₂ | B=A₂-A₁
一 | 人工
人工小计
二 | 材料
材料小计
三 | 施工机具
施工机具小计
总计
注：1 本表计日工名称、暂定数量应由招标人填写。编制最高投标限价时，单价应由招标人按有关计价规定确定；编制投标报价时，单价应由投标人自主报价，并按暂定数量计算合价计入投标总价中。 2 工程结算时，应按发承包双方确认的实际数量计量合价。发承包双方确认的实际数量详见本标准表E.8.2。

## 表E.4.5 总承包服务费计价表
表E.4.5 总承包服务费计价表
工程名称：道路工程 |  |  |  | 标段：望亭中学安全提升项目 |  |  | 第1页 共1页
序号 | 项目名称 | 计算基础 | 费率 (%) | 金额 (元) | 确认 计算基础 | 结算金额 (元) | 调整金额± (元) | 备注
|  | A₁ | B | C₁ | A₂ | C₂ | D=C₂-C₁
1 | 发包人提供材料 | [6 empty] | 详见本标准表G.1.1
2 | 专业分包工程 | [6 empty] | 详见本标准表E.4.3
3 | 直接发包的专业工程 | [6 empty] | 详见本标准表E.4.6
本页小计 |  | - | - |  | - |  |  | -
合 计 |  | - | - |  | - |  |  | -
注：1 本表项目名称、服务内容应由招标人填写； 2 编制最高投标限价及投标报价时，采用费率计价方式计算总承包服务费的，应分别填写“计算基础A₁”“费率B”，并计算填写“金额C₁”，C₁=A₁×B；采用总价计价方式计算总承包服务费的，可直接填写“金额C₁”； 3 编制结算时，采用费率计价方式计算总承包服务费的，应填写“确认计算基础A₂”，并计算填写“结算金额C₂”，C₂=A₂×B；采用总价计价方式计算总承包服务费的，可直接填写“结算金额C₂”。

## 表E.5.1 增值税计价表
表E.5.1 增值税计价表
工程名称：道路工程 |  |  | 标段：望亭中学安全提升项目 |  | 第1页 共1页
序号 | 项目名称 | 计算基础说明 | 计算基础 | 税率(%) | 金额（元）
1 | 增值税 | 分部分项工程+措施项目+其他项目-专业工程暂估价-除税甲供材料和甲供设备费 |  | 9
合计